## 表10_2_2-2 招标工程量清单扉页格式
【表10.2.2-2】
| 余姚技师学院体育馆内部钢结构及屋顶彩钢瓦更换等维修工程 |  |  | 工程
招标工程量清单
招 标 人: |  | 造价咨询人:
| (单位盖章) |  | (单位资质专用章)
法定代表人 或其授权人: |  | 法定代表人 或其授权人:
| (签字或盖章) |  | (签字或盖章)
编 制 人: |  | 复 核 人:
| (造价工程师签字盖专用章) |  | (造价工程师签字盖专用章)
编制时间: |  | 复核时间:

## 0_1_表10_2_2-16 分部分项工程清单与计价表
【表10.2.2-16】
分部分项工程清单与计价表
单位(专业)工程名称:单项工程-建筑 | [5 empty] | 标段: |  |  | 第1页 共4页
序号 | 项目编码 | 项目名称 | 项目特征 | 计量 单位 | 工程量 | 金 额 (元) |  |  |  |  | 备注
[6 empty] | 综合单价 | 合价 | 其中
[8 empty] | 人工费 | 机械费 | 暂估价
1 | 010803001001 | 金属卷帘（闸）门 | 1、更换1700*2100卷帘门(具体尺寸参考原有门洞)原门拆除及外运处置,门洞修补 | m2 | 14.28
2 | 011404005001 | 吸音板墙面、天棚面油漆 | 1、北侧墙吸音板保护性拆除后换新,南侧吸音板局部替换（拆除的垃圾外运并处置，吸音板材质型号品牌同原吸音板） | m2 | 140.00
3 | 011407001001 | 墙面喷刷涂料 | 1、原墙面清理清洗干净,白色乳胶漆涂料二遍,墙面空鼓、脱落处铲除面层至砌体层后3cm厚混合砂浆找平后白色乳胶漆刷白。（具体详见设计说明，包括腻子满刮一遍） | m2 | 1500.00
4 | 011405001001 | 金属面油漆 | 1、原钢结构构件生锈处打磨除锈至金属面层后红丹二度底+银粉漆二度面+氟碳漆面层两遍（铲除油漆垃圾的清理外运及处置等） 2、原钢结构构件其余未生锈部分清洗干净并在干燥后涂刷氟碳漆面层两遍 | m2 | 2980.00
5 | 01B001 | 原屋面拆除 | 1、原屋面板拆除，拆除后的垃圾由施工单位外运并自行处置，已考虑残值 | m2 | 3000.00
本页小计
【表10.2.2-16】
分部分项工程清单与计价表
单位(专业)工程名称:单项工程-建筑 | [5 empty] | 标段: |  |  | 第2页 共4页
序号 | 项目编码 | 项目名称 | 项目特征 | 计量 单位 | 工程量 | 金 额 (元) |  |  |  |  | 备注
[6 empty] | 综合单价 | 合价 | 其中
[8 empty] | 人工费 | 机械费 | 暂估价
6 | 01B002 | 原阳光板屋面保护性拆除及安装 | 1、原屋面采光玻璃保护性拆除，拆除后的玻璃由施工单位保管并清洗干净（包括拆除时运输至保管处等费用） 2、如果拆除时玻璃有损坏施工队单位自行赔付 3、原拆除钢化夹胶安全玻璃屋面安装（包括保管处运输至安装处的费用及辅材等费用） | m2 | 270.00
7 | 010901002001 | 型材屋面 | 1、0.6+50+0.6岩棉屋面板安装（含所有泛水板、包边、屋脊板、封口、成品油漆等），具体做法及要求需满足设计要求 | m2 | 3000.00
8 | 011607002001 | 防水层及砂浆拆除 | 1、铲除原防水层及面层至找平层，铲除的垃圾外运并处置 | m2 | 500.00
9 | 010902001001 | 屋面露台卷材防水 | 1、4厚SBS防水卷材,天沟及阴角部位附加一层 | m2 | 500.00
10 | 030412002001 | 灯具更换 | 1、灯具更换200w矿灯，原有灯具拆除及处置 | 套 | 50
11 | 011610001001 | 木门拆除 | 1、原门拆除，并外运处置 | m2 | 31.68
12 | 011610002001 | 地弹簧门拆除 | 1、原门拆除，并外运处置 | m2 | 17.28
13 | 010801001001 | 木质门 | 1、成品木门更换(1500X2400,含门套、五金配件等) | m2 | 14.40
本页小计
【表10.2.2-16】
分部分项工程清单与计价表
单位(专业)工程名称:单项工程-建筑 | [5 empty] | 标段: |  |  | 第3页 共4页
序号 | 项目编码 | 项目名称 | 项目特征 | 计量 单位 | 工程量 | 金 额 (元) |  |  |  |  | 备注
[6 empty] | 综合单价 | 合价 | 其中
[8 empty] | 人工费 | 机械费 | 暂估价
14 | 010802001001 | 金属（塑钢）门 | 1、双向进出自由防撞门安装（304不锈钢材质，防腐耐磨，含双层中空钢化玻璃安全视窗） 2、原地弹簧位置修补处理 3、具体按设计要求 | m2 | 17.28
15 | 011404005002 | 吸音板屋面 | 1、5cm厚2米x2米岩棉吸音板吊顶更换，包括老板拆除并外运处置，新板安装 2、其余未更换吊顶清扫干净 3、具体按设计要求 | m2 | 320.00
16 | 010606011001 | 钢板天沟 | 1、屋面钢板天沟养护：生锈处除锈，除锈后天沟面刷红丹二度底，银粉漆二度 2、包括垃圾清理 3、具体按设计要求 | m2 | 313.50
17 | 01B003 | 水电维修 | 1、水电维修，暂定除税综合单价15000元/项 | 项 | 1
18 | 01B004 | 卫生间、淋浴房 | 1、卫生间、淋浴房改造，暂定除税综合单价25000元/项 | 项 | 1
19 | 01B005 | 窗帘 | 1、窗帘更换，暂定除税综合单价5000元/项 | 项 | 1
20 | 01B006 | 门维修 | 1、入口处大门维修改造，暂定除税综合单价10000元/项 | 项 | 1
本页小计
【表10.2.2-16】
分部分项工程清单与计价表
单位(专业)工程名称:单项工程-建筑 | [5 empty] | 标段: |  |  | 第4页 共4页
序号 | 项目编码 | 项目名称 | 项目特征 | 计量 单位 | 工程量 | 金 额 (元) |  |  |  |  | 备注
[6 empty] | 综合单价 | 合价 | 其中
[8 empty] | 人工费 | 机械费 | 暂估价
合计

## 0_1_表10_2_2-16 施工技术措施项目清单与计价
【表10.2.2-16】
施工技术措施项目清单与计价表
单位(专业)工程名称:单项工程-建筑 | [5 empty] | 标段: |  |  | 第1页 共1页
序号 | 项目编码 | 项目名称 | 项目特征 | 计量 单位 | 工程量 | 金 额 (元) |  |  |  |  | 备注
[6 empty] | 综合单价 | 合价 | 其中
[8 empty] | 人工费 | 机械费 | 暂估价
【请输入分部名称，电子评标勿删】
1 | 011701006001 | 满堂脚手架 | 1、满堂脚手架，高度综合考虑，必须满足施工安全文明要求 | m2 | 2619.29
2 | 011703001001 | 垂直运输 | 1、垂直运输费用，高度综合考虑 | m2 | 2619.29
3 | 01B007 | 其他措施费 | 1、因改造施工时对现场不改造部分进行必要保护的措施（包括本项目除已列项目外的所有措施费用），施工单位自行考虑，结算时不作调整 | 项 | 1
本页小计
合计