## Sheet1
单 价 计 算 表
单价序号 |  |  | 1
项目名称 |  |  | C25砼堰体
定额编号 |  |  | 40136*1
施工措施 |  |  | 模板制作、安装、拆模 冲(凿)毛、冲洗、清仓、材料场内运输 维护并保持仓内模板、钢筋及预埋件的准确位置 配料、拌和、运输、平仓、振捣、养护 取样检验
定额单位 |  |  | m³
编号 | 工料名称 | 单位 | 单价(元) | 工料定额 | 合价（元）
1 | 直接费 | 元 |  |  | 381.17
1.1 | 直接工程费 | 元 |  |  | 368.27
1.1.1 | 人工费 | 元 |  |  | 118.49
| 人工 | 工日 | 128 | 0.925 | 118.4
1.1.2 | 材料费 | 元 |  |  | 207.25
| 板枋材 | m³ | 1903 | 0.014 | 26.64
| 钢模板 | kg | 3.92 | 0.38 | 1.49
| 型钢综合 | kg | 3 | 0.63 | 1.89
| 卡扣件 | kg | 6.3 | 0.25 | 1.58
| 铁件 | kg | 3 | 0.14 | 0.42
| 水 | m³ | 2.38 | 1.2 | 2.86
| 纯混凝土 混凝土强度等级 C25 水泥强度等级 42.5 水胶比 0.55 级配 2 最大粒径40mm | m³ | 168.99 | 1.02 | 172.37
1.1.3 | 施工机械使用费 | 元 |  |  | 37.75
| 载重汽车5t | 台班 | 483.08 | 0.0045 | 2.17
| 振捣器插入式 2.2kW | 台班 | 39.78 | 0.089 | 3.54
| 离心水泵17kW | 台班 | 341.94 | 0.0225 | 7.69
| 风(砂)水枪 | 台班 | 584.07 | 0.0225 | 13.14
| 砼搅拌机0.4m3 | 台班 | 171.41 | 0.0325 | 5.57
| 双胶轮车 | 台班 | 4.14 | 0.1524 | 0.63
1.1.4 | 其他费 | 元 |  |  | 4.79
| 其他机材费 | % | 11.16 | 1 | 0.11
| 其他机材费 | % | 233.8 | 2 | 4.68
1.2 | 措施费 | % | 368.27 | 3.5 | 12.89
2 | 间接费 | % | 381.17 | 9.5 | 36.21
3 | 利润 | % | 417.38 | 5 | 20.87
4 | 材料补差 | 元 |  |  | 232.67
5 | 装置性材料费 | 元
6 | 税金 | % | 670.89 | 9 | 60.38
7 | 未计综合下浮合计 | 元 |  |  | 731.3
8 | 综合下浮 | % |  | 0
| 合计 | 元 |  |  | 731.3
单 价 计 算 表
单价序号 |  |  | 2
项目名称 |  |  | 岩面凿毛
定额编号 |  |  | 30208*1
施工措施 |  |  | 测量放线标点 钻孔、爆破 安全处理 解小、清理 装、运、卸 施工排水 渣场平整
定额单位 |  |  | m²
编号 | 工料名称 | 单位 | 单价(元) | 工料定额 | 合价（元）
1 | 直接费 | 元 |  |  | 12.8
1.1 | 直接工程费 | 元 |  |  | 12.36
1.1.1 | 人工费 | 元 |  |  | 11.78
| 人工 | 工日 | 128 | 0.092 | 11.78
1.1.2 | 材料费 | 元 |  |  | 0.59
| 零星机材费 | % | 11.78 | 5 | 0.59
1.1.3 | 施工机械使用费 | 元
1.1.4 | 其他费 | 元
1.2 | 措施费 | % | 12.36 | 3.5 | 0.43
2 | 间接费 | % | 12.8 | 9.5 | 1.22
3 | 利润 | % | 14.02 | 5 | 0.7
4 | 材料补差 | 元
5 | 装置性材料费 | 元
6 | 税金 | % | 14.67 | 9 | 1.32
7 | 未计综合下浮合计 | 元 |  |  | 16.04
8 | 综合下浮 | % |  | 0
| 合计 | 元 |  |  | 16.04
单 价 计 算 表
单价序号 |  |  | 3
项目名称 |  |  | 引水镀锌钢管φ200
定额编号 |  |  | 5-13*1
施工措施 |  |  | 管道防腐、保温 管道铺设 管道接口、承插连接 管件、阀门安装 消毒冲洗或吹扫 检测及充水试验
定额单位 |  |  | m
编号 | 工料名称 | 单位 | 单价(元) | 工料定额 | 合价（元）
1 | 直接费 | 元 |  |  | 58.96
1.1 | 直接工程费 | 元 |  |  | 56.97
1.1.1 | 人工费 | 元 |  |  | 15.33
| 二类人工 | 工日 | 128 | 0.1198 | 15.33
1.1.2 | 材料费 | 元 |  |  | 37.25
| 中厚钢板(综合) | kg | 3.59 | 0.021 | 0.08
| 角钢Q235B 30×30×3 | kg | 3 | 0.02 | 0.06
| 电焊条 | kg | 5.75 | 0.1286 | 0.74
| 乙炔气 | m³ | 8.9 | 0.0141 | 0.13
| 氧气 | m³ | 3.62 | 0.0367 | 0.13
| 尼龙砂轮片φ100 | 片 | 1.29 | 0.0091 | 0.01
| 其他材料费 | 元 | 1 | 0.01 | 0.01
| 镀锌钢管DN200(国标) | m | 35.56 | 1.015 | 36.09
1.1.3 | 施工机械使用费 | 元 |  |  | 4.38
| 交流弧焊机21kV·A | 台班 | 194.72 | 0.022 | 4.28
| 电焊条烘干箱60×50×75cm3 | 台班 | 47.14 | 0.0021 | 0.1
1.1.4 | 其他费 | 元
1.2 | 措施费 | % | 56.97 | 3.5 | 1.99
2 | 间接费 | % | 58.96 | 5.7 | 3.36
3 | 利润 | % | 62.32 | 5 | 3.12
4 | 材料补差 | 元 |  |  | 108.28
5 | 装置性材料费 | 元
6 | 税金 | % | 173.67 | 9 | 15.63
7 | 未计综合下浮合计 | 元 |  |  | 189.35
8 | 综合下浮 | % |  | 0
| 合计 | 元 |  |  | 189.35
单 价 计 算 表
单价序号 |  |  | 4
项目名称 |  |  | 砼及摊销材料二次搬运费
定额编号 |  |  | 补*2.59194
施工措施
定额单位 |  |  | m³
编号 | 工料名称 | 单位 | 单价(元) | 工料定额 | 合价（元）
1 | 直接费 | 元 |  |  | 246.24
1.1 | 直接工程费 | 元 |  |  | 246.24
1.1.1 | 人工费 | 元
1.1.2 | 材料费 | 元 |  |  | 246.24
| 决要区块骡马搬运 | t | 95 | 2.592 | 246.24
1.1.3 | 施工机械使用费 | 元
1.1.4 | 其他费 | 元
1.2 | 措施费 | % |  | 0
2 | 间接费 | % |  | 0
3 | 利润 | % |  | 0
4 | 材料补差 | 元
5 | 装置性材料费 | 元
6 | 税金 | % |  | 0
7 | 未计综合下浮合计 | 元 |  |  | 246.24
8 | 综合下浮 | % |  | 0
| 合计 | 元 |  |  | 246.24
单 价 计 算 表
单价序号 |  |  | 5
项目名称 |  |  | 镀锌钢管二次搬运费
定额编号 |  |  | 补*7
施工措施
定额单位 |  |  | 项
编号 | 工料名称 | 单位 | 单价(元) | 工料定额 | 合价（元）
1 | 直接费 | 元 |  |  | 140
1.1 | 直接工程费 | 元 |  |  | 140
1.1.1 | 人工费 | 元
1.1.2 | 材料费 | 元 |  |  | 140
| 决要区块搬运钢管 | m | 20 | 7 | 140
1.1.3 | 施工机械使用费 | 元
1.1.4 | 其他费 | 元
1.2 | 措施费 | % |  | 0
2 | 间接费 | % |  | 0
3 | 利润 | % |  | 0
4 | 材料补差 | 元
5 | 装置性材料费 | 元
6 | 税金 | % |  | 0
7 | 未计综合下浮合计 | 元 |  |  | 140
8 | 综合下浮 | % |  | 0
| 合计 | 元 |  |  | 140
单 价 计 算 表
单价序号 |  |  | 6
项目名称 |  |  | 进水口包裹两层304不锈钢铁丝网
定额编号 |  |  | 9-82*0.565
施工措施 |  |  | 机械性能试验 除锈、调直、加工 绑扎、丝扣连接(焊接)、安装 现场运输及吊装
定额单位 |  |  | 处
编号 | 工料名称 | 单位 | 单价(元) | 工料定额 | 合价（元）
1 | 直接费 | 元 |  |  | 21.17
1.1 | 直接工程费 | 元 |  |  | 20.45
1.1.1 | 人工费 | 元 |  |  | 3.35
| 二类人工 | 工日 | 128 | 0.0262 | 3.35
1.1.2 | 材料费 | 元 |  |  | 17.1
| 304不锈钢丝网综合 | m² | 26.32 | 0.6498 | 17.1
1.1.3 | 施工机械使用费 | 元
1.1.4 | 其他费 | 元
1.2 | 措施费 | % | 20.45 | 3.5 | 0.72
2 | 间接费 | % | 21.17 | 5.7 | 1.21
3 | 利润 | % | 22.38 | 5 | 1.12
4 | 材料补差 | 元
5 | 装置性材料费 | 元
6 | 税金 | % | 23.44 | 9 | 2.11
7 | 未计综合下浮合计 | 元 |  |  | 25.61
8 | 综合下浮 | % |  | 0
| 合计 | 元 |  |  | 25.61
单 价 计 算 表
单价序号 |  |  | 7
项目名称 |  |  | 人工清理河床乱石
项目名称 |  |  | 人工清理河床乱石
定额编号 |  |  | 30205*1
施工措施
定额单位 |  |  | m³
编号 | 工料名称 | 单位 | 单价(元) | 工料定额 | 合价（元）
1 | 直接费 | 元 |  |  | 28.63
1.1 | 直接工程费 | 元 |  |  | 27.67
1.1.1 | 人工费 | 元 |  |  | 27.39
| 人工 | 工日 | 128 | 0.214 | 27.39
1.1.2 | 材料费 | 元 |  |  | 0.27
| 零星机材费 | % | 27.39 | 1 | 0.27
1.1.3 | 施工机械使用费 | 元
1.1.4 | 其他费 | 元
1.2 | 措施费 | % | 27.67 | 3.5 | 0.97
2 | 间接费 | % | 28.63 | 9.5 | 2.72
3 | 利润 | % | 31.35 | 5 | 1.57
4 | 材料补差 | 元
5 | 装置性材料费 | 元
6 | 税金 | % | 32.89 | 9 | 2.96
7 | 未计综合下浮合计 | 元 |  |  | 35.88
8 | 综合下浮 | % |  | 0
| 合计 | 元 |  |  | 35.88
单 价 计 算 表
单价序号 |  |  | 8
项目名称 |  |  | 土方回填
定额编号 |  |  | 10562*1.0084
施工措施 |  |  | 挖、装、运、卸 推平、洒水、压实 辅助工作
定额单位 |  |  | m³
编号 | 工料名称 | 单位 | 单价(元) | 工料定额 | 合价（元）
1 | 直接费 | 元 |  |  | 2.6
1.1 | 直接工程费 | 元 |  |  | 2.51
1.1.1 | 人工费 | 元 |  |  | 1.92
| 人工 | 工日 | 128 | 0.015 | 1.92
1.1.2 | 材料费 | 元
1.1.3 | 施工机械使用费 | 元 |  |  | 0.56
| 推土机74kW | 台班 | 563.12 | 0.001 | 0.56
1.1.4 | 其他费 | 元 |  |  | 0.03
| 其他机材费 | % | 0.56 | 5 | 0.03
1.2 | 措施费 | % | 2.51 | 3.5 | 0.09
2 | 间接费 | % | 2.6 | 6.5 | 0.17
3 | 利润 | % | 2.77 | 5 | 0.14
4 | 材料补差 | 元 |  |  | 0.21
5 | 装置性材料费 | 元
6 | 税金 | % | 3.11 | 9 | 0.28
7 | 未计综合下浮合计 | 元 |  |  | 3.4
8 | 综合下浮 | % |  | 0
| 合计 | 元 |  |  | 3.4
单 价 计 算 表
单价序号 |  |  | 9
项目名称 |  |  | 岩面凿毛
定额编号 |  |  | 30208*1
施工措施 |  |  | 测量放线标点 钻孔、爆破 安全处理 解小、清理 装、运、卸 施工排水 渣场平整
定额单位 |  |  | m²
编号 | 工料名称 | 单位 | 单价(元) | 工料定额 | 合价（元）
1 | 直接费 | 元 |  |  | 12.8
1.1 | 直接工程费 | 元 |  |  | 12.36
1.1.1 | 人工费 | 元 |  |  | 11.78
| 人工 | 工日 | 128 | 0.092 | 11.78
1.1.2 | 材料费 | 元 |  |  | 0.59
| 零星机材费 | % | 11.78 | 5 | 0.59
1.1.3 | 施工机械使用费 | 元
1.1.4 | 其他费 | 元
1.2 | 措施费 | % | 12.36 | 3.5 | 0.43
2 | 间接费 | % | 12.8 | 9.5 | 1.22
3 | 利润 | % | 14.02 | 5 | 0.7
4 | 材料补差 | 元
5 | 装置性材料费 | 元
6 | 税金 | % | 14.67 | 9 | 1.32
7 | 未计综合下浮合计 | 元 |  |  | 16.04
8 | 综合下浮 | % |  | 0
| 合计 | 元 |  |  | 16.04
单 价 计 算 表
单价序号 |  |  | 10
项目名称 |  |  | PE塑料管铺设φ200
定额编号 |  |  | 5-97*1
施工措施 |  |  | 管道防腐、保温 管道铺设 管道接口、承插连接 管件、阀门安装 消毒冲洗或吹扫 检测及充水试验
定额单位 |  |  | m
编号 | 工料名称 | 单位 | 单价(元) | 工料定额 | 合价（元）
1 | 直接费 | 元 |  |  | 41.25
1.1 | 直接工程费 | 元 |  |  | 39.86
1.1.1 | 人工费 | 元 |  |  | 5.38
| 二类人工 | 工日 | 128 | 0.042 | 5.38
1.1.2 | 材料费 | 元 |  |  | 33.76
| 铁砂布0#~2# | 张 | 1.03 | 0.0047
| 三氯乙烯 | kg | 10.09 | 0.0002
| PE管 SDR26 0.6MPa 200*7.7 | m | 33.75 | 1 | 33.75
1.1.3 | 施工机械使用费 | 元 |  |  | 0.73
| 电熔焊接机DRH-160A | 台班 | 26.74 | 0.0271 | 0.72
1.1.4 | 其他费 | 元
1.2 | 措施费 | % | 39.86 | 3.5 | 1.4
2 | 间接费 | % | 5.38 | 50 | 2.69
3 | 利润 | % | 43.94 | 5 | 2.2
4 | 材料补差 | 元 |  |  | 43.74
5 | 装置性材料费 | 元
6 | 税金 | % | 89.89 | 9 | 8.09
7 | 未计综合下浮合计 | 元 |  |  | 97.97
8 | 综合下浮 | % |  | 0
| 合计 | 元 |  |  | 97.97
单 价 计 算 表
单价序号 |  |  | 11
项目名称 |  |  | 砼及摊销材料二次搬运费
定额编号 |  |  | 40360*1.08
施工措施
定额单位 |  |  | m³
编号 | 工料名称 | 单位 | 单价(元) | 工料定额 | 合价（元）
1 | 直接费 | 元 |  |  | 49.77
1.1 | 直接工程费 | 元 |  |  | 48.08
1.1.1 | 人工费 | 元 |  |  | 46.45
| 人工 | 工日 | 128 | 0.3629 | 46.45
1.1.2 | 材料费 | 元 |  |  | 1.64
| 零星机材费 | % | 40.92 | 4 | 1.64
1.1.3 | 施工机械使用费 | 元
1.1.4 | 其他费 | 元
1.2 | 措施费 | % | 48.08 | 3.5 | 1.68
2 | 间接费 | % | 49.77 | 9.5 | 4.73
3 | 利润 | % | 54.5 | 5 | 2.72
4 | 材料补差 | 元
5 | 装置性材料费 | 元
6 | 税金 | % | 57.22 | 9 | 5.15
7 | 未计综合下浮合计 | 元 |  |  | 62.37
8 | 综合下浮 | % |  | 0
| 合计 | 元 |  |  | 62.37
单 价 计 算 表
单价序号 |  |  | 12
项目名称 |  |  | PE塑料管二次搬运费
定额编号 |  |  | 补*10
施工措施
定额单位 |  |  | 项
编号 | 工料名称 | 单位 | 单价(元) | 工料定额 | 合价（元）
1 | 直接费 | 元 |  |  | 100
1.1 | 直接工程费 | 元 |  |  | 100
1.1.1 | 人工费 | 元
1.1.2 | 材料费 | 元 |  |  | 100
| 北山区块搬运PE管 | m | 10 | 10 | 100
1.1.3 | 施工机械使用费 | 元
1.1.4 | 其他费 | 元
1.2 | 措施费 | % |  | 0
2 | 间接费 | % |  | 0
3 | 利润 | % |  | 0
4 | 材料补差 | 元
5 | 装置性材料费 | 元
6 | 税金 | % |  | 0
7 | 未计综合下浮合计 | 元 |  |  | 100
8 | 综合下浮 | % |  | 0
| 合计 | 元 |  |  | 100
单 价 计 算 表
单价序号 |  |  | 13
项目名称 |  |  | 人工挖一般土方
定额编号 |  |  | 10002*1
施工措施 |  |  | 测量放线标点 植被清理及废弃物处理 处理渗水、积水 支撑挡土板 挖、装、运、卸 修边坡 弃土场平整
定额单位 |  |  | m³
编号 | 工料名称 | 单位 | 单价(元) | 工料定额 | 合价（元）
1 | 直接费 | 元 |  |  | 15
1.1 | 直接工程费 | 元 |  |  | 14.5
1.1.1 | 人工费 | 元 |  |  | 14.07
| 人工 | 工日 | 128 | 0.11 | 14.08
1.1.2 | 材料费 | 元 |  |  | 0.43
| 零星机材费 | % | 14.08 | 3 | 0.42
1.1.3 | 施工机械使用费 | 元
1.1.4 | 其他费 | 元
1.2 | 措施费 | % | 14.5 | 3.5 | 0.5
2 | 间接费 | % | 15 | 6.5 | 0.97
3 | 利润 | % | 15.97 | 5 | 0.8
4 | 材料补差 | 元
5 | 装置性材料费 | 元
6 | 税金 | % | 16.67 | 9 | 1.5
7 | 未计综合下浮合计 | 元 |  |  | 18.3
8 | 综合下浮 | % |  | 0
| 合计 | 元 |  |  | 18.3
单 价 计 算 表
单价序号 |  |  | 14
项目名称 |  |  | 原堰体C25砼加固
定额编号 |  |  | 40242*1
施工措施 |  |  | 模板制作、安装、拆模 冲(凿)毛、冲洗、清仓、材料场内运输 维护并保持仓内模板、钢筋及预埋件的准确位置 配料、拌和、运输、平仓、振捣、养护 取样检验
定额单位 |  |  | m³
编号 | 工料名称 | 单位 | 单价(元) | 工料定额 | 合价（元）
1 | 直接费 | 元 |  |  | 445.55
1.1 | 直接工程费 | 元 |  |  | 430.48
1.1.1 | 人工费 | 元 |  |  | 152.28
| 人工 | 工日 | 128 | 1.1891 | 152.2
1.1.2 | 材料费 | 元 |  |  | 207.22
| 板枋材 | m³ | 1903 | 0.0042 | 7.99
| 钢模板 | kg | 3.92 | 2.3 | 9.02
| 型钢综合 | kg | 3 | 1.2 | 3.6
| 卡扣件 | kg | 6.3 | 0.56 | 3.53
| 铁件 | kg | 3 | 2.7 | 8.1
| 水 | m³ | 2.38 | 0.9 | 2.15
| 纯混凝土 混凝土强度等级 C25 水泥强度等级 42.5 水胶比 0.55 级配 2 最大粒径40mm | m³ | 168.99 | 1.02 | 172.37
| 电焊条 | kg | 5.75 | 0.08 | 0.46
1.1.3 | 施工机械使用费 | 元 |  |  | 65.63
| 振捣器插入式 2.2kW | 台班 | 39.78 | 0.11 | 4.38
| 风(砂)水枪 | 台班 | 584.07 | 0.082 | 47.89
| 砼搅拌机0.4m3 | 台班 | 171.41 | 0.0325 | 5.57
| 双胶轮车 | 台班 | 4.14 | 0.1525 | 0.63
| 电焊机交流20-25kVA | 台班 | 217 | 0.01 | 2.17
1.1.4 | 其他费 | 元 |  |  | 5.35
| 混凝土运输 | m³ |  | 1.02
| 其他机材费 | % | 11.16 | 1 | 0.11
| 其他机材费 | % | 261.65 | 2 | 5.23
1.2 | 措施费 | % | 430.48 | 3.5 | 15.07
2 | 间接费 | % | 445.55 | 9.5 | 42.33
3 | 利润 | % | 487.88 | 5 | 24.4
4 | 材料补差 | 元 |  |  | 235.97
5 | 装置性材料费 | 元
6 | 税金 | % | 748.11 | 9 | 67.33
7 | 未计综合下浮合计 | 元 |  |  | 815.58
8 | 综合下浮 | % |  | 0
| 合计 | 元 |  |  | 815.58
单 价 计 算 表
单价序号 |  |  | 15
项目名称 |  |  | 砼及摊销材料二次搬运费
定额编号 |  |  | 补*2.59167
施工措施
定额单位 |  |  | m³
编号 | 工料名称 | 单位 | 单价(元) | 工料定额 | 合价（元）
1 | 直接费 | 元 |  |  | 246.22
1.1 | 直接工程费 | 元 |  |  | 246.22
1.1.1 | 人工费 | 元
1.1.2 | 材料费 | 元 |  |  | 246.22
| 富北区块骡马搬运 | t | 95 | 2.5917 | 246.21
1.1.3 | 施工机械使用费 | 元
1.1.4 | 其他费 | 元
1.2 | 措施费 | % |  | 0
2 | 间接费 | % |  | 0
3 | 利润 | % |  | 0
4 | 材料补差 | 元
5 | 装置性材料费 | 元
6 | 税金 | % |  | 0
7 | 未计综合下浮合计 | 元 |  |  | 246.22
8 | 综合下浮 | % |  | 0
| 合计 | 元 |  |  | 246.22
单 价 计 算 表
单价序号 |  |  | 16
项目名称 |  |  | 人工挖一般土方
定额编号 |  |  | 10002*1.01563
施工措施 |  |  | 测量放线标点 植被清理及废弃物处理 处理渗水、积水 支撑挡土板 挖、装、运、卸 修边坡 弃土场平整
定额单位 |  |  | m³
编号 | 工料名称 | 单位 | 单价(元) | 工料定额 | 合价（元）
1 | 直接费 | 元 |  |  | 15.02
1.1 | 直接工程费 | 元 |  |  | 14.51
1.1.1 | 人工费 | 元 |  |  | 14.09
| 人工 | 工日 | 128 | 0.11 | 14.08
1.1.2 | 材料费 | 元 |  |  | 0.42
| 零星机材费 | % | 14.08 | 3 | 0.42
1.1.3 | 施工机械使用费 | 元
1.1.4 | 其他费 | 元
1.2 | 措施费 | % | 14.51 | 3.5 | 0.51
2 | 间接费 | % | 15.02 | 6.5 | 0.98
3 | 利润 | % | 16 | 5 | 0.8
4 | 材料补差 | 元
5 | 装置性材料费 | 元
6 | 税金 | % | 16.78 | 9 | 1.51
7 | 未计综合下浮合计 | 元 |  |  | 18.3
8 | 综合下浮 | % |  | 0
| 合计 | 元 |  |  | 18.3
单 价 计 算 表
单价序号 |  |  | 17
项目名称 |  |  | 砼及摊销材料二次搬运费
定额编号 |  |  | 补*2.59226
施工措施
定额单位 |  |  | m³
编号 | 工料名称 | 单位 | 单价(元) | 工料定额 | 合价（元）
1 | 直接费 | 元 |  |  | 246.26
1.1 | 直接工程费 | 元 |  |  | 246.26
1.1.1 | 人工费 | 元
1.1.2 | 材料费 | 元 |  |  | 246.26
| 李家山区块骡马搬运 | t | 95 | 2.5923 | 246.27
1.1.3 | 施工机械使用费 | 元
1.1.4 | 其他费 | 元
1.2 | 措施费 | % |  | 0
2 | 间接费 | % |  | 0
3 | 利润 | % |  | 0
4 | 材料补差 | 元
5 | 装置性材料费 | 元
6 | 税金 | % |  | 0
7 | 未计综合下浮合计 | 元 |  |  | 246.26
8 | 综合下浮 | % |  | 0
| 合计 | 元 |  |  | 246.26
单 价 计 算 表
单价序号 |  |  | 18
项目名称 |  |  | 砼及摊销材料二次搬运费
定额编号 |  |  | 40360*1.08
施工措施
定额单位 |  |  | m³
编号 | 工料名称 | 单位 | 单价(元) | 工料定额 | 合价（元）
1 | 直接费 | 元 |  |  | 49.76
1.1 | 直接工程费 | 元 |  |  | 48.09
1.1.1 | 人工费 | 元 |  |  | 46.45
| 人工 | 工日 | 128 | 0.3629 | 46.45
1.1.2 | 材料费 | 元 |  |  | 1.64
| 零星机材费 | % | 40.92 | 4 | 1.64
1.1.3 | 施工机械使用费 | 元
1.1.4 | 其他费 | 元
1.2 | 措施费 | % | 48.09 | 3.5 | 1.69
2 | 间接费 | % | 49.76 | 9.5 | 4.73
3 | 利润 | % | 54.49 | 5 | 2.73
4 | 材料补差 | 元
5 | 装置性材料费 | 元
6 | 税金 | % | 57.22 | 9 | 5.15
7 | 未计综合下浮合计 | 元 |  |  | 62.36
8 | 综合下浮 | % |  | 0
| 合计 | 元 |  |  | 62.36
单 价 计 算 表
单价序号 |  |  | 19
项目名称 |  |  | 镀锌钢管二次搬运费
定额编号 |  |  | 补*1.5
施工措施
定额单位 |  |  | 项
编号 | 工料名称 | 单位 | 单价(元) | 工料定额 | 合价（元）
1 | 直接费 | 元 |  |  | 30
1.1 | 直接工程费 | 元 |  |  | 30
1.1.1 | 人工费 | 元
1.1.2 | 材料费 | 元 |  |  | 30
| 外坦区块搬运钢管 | m | 20 | 1.5 | 30
1.1.3 | 施工机械使用费 | 元
1.1.4 | 其他费 | 元
1.2 | 措施费 | % |  | 0
2 | 间接费 | % |  | 0
3 | 利润 | % |  | 0
4 | 材料补差 | 元
5 | 装置性材料费 | 元
6 | 税金 | % |  | 0
7 | 未计综合下浮合计 | 元 |  |  | 30
8 | 综合下浮 | % |  | 0
| 合计 | 元 |  |  | 30
单 价 计 算 表
单价序号 |  |  | 20
项目名称 |  |  | 砼及摊销材料二次搬运费
定额编号 |  |  | 40360*1.07955
施工措施
定额单位 |  |  | m³
编号 | 工料名称 | 单位 | 单价(元) | 工料定额 | 合价（元）
1 | 直接费 | 元 |  |  | 49.75
1.1 | 直接工程费 | 元 |  |  | 48.07
1.1.1 | 人工费 | 元 |  |  | 46.43
| 人工 | 工日 | 128 | 0.3627 | 46.43
1.1.2 | 材料费 | 元 |  |  | 1.64
| 零星机材费 | % | 40.9 | 4 | 1.64
1.1.3 | 施工机械使用费 | 元
1.1.4 | 其他费 | 元
1.2 | 措施费 | % | 48.07 | 3.5 | 1.68
2 | 间接费 | % | 49.75 | 9.5 | 4.73
3 | 利润 | % | 54.48 | 5 | 2.73
4 | 材料补差 | 元
5 | 装置性材料费 | 元
6 | 税金 | % | 57.11 | 9 | 5.14
7 | 未计综合下浮合计 | 元 |  |  | 62.34
8 | 综合下浮 | % |  | 0
| 合计 | 元 |  |  | 62.34
单 价 计 算 表
单价序号 |  |  | 21
项目名称 |  |  | 砼及摊销材料二次搬运费
定额编号 |  |  | 40360*1.07955
施工措施
定额单位 |  |  | m³
编号 | 工料名称 | 单位 | 单价(元) | 工料定额 | 合价（元）
1 | 直接费 | 元 |  |  | 101.23
1.1 | 直接工程费 | 元 |  |  | 97.82
1.1.1 | 人工费 | 元 |  |  | 96.18
| 人工 | 工日 | 128 | 0.7514 | 96.18
1.1.2 | 材料费 | 元 |  |  | 1.64
| 零星机材费 | % | 40.9 | 4 | 1.64
1.1.3 | 施工机械使用费 | 元
1.1.4 | 其他费 | 元
1.2 | 措施费 | % | 97.82 | 3.5 | 3.43
2 | 间接费 | % | 101.23 | 9.5 | 9.61
3 | 利润 | % | 110.84 | 5 | 5.55
4 | 材料补差 | 元
5 | 装置性材料费 | 元
6 | 税金 | % | 116.44 | 9 | 10.48
7 | 未计综合下浮合计 | 元 |  |  | 126.86
8 | 综合下浮 | % |  | 0
| 合计 | 元 |  |  | 126.86
单 价 计 算 表
单价序号 |  |  | 22
项目名称 |  |  | 砼及摊销材料二次搬运费
定额编号 |  |  | 40360*1.0803
施工措施
定额单位 |  |  | m³
编号 | 工料名称 | 单位 | 单价(元) | 工料定额 | 合价（元）
1 | 直接费 | 元 |  |  | 49.79
1.1 | 直接工程费 | 元 |  |  | 48.11
1.1.1 | 人工费 | 元 |  |  | 46.45
| 人工 | 工日 | 128 | 0.363 | 46.46
1.1.2 | 材料费 | 元 |  |  | 1.64
| 零星机材费 | % | 40.93 | 4 | 1.64
1.1.3 | 施工机械使用费 | 元
1.1.4 | 其他费 | 元
1.2 | 措施费 | % | 48.11 | 3.5 | 1.68
2 | 间接费 | % | 49.79 | 9.5 | 4.73
3 | 利润 | % | 54.52 | 5 | 2.73
4 | 材料补差 | 元
5 | 装置性材料费 | 元
6 | 税金 | % | 57.22 | 9 | 5.15
7 | 未计综合下浮合计 | 元 |  |  | 62.39
8 | 综合下浮 | % |  | 0
| 合计 | 元 |  |  | 62.39
单 价 计 算 表
单价序号 |  |  | 23
项目名称 |  |  | PE塑料管二次搬运费
定额编号 |  |  | 补*8
施工措施
定额单位 |  |  | 项
编号 | 工料名称 | 单位 | 单价(元) | 工料定额 | 合价（元）
1 | 直接费 | 元 |  |  | 64
1.1 | 直接工程费 | 元 |  |  | 64
1.1.1 | 人工费 | 元
1.1.2 | 材料费 | 元 |  |  | 64
| 李家山区块搬运PE管 | m | 8 | 8 | 64
1.1.3 | 施工机械使用费 | 元
1.1.4 | 其他费 | 元
1.2 | 措施费 | % |  | 0
2 | 间接费 | % |  | 0
3 | 利润 | % |  | 0
4 | 材料补差 | 元
5 | 装置性材料费 | 元
6 | 税金 | % |  | 0
7 | 未计综合下浮合计 | 元 |  |  | 64
8 | 综合下浮 | % |  | 0
| 合计 | 元 |  |  | 64
单 价 计 算 表
单价序号 |  |  | 24
项目名称 |  |  | PE塑料管二次搬运费
定额编号 |  |  | 补*2
施工措施
定额单位 |  |  | 项
编号 | 工料名称 | 单位 | 单价(元) | 工料定额 | 合价（元）
1 | 直接费 | 元 |  |  | 16
1.1 | 直接工程费 | 元 |  |  | 16
1.1.1 | 人工费 | 元
1.1.2 | 材料费 | 元 |  |  | 16
| 李家山区块搬运PE管 | m | 8 | 2 | 16
1.1.3 | 施工机械使用费 | 元
1.1.4 | 其他费 | 元
1.2 | 措施费 | % |  | 0
2 | 间接费 | % |  | 0
3 | 利润 | % |  | 0
4 | 材料补差 | 元
5 | 装置性材料费 | 元
6 | 税金 | % |  | 0
7 | 未计综合下浮合计 | 元 |  |  | 16
8 | 综合下浮 | % |  | 0
| 合计 | 元 |  |  | 16
单 价 计 算 表
单价序号 |  |  | 25
项目名称 |  |  | PE塑料管二次搬运费
定额编号 |  |  | 补*16
施工措施
定额单位 |  |  | 项
编号 | 工料名称 | 单位 | 单价(元) | 工料定额 | 合价（元）
1 | 直接费 | 元 |  |  | 128
1.1 | 直接工程费 | 元 |  |  | 128
1.1.1 | 人工费 | 元
1.1.2 | 材料费 | 元 |  |  | 128
| 李家山区块搬运PE管 | m | 8 | 16 | 128
1.1.3 | 施工机械使用费 | 元
1.1.4 | 其他费 | 元
1.2 | 措施费 | % |  | 0
2 | 间接费 | % |  | 0
3 | 利润 | % |  | 0
4 | 材料补差 | 元
5 | 装置性材料费 | 元
6 | 税金 | % |  | 0
7 | 未计综合下浮合计 | 元 |  |  | 128
8 | 综合下浮 | % |  | 0
| 合计 | 元 |  |  | 128
单 价 计 算 表
单价序号 |  |  | 26
项目名称 |  |  | 人工风镐拆除渠道
定额编号 |  |  | 1-399*1
施工措施 |  |  | 凿除、清洗 弃渣运输 周围建筑物的保护
定额单位 |  |  | m³
编号 | 工料名称 | 单位 | 单价(元) | 工料定额 | 合价（元）
1 | 直接费 | 元 |  |  | 249.12
1.1 | 直接工程费 | 元 |  |  | 240.7
1.1.1 | 人工费 | 元 |  |  | 129.74
| 二类人工 | 工日 | 128 | 1.0136 | 129.74
1.1.2 | 材料费 | 元 |  |  | 0.31
| 合金钢钻头一字型 | 个 | 8.62 | 0.02 | 0.17
| 六角空心钢综合 | kg | 2.48 | 0.032 | 0.08
| 高压胶皮风管φ25-6P-20m | m | 15.52 | 0.004 | 0.06
1.1.3 | 施工机械使用费 | 元 |  |  | 110.64
| 手持式风动凿岩机 | 台班 | 12.36 | 0.578 | 7.14
| 电动空气压缩机3m3/min | 台班 | 356.89 | 0.29 | 103.5
1.1.4 | 其他费 | 元
1.2 | 措施费 | % | 240.7 | 3.5 | 8.42
2 | 间接费 | % | 249.12 | 6.5 | 16.19
3 | 利润 | % | 265.31 | 5 | 13.27
4 | 材料补差 | 元
5 | 装置性材料费 | 元
6 | 税金 | % | 278.56 | 9 | 25.07
7 | 未计综合下浮合计 | 元 |  |  | 303.65
8 | 综合下浮 | % |  | 0
| 合计 | 元 |  |  | 303.65
单 价 计 算 表
单价序号 |  |  | 27
项目名称 |  |  | 人工平整场地
定额编号 |  |  | 10543*1
施工措施 |  |  | 测量放线标点 植被清理及废弃物处理 推、挖、填、压、找平 弃土(取土)装、运、卸 弃土场平整
定额单位 |  |  | m²
编号 | 工料名称 | 单位 | 单价(元) | 工料定额 | 合价（元）
1 | 直接费 | 元 |  |  | 5.1
1.1 | 直接工程费 | 元 |  |  | 4.93
1.1.1 | 人工费 | 元 |  |  | 4.48
| 人工 | 工日 | 128 | 0.035 | 4.48
1.1.2 | 材料费 | 元 |  |  | 0.45
| 零星机材费 | % | 4.48 | 10 | 0.45
1.1.3 | 施工机械使用费 | 元
1.1.4 | 其他费 | 元
1.2 | 措施费 | % | 4.93 | 3.5 | 0.17
2 | 间接费 | % | 5.1 | 6.5 | 0.33
3 | 利润 | % | 5.43 | 5 | 0.27
4 | 材料补差 | 元
5 | 装置性材料费 | 元
6 | 税金 | % | 5.67 | 9 | 0.51
7 | 未计综合下浮合计 | 元 |  |  | 6.22
8 | 综合下浮 | % |  | 0
| 合计 | 元 |  |  | 6.22
单 价 计 算 表
单价序号 |  |  | 28
项目名称 |  |  | C25钢筋砼灌渠底板
定额编号 |  |  | 40183*1
施工措施 |  |  | 模板制作、安装、拆模 冲(凿)毛、冲洗、清仓、材料场内运输 维护并保持仓内模板、钢筋及预埋件的准确位置 配料、拌和、运输、平仓、振捣、养护 取样检验
定额单位 |  |  | m³
编号 | 工料名称 | 单位 | 单价(元) | 工料定额 | 合价（元）
1 | 直接费 | 元 |  |  | 409.01
1.1 | 直接工程费 | 元 |  |  | 395.18
1.1.1 | 人工费 | 元 |  |  | 97.37
| 人工 | 工日 | 128 | 0.7606 | 97.36
1.1.2 | 材料费 | 元 |  |  | 184.03
| 板枋材 | m³ | 1903 | 0.005 | 9.52
| 水 | m³ | 2.38 | 0.9 | 2.15
| 纯混凝土 混凝土强度等级 C25 水泥强度等级 42.5 水胶比 0.55 级配 2 最大粒径40mm | m³ | 168.99 | 1.02 | 172.37
1.1.3 | 施工机械使用费 | 元 |  |  | 108.05
| 离心水泵17kW | 台班 | 341.94 | 0.015 | 5.13
| 风(砂)水枪 | 台班 | 584.07 | 0.15 | 87.61
| 砼搅拌机0.4m3 | 台班 | 171.41 | 0.0326 | 5.59
| 双胶轮车 | 台班 | 4.14 | 0.1529 | 0.63
| 振捣器平板式 2.2kW | 台班 | 38.05 | 0.108 | 4.11
1.1.4 | 其他费 | 元 |  |  | 5.73
| 混凝土运输 | m³ |  | 1.02
| 其他机材费 | % | 11.2 | 1 | 0.11
| 其他机材费 | % | 280.88 | 2 | 5.62
1.2 | 措施费 | % | 395.18 | 3.5 | 13.83
2 | 间接费 | % | 409.01 | 9.5 | 38.86
3 | 利润 | % | 447.87 | 5 | 22.39
4 | 材料补差 | 元 |  |  | 232.22
5 | 装置性材料费 | 元
6 | 税金 | % | 702.44 | 9 | 63.22
7 | 未计综合下浮合计 | 元 |  |  | 765.71
8 | 综合下浮 | % |  | 0
| 合计 | 元 |  |  | 765.71
单 价 计 算 表
单价序号 |  |  | 29
项目名称 |  |  | C25钢筋砼灌渠侧壁
定额编号 |  |  | 40177*1
施工措施 |  |  | 模板制作、安装、拆模 冲(凿)毛、冲洗、清仓、材料场内运输 维护并保持仓内模板、钢筋及预埋件的准确位置 配料、拌和、运输、平仓、振捣、养护 取样检验
定额单位 |  |  | m³
编号 | 工料名称 | 单位 | 单价(元) | 工料定额 | 合价（元）
1 | 直接费 | 元 |  |  | 585.04
1.1 | 直接工程费 | 元 |  |  | 565.25
1.1.1 | 人工费 | 元 |  |  | 206.99
| 人工 | 工日 | 128 | 1.6171 | 206.99
1.1.2 | 材料费 | 元 |  |  | 212.56
| 板枋材 | m³ | 1903 | 0.0115 | 21.88
| 钢模板 | kg | 3.92 | 0.664 | 2.6
| 型钢综合 | kg | 3 | 0.972 | 2.92
| 卡扣件 | kg | 6.3 | 0.396 | 2.49
| 铁件 | kg | 3 | 2.374 | 7.12
| 水 | m³ | 2.38 | 1.2 | 2.86
| 纯混凝土 混凝土强度等级 C25 水泥强度等级 42.5 水胶比 0.55 级配 2 最大粒径40mm | m³ | 168.99 | 1.02 | 172.37
| 电焊条 | kg | 5.75 | 0.0472 | 0.27
1.1.3 | 施工机械使用费 | 元 |  |  | 138.79
| 机械费调整 | 元 | 1 | 0.0001
| 载重汽车5t | 台班 | 483.08 | 0.004 | 1.93
| 离心水泵17kW | 台班 | 341.94 | 0.0186 | 6.36
| 风(砂)水枪 | 台班 | 584.07 | 0.19 | 110.97
| 砼搅拌机0.4m3 | 台班 | 171.41 | 0.0326 | 5.59
| 双胶轮车 | 台班 | 4.14 | 0.1529 | 0.63
| 电焊机交流20-25kVA | 台班 | 217 | 0.0056 | 1.22
| 振捣器平板式 2.2kW | 台班 | 38.05 | 0.1176 | 4.47
| 履带起重机10t | 台班 | 499.39 | 0.0052 | 2.6
1.1.4 | 其他费 | 元 |  |  | 6.92
| 混凝土运输 | m³ |  | 1.02
| 其他机材费 | % | 11.2 | 1 | 0.11
| 其他机材费 | % | 340.15 | 2 | 6.8
1.2 | 措施费 | % | 565.25 | 3.5 | 19.78
2 | 间接费 | % | 585.04 | 9.5 | 55.58
3 | 利润 | % | 640.62 | 5 | 32.03
4 | 材料补差 | 元 |  |  | 236.31
5 | 装置性材料费 | 元
单 价 计 算 表
编号 | 工料名称 | 单位 | 单价(元) | 工料定额 | 合价（元）
6 | 税金 | % | 909 | 9 | 81.81
7 | 未计综合下浮合计 | 元 |  |  | 990.76
8 | 综合下浮 | % |  | 0
| 合计 | 元 |  |  | 990.76
单 价 计 算 表
单价序号 |  |  | 30
项目名称 |  |  | 伸缩缝
定额编号 |  |  | 40280*1
施工措施 |  |  | 清洗缝面 熔化、涂刷沥青 缝面材料安装、铺贴
定额单位 |  |  | m²
编号 | 工料名称 | 单位 | 单价(元) | 工料定额 | 合价（元）
1 | 直接费 | 元 |  |  | 34.8
1.1 | 直接工程费 | 元 |  |  | 33.62
1.1.1 | 人工费 | 元 |  |  | 14.21
| 人工 | 工日 | 128 | 0.111 | 14.21
1.1.2 | 材料费 | 元 |  |  | 19.04
| 聚乙烯低发泡板 | m² | 6.19 | 1.1 | 6.81
| 聚硫密封胶 | kg | 12 | 0.9744 | 11.69
| 水泥钉 | kg | 10.62 | 0.0505 | 0.54
1.1.3 | 施工机械使用费 | 元
1.1.4 | 其他费 | 元 |  |  | 0.38
| 其他机材费 | % | 19.04 | 2 | 0.38
1.2 | 措施费 | % | 33.62 | 3.5 | 1.18
2 | 间接费 | % | 34.8 | 9.5 | 3.31
3 | 利润 | % | 38.11 | 5 | 1.9
4 | 材料补差 | 元
5 | 装置性材料费 | 元
6 | 税金 | % | 40 | 9 | 3.6
7 | 未计综合下浮合计 | 元 |  |  | 43.62
8 | 综合下浮 | % |  | 0
| 合计 | 元 |  |  | 43.62
单 价 计 算 表
单价序号 |  |  | 31
项目名称 |  |  | 钢筋加工与安装
定额编号 |  |  | 40332*1
施工措施 |  |  | 机械性能试验 除锈、调直、加工 绑扎、丝扣连接(焊接)、安装 现场运输及吊装
定额单位 |  |  | t
编号 | 工料名称 | 单位 | 单价(元) | 工料定额 | 合价（元）
1 | 直接费 | 元 |  |  | 4695.33
1.1 | 直接工程费 | 元 |  |  | 4536.55
1.1.1 | 人工费 | 元 |  |  | 742.41
| 人工 | 工日 | 128 | 5.8 | 742.4
1.1.2 | 材料费 | 元 |  |  | 3266.03
| 电焊条 | kg | 5.75 | 7.5 | 43.13
| 钢筋综合 | t | 3000 | 1.065 | 3195
| 铁丝12# | kg | 5.58 | 5 | 27.9
1.1.3 | 施工机械使用费 | 元 |  |  | 490.55
| 载重汽车5t | 台班 | 483.08 | 0.0701 | 33.86
| 风(砂)水枪 | 台班 | 584.07 | 0.2301 | 134.39
| 电焊机交流20-25kVA | 台班 | 217 | 0.7701 | 167.11
| 钢筋调直机 | 台班 | 166.48 | 0.1 | 16.65
| 钢筋切断机20kW | 台班 | 384.21 | 0.06 | 23.05
| 钢筋弯曲机φ6-40 | 台班 | 157.76 | 0.16 | 25.24
| 对焊机电弧型150kVA | 台班 | 1346.22 | 0.06 | 80.77
| 汽车起重机8t | 台班 | 480.38 | 0.02 | 9.61
1.1.4 | 其他费 | 元 |  |  | 37.58
| 其他机材费 | % | 3756.59 | 1 | 37.57
1.2 | 措施费 | % | 4536.55 | 3.5 | 158.78
2 | 间接费 | % | 4695.33 | 5.7 | 267.63
3 | 利润 | % | 4962.96 | 5 | 248.15
4 | 材料补差 | 元 |  |  | 32.15
5 | 装置性材料费 | 元
6 | 税金 | % | 5243.22 | 9 | 471.89
7 | 未计综合下浮合计 | 元 |  |  | 5715.15
8 | 综合下浮 | % |  | 0
| 合计 | 元 |  |  | 5715.15
单 价 计 算 表
单价序号 |  |  | 32
项目名称 |  |  | 砼及摊销材料、废弃砼块二次搬运费
定额编号 |  |  | 补*2.52
施工措施
定额单位 |  |  | m³
编号 | 工料名称 | 单位 | 单价(元) | 工料定额 | 合价（元）
1 | 直接费 | 元 |  |  | 239.4
1.1 | 直接工程费 | 元 |  |  | 239.4
1.1.1 | 人工费 | 元
1.1.2 | 材料费 | 元 |  |  | 239.4
| 决要区块骡马搬运 | t | 95 | 2.52 | 239.4
1.1.3 | 施工机械使用费 | 元
1.1.4 | 其他费 | 元
1.2 | 措施费 | % |  | 0
2 | 间接费 | % |  | 0
3 | 利润 | % |  | 0
4 | 材料补差 | 元
5 | 装置性材料费 | 元
6 | 税金 | % |  | 0
7 | 未计综合下浮合计 | 元 |  |  | 239.4
8 | 综合下浮 | % |  | 0
| 合计 | 元 |  |  | 239.4
单 价 计 算 表
单价序号 |  |  | 33
项目名称 |  |  | 钢材二次搬运费
定额编号 |  |  | 补*0.655
施工措施
定额单位 |  |  | 项
编号 | 工料名称 | 单位 | 单价(元) | 工料定额 | 合价（元）
1 | 直接费 | 元 |  |  | 62.23
1.1 | 直接工程费 | 元 |  |  | 62.23
1.1.1 | 人工费 | 元
1.1.2 | 材料费 | 元 |  |  | 62.23
| 决要区块搬运钢材 | t | 95 | 0.655 | 62.23
1.1.3 | 施工机械使用费 | 元
1.1.4 | 其他费 | 元
1.2 | 措施费 | % |  | 0
2 | 间接费 | % |  | 0
3 | 利润 | % |  | 0
4 | 材料补差 | 元
5 | 装置性材料费 | 元
6 | 税金 | % |  | 0
7 | 未计综合下浮合计 | 元 |  |  | 62.23
8 | 综合下浮 | % |  | 0
| 合计 | 元 |  |  | 62.23
单 价 计 算 表
单价序号 |  |  | 34
项目名称 |  |  | 废弃砼块装车外运
定额编号 |  |  | 10392*1
施工措施
定额单位 |  |  | m³
编号 | 工料名称 | 单位 | 单价(元) | 工料定额 | 合价（元）
1 | 直接费 | 元 |  |  | 28.45
1.1 | 直接工程费 | 元 |  |  | 27.49
1.1.1 | 人工费 | 元 |  |  | 1.15
| 人工 | 工日 | 128 | 0.009 | 1.15
1.1.2 | 材料费 | 元
1.1.3 | 施工机械使用费 | 元 |  |  | 25.86
| 自卸汽车3.5t | 台班 | 492.87 | 0.0482 | 23.76
| 单斗挖掘机液压 1.0m3 | 台班 | 810.59 | 0.002 | 1.62
| 推土机59kW | 台班 | 436.64 | 0.0011 | 0.48
1.1.4 | 其他费 | 元 |  |  | 0.48
| 其他机材费 | % | 23.89 | 2 | 0.48
1.2 | 措施费 | % | 27.49 | 3.5 | 0.96
2 | 间接费 | % | 28.45 | 6.5 | 1.85
3 | 利润 | % | 30.3 | 5 | 1.52
4 | 材料补差 | 元 |  |  | 0.71
5 | 装置性材料费 | 元
6 | 税金 | % | 32.56 | 9 | 2.93
7 | 未计综合下浮合计 | 元 |  |  | 35.45
8 | 综合下浮 | % |  | 0
| 合计 | 元 |  |  | 35.45
单 价 计 算 表
单价序号 |  |  | 35
项目名称 |  |  | PVC300*300 闸板
定额编号 |  |  | 补*1
施工措施 |  |  | 阀门及伸缩节采购 至工地现场的运杂费、运输保险费、采购及保管费
定额单位 |  |  | 套
编号 | 工料名称 | 单位 | 单价(元) | 工料定额 | 合价（元）
1 | 直接费 | 元 |  |  | 98.74
1.1 | 直接工程费 | 元 |  |  | 95.4
1.1.1 | 人工费 | 元
1.1.2 | 材料费 | 元 |  |  | 95.4
| PVC300*300 闸板（包含 搬运及安装） | 套 | 95.4 | 1 | 95.4
1.1.3 | 施工机械使用费 | 元
1.1.4 | 其他费 | 元
1.2 | 措施费 | % | 95.4 | 3.5 | 3.34
2 | 间接费 | % | 98.74 | 6.5 | 6.42
3 | 利润 | % | 105.16 | 5 | 5.26
4 | 材料补差 | 元
5 | 装置性材料费 | 元
6 | 税金 | % | 110.44 | 9 | 9.94
7 | 未计综合下浮合计 | 元 |  |  | 120.36
8 | 综合下浮 | % |  | 0
| 合计 | 元 |  |  | 120.36
单 价 计 算 表
单价序号 |  |  | 36
项目名称 |  |  | 钢材二次搬运费
定额编号 |  |  | 补*0.982
施工措施
定额单位 |  |  | 项
编号 | 工料名称 | 单位 | 单价(元) | 工料定额 | 合价（元）
1 | 直接费 | 元 |  |  | 93.29
1.1 | 直接工程费 | 元 |  |  | 93.29
1.1.1 | 人工费 | 元
1.1.2 | 材料费 | 元 |  |  | 93.29
| 决要区块搬运钢材 | t | 95 | 0.982 | 93.29
1.1.3 | 施工机械使用费 | 元
1.1.4 | 其他费 | 元
1.2 | 措施费 | % |  | 0
2 | 间接费 | % |  | 0
3 | 利润 | % |  | 0
4 | 材料补差 | 元
5 | 装置性材料费 | 元
6 | 税金 | % |  | 0
7 | 未计综合下浮合计 | 元 |  |  | 93.29
8 | 综合下浮 | % |  | 0
| 合计 | 元 |  |  | 93.29
单 价 计 算 表
单价序号 |  |  | 37
项目名称 |  |  | 砌体砂浆抹面
定额编号 |  |  | 30086*1
施工措施 |  |  | 拌砂浆、抹面
定额单位 |  |  | m²
编号 | 工料名称 | 单位 | 单价(元) | 工料定额 | 合价（元）
1 | 直接费 | 元 |  |  | 12.28
1.1 | 直接工程费 | 元 |  |  | 11.87
1.1.1 | 人工费 | 元 |  |  | 7.17
| 人工 | 工日 | 128 | 0.056 | 7.17
1.1.2 | 材料费 | 元 |  |  | 4.48
| 水泥砂浆1:3 | m³ | 213.13 | 0.021 | 4.48
1.1.3 | 施工机械使用费 | 元
1.1.4 | 其他费 | 元 |  |  | 0.22
| 其他机材费 | % | 4.48 | 5 | 0.22
1.2 | 措施费 | % | 11.87 | 3.5 | 0.42
2 | 间接费 | % | 12.28 | 9.5 | 1.17
3 | 利润 | % | 13.45 | 5 | 0.67
4 | 材料补差 | 元 |  |  | 2.73
5 | 装置性材料费 | 元
6 | 税金 | % | 16.89 | 9 | 1.52
7 | 未计综合下浮合计 | 元 |  |  | 18.37
8 | 综合下浮 | % |  | 0
| 合计 | 元 |  |  | 18.37
单 价 计 算 表
单价序号 |  |  | 38
项目名称 |  |  | 钢材二次搬运费
定额编号 |  |  | 补*1.566
施工措施
定额单位 |  |  | 项
编号 | 工料名称 | 单位 | 单价(元) | 工料定额 | 合价（元）
1 | 直接费 | 元 |  |  | 148.77
1.1 | 直接工程费 | 元 |  |  | 148.77
1.1.1 | 人工费 | 元
1.1.2 | 材料费 | 元 |  |  | 148.77
| 决要区块搬运钢材 | t | 95 | 1.566 | 148.77
1.1.3 | 施工机械使用费 | 元
1.1.4 | 其他费 | 元
1.2 | 措施费 | % |  | 0
2 | 间接费 | % |  | 0
3 | 利润 | % |  | 0
4 | 材料补差 | 元
5 | 装置性材料费 | 元
6 | 税金 | % |  | 0
7 | 未计综合下浮合计 | 元 |  |  | 148.77
8 | 综合下浮 | % |  | 0
| 合计 | 元 |  |  | 148.77
单 价 计 算 表
单价序号 |  |  | 39
项目名称 |  |  | 钢材二次搬运费
定额编号 |  |  | 补*0.03994
施工措施
定额单位 |  |  | 项
编号 | 工料名称 | 单位 | 单价(元) | 工料定额 | 合价（元）
1 | 直接费 | 元 |  |  | 3.8
1.1 | 直接工程费 | 元 |  |  | 3.8
1.1.1 | 人工费 | 元
1.1.2 | 材料费 | 元 |  |  | 3.8
| 决要区块搬运钢材 | t | 95 | 0.04 | 3.8
1.1.3 | 施工机械使用费 | 元
1.1.4 | 其他费 | 元
1.2 | 措施费 | % |  | 0
2 | 间接费 | % |  | 0
3 | 利润 | % |  | 0
4 | 材料补差 | 元
5 | 装置性材料费 | 元
6 | 税金 | % |  | 0
7 | 未计综合下浮合计 | 元 |  |  | 3.8
8 | 综合下浮 | % |  | 0
| 合计 | 元 |  |  | 3.8
单 价 计 算 表
单价序号 |  |  | 40
项目名称 |  |  | 钢材二次搬运费
定额编号 |  |  | 补*1.4058
施工措施
定额单位 |  |  | 项
编号 | 工料名称 | 单位 | 单价(元) | 工料定额 | 合价（元）
1 | 直接费 | 元 |  |  | 133.57
1.1 | 直接工程费 | 元 |  |  | 133.57
1.1.1 | 人工费 | 元
1.1.2 | 材料费 | 元 |  |  | 133.57
| 决要区块搬运钢材 | t | 95 | 1.406 | 133.57
1.1.3 | 施工机械使用费 | 元
1.1.4 | 其他费 | 元
1.2 | 措施费 | % |  | 0
2 | 间接费 | % |  | 0
3 | 利润 | % |  | 0
4 | 材料补差 | 元
5 | 装置性材料费 | 元
6 | 税金 | % |  | 0
7 | 未计综合下浮合计 | 元 |  |  | 133.57
8 | 综合下浮 | % |  | 0
| 合计 | 元 |  |  | 133.57
单 价 计 算 表
单价序号 |  |  | 41
项目名称 |  |  | 钢材二次搬运费
定额编号 |  |  | 补*0.7668
施工措施
定额单位 |  |  | 项
编号 | 工料名称 | 单位 | 单价(元) | 工料定额 | 合价（元）
1 | 直接费 | 元 |  |  | 72.87
1.1 | 直接工程费 | 元 |  |  | 72.87
1.1.1 | 人工费 | 元
1.1.2 | 材料费 | 元 |  |  | 72.87
| 决要区块搬运钢材 | t | 95 | 0.767 | 72.87
1.1.3 | 施工机械使用费 | 元
1.1.4 | 其他费 | 元
1.2 | 措施费 | % |  | 0
2 | 间接费 | % |  | 0
3 | 利润 | % |  | 0
4 | 材料补差 | 元
5 | 装置性材料费 | 元
6 | 税金 | % |  | 0
7 | 未计综合下浮合计 | 元 |  |  | 72.87
8 | 综合下浮 | % |  | 0
| 合计 | 元 |  |  | 72.87
单 价 计 算 表
单价序号 |  |  | 42
项目名称 |  |  | 砼及摊销材料、废弃砼块二次搬运费
定额编号 |  |  | 40360*1.05
施工措施
定额单位 |  |  | m³
编号 | 工料名称 | 单位 | 单价(元) | 工料定额 | 合价（元）
1 | 直接费 | 元 |  |  | 56.73
1.1 | 直接工程费 | 元 |  |  | 54.81
1.1.1 | 人工费 | 元 |  |  | 53.22
| 人工 | 工日 | 128 | 0.4158 | 53.22
1.1.2 | 材料费 | 元 |  |  | 1.59
| 零星机材费 | % | 39.78 | 4 | 1.59
1.1.3 | 施工机械使用费 | 元
1.1.4 | 其他费 | 元
1.2 | 措施费 | % | 54.81 | 3.5 | 1.92
2 | 间接费 | % | 56.73 | 9.5 | 5.39
3 | 利润 | % | 62.12 | 5 | 3.11
4 | 材料补差 | 元
5 | 装置性材料费 | 元
6 | 税金 | % | 65.22 | 9 | 5.87
7 | 未计综合下浮合计 | 元 |  |  | 71.1
8 | 综合下浮 | % |  | 0
| 合计 | 元 |  |  | 71.1
单 价 计 算 表
单价序号 |  |  | 43
项目名称 |  |  | 钢材二次搬运费
定额编号 |  |  | 50275*2.24449
施工措施
定额单位 |  |  | 项
编号 | 工料名称 | 单位 | 单价(元) | 工料定额 | 合价（元）
1 | 直接费 | 元 |  |  | 66.08
1.1 | 直接工程费 | 元 |  |  | 63.83
1.1.1 | 人工费 | 元 |  |  | 63.2
| 人工 | 工日 | 128 | 0.4938 | 63.21
1.1.2 | 材料费 | 元 |  |  | 0.63
| 零星机材费 | % | 63.2 | 1 | 0.63
1.1.3 | 施工机械使用费 | 元
1.1.4 | 其他费 | 元
1.2 | 措施费 | % | 63.83 | 3.5 | 2.24
2 | 间接费 | % | 66.08 | 9.5 | 6.28
3 | 利润 | % | 72.36 | 5 | 3.61
4 | 材料补差 | 元
5 | 装置性材料费 | 元
6 | 税金 | % | 76.11 | 9 | 6.85
7 | 未计综合下浮合计 | 元 |  |  | 82.82
8 | 综合下浮 | % |  | 0
| 合计 | 元 |  |  | 82.82
单 价 计 算 表
单价序号 |  |  | 44
项目名称 |  |  | 废弃砼块装车外运
定额编号 |  |  | 10390*1
施工措施
定额单位 |  |  | m³
编号 | 工料名称 | 单位 | 单价(元) | 工料定额 | 合价（元）
1 | 直接费 | 元 |  |  | 21.25
1.1 | 直接工程费 | 元 |  |  | 20.53
1.1.1 | 人工费 | 元 |  |  | 1.15
| 人工 | 工日 | 128 | 0.009 | 1.15
1.1.2 | 材料费 | 元
1.1.3 | 施工机械使用费 | 元 |  |  | 19
| 自卸汽车3.5t | 台班 | 492.87 | 0.0343 | 16.91
| 单斗挖掘机液压 1.0m3 | 台班 | 810.59 | 0.002 | 1.62
| 推土机59kW | 台班 | 436.64 | 0.0011 | 0.48
1.1.4 | 其他费 | 元 |  |  | 0.38
| 其他机材费 | % | 19 | 2 | 0.38
1.2 | 措施费 | % | 20.53 | 3.5 | 0.72
2 | 间接费 | % | 21.25 | 6.5 | 1.38
3 | 利润 | % | 22.63 | 5 | 1.13
4 | 材料补差 | 元 |  |  | 0.71
5 | 装置性材料费 | 元
6 | 税金 | % | 24.44 | 9 | 2.2
7 | 未计综合下浮合计 | 元 |  |  | 26.67
8 | 综合下浮 | % |  | 0
| 合计 | 元 |  |  | 26.67
单 价 计 算 表
单价序号 |  |  | 45
项目名称 |  |  | 废弃砼块装车外运
定额编号 |  |  | 10390*1
施工措施
定额单位 |  |  | m³
编号 | 工料名称 | 单位 | 单价(元) | 工料定额 | 合价（元）
1 | 直接费 | 元 |  |  | 21.3
1.1 | 直接工程费 | 元 |  |  | 20.58
1.1.1 | 人工费 | 元 |  |  | 1.15
| 人工 | 工日 | 128 | 0.009 | 1.15
1.1.2 | 材料费 | 元
1.1.3 | 施工机械使用费 | 元 |  |  | 19.05
| 自卸汽车3.5t | 台班 | 492.87 | 0.0344 | 16.95
| 单斗挖掘机液压 1.0m3 | 台班 | 810.59 | 0.002 | 1.62
| 推土机59kW | 台班 | 436.64 | 0.0011 | 0.48
1.1.4 | 其他费 | 元 |  |  | 0.38
| 其他机材费 | % | 19.05 | 2 | 0.38
1.2 | 措施费 | % | 20.58 | 3.5 | 0.72
2 | 间接费 | % | 21.3 | 6.5 | 1.38
3 | 利润 | % | 22.68 | 5 | 1.13
4 | 材料补差 | 元 |  |  | 0.71
5 | 装置性材料费 | 元
6 | 税金 | % | 24.56 | 9 | 2.21
7 | 未计综合下浮合计 | 元 |  |  | 26.74
8 | 综合下浮 | % |  | 0
| 合计 | 元 |  |  | 26.74
单 价 计 算 表
单价序号 |  |  | 46
项目名称 |  |  | 钢材二次搬运费
定额编号 |  |  | 补*1.30196
施工措施
定额单位 |  |  | 项
编号 | 工料名称 | 单位 | 单价(元) | 工料定额 | 合价（元）
1 | 直接费 | 元 |  |  | 123.69
1.1 | 直接工程费 | 元 |  |  | 123.69
1.1.1 | 人工费 | 元
1.1.2 | 材料费 | 元 |  |  | 123.69
| 富北区块搬运钢材 | t | 95 | 1.302 | 123.69
1.1.3 | 施工机械使用费 | 元
1.1.4 | 其他费 | 元
1.2 | 措施费 | % |  | 0
2 | 间接费 | % |  | 0
3 | 利润 | % |  | 0
4 | 材料补差 | 元
5 | 装置性材料费 | 元
6 | 税金 | % |  | 0
7 | 未计综合下浮合计 | 元 |  |  | 123.69
8 | 综合下浮 | % |  | 0
| 合计 | 元 |  |  | 123.69
单 价 计 算 表
单价序号 |  |  | 47
项目名称 |  |  | 钢材二次搬运费
定额编号 |  |  | 补*0.0639
施工措施
定额单位 |  |  | 项
编号 | 工料名称 | 单位 | 单价(元) | 工料定额 | 合价（元）
1 | 直接费 | 元 |  |  | 6.08
1.1 | 直接工程费 | 元 |  |  | 6.08
1.1.1 | 人工费 | 元
1.1.2 | 材料费 | 元 |  |  | 6.08
| 富北区块搬运钢材 | t | 95 | 0.064 | 6.08
1.1.3 | 施工机械使用费 | 元
1.1.4 | 其他费 | 元
1.2 | 措施费 | % |  | 0
2 | 间接费 | % |  | 0
3 | 利润 | % |  | 0
4 | 材料补差 | 元
5 | 装置性材料费 | 元
6 | 税金 | % |  | 0
7 | 未计综合下浮合计 | 元 |  |  | 6.08
8 | 综合下浮 | % |  | 0
| 合计 | 元 |  |  | 6.08
单 价 计 算 表
单价序号 |  |  | 48
项目名称 |  |  | 废弃砼块装车外运
定额编号 |  |  | 10390*1
施工措施
定额单位 |  |  | m³
编号 | 工料名称 | 单位 | 单价(元) | 工料定额 | 合价（元）
1 | 直接费 | 元 |  |  | 22.15
1.1 | 直接工程费 | 元 |  |  | 21.4
1.1.1 | 人工费 | 元 |  |  | 1.2
| 人工 | 工日 | 128 | 0.0094 | 1.2
1.1.2 | 材料费 | 元
1.1.3 | 施工机械使用费 | 元 |  |  | 19.8
| 自卸汽车3.5t | 台班 | 492.87 | 0.0357 | 17.6
| 单斗挖掘机液压 1.0m3 | 台班 | 810.59 | 0.0021 | 1.7
| 推土机59kW | 台班 | 436.64 | 0.0011 | 0.48
1.1.4 | 其他费 | 元 |  |  | 0.4
| 其他机材费 | % | 19.8 | 2 | 0.4
1.2 | 措施费 | % | 21.4 | 3.5 | 0.75
2 | 间接费 | % | 22.15 | 6.5 | 1.44
3 | 利润 | % | 23.59 | 5 | 1.18
4 | 材料补差 | 元 |  |  | 0.74
5 | 装置性材料费 | 元
6 | 税金 | % | 25.44 | 9 | 2.29
7 | 未计综合下浮合计 | 元 |  |  | 27.8
8 | 综合下浮 | % |  | 0
| 合计 | 元 |  |  | 27.8
单 价 计 算 表
单价序号 |  |  | 49
项目名称 |  |  | 废弃砼块装车外运
定额编号 |  |  | 10390*1
施工措施
定额单位 |  |  | m³
编号 | 工料名称 | 单位 | 单价(元) | 工料定额 | 合价（元）
1 | 直接费 | 元 |  |  | 21.17
1.1 | 直接工程费 | 元 |  |  | 20.46
1.1.1 | 人工费 | 元 |  |  | 1.15
| 人工 | 工日 | 128 | 0.009 | 1.15
1.1.2 | 材料费 | 元
1.1.3 | 施工机械使用费 | 元 |  |  | 18.93
| 自卸汽车3.5t | 台班 | 492.87 | 0.0342 | 16.86
| 单斗挖掘机液压 1.0m3 | 台班 | 810.59 | 0.002 | 1.62
| 推土机59kW | 台班 | 436.64 | 0.0011 | 0.48
1.1.4 | 其他费 | 元 |  |  | 0.38
| 其他机材费 | % | 18.93 | 2 | 0.38
1.2 | 措施费 | % | 20.46 | 3.5 | 0.72
2 | 间接费 | % | 21.17 | 6.5 | 1.38
3 | 利润 | % | 22.55 | 5 | 1.13
4 | 材料补差 | 元 |  |  | 0.71
5 | 装置性材料费 | 元
6 | 税金 | % | 24.33 | 9 | 2.19
7 | 未计综合下浮合计 | 元 |  |  | 26.58
8 | 综合下浮 | % |  | 0
| 合计 | 元 |  |  | 26.58
单 价 计 算 表
单价序号 |  |  | 51
项目名称 |  |  | 钢材二次搬运费
定额编号 |  |  | 补*0.62303
施工措施
定额单位 |  |  | 项
编号 | 工料名称 | 单位 | 单价(元) | 工料定额 | 合价（元）
1 | 直接费 | 元 |  |  | 59.19
1.1 | 直接工程费 | 元 |  |  | 59.19
1.1.1 | 人工费 | 元
1.1.2 | 材料费 | 元 |  |  | 59.19
| 富北区块搬运钢材 | t | 95 | 0.623 | 59.19
1.1.3 | 施工机械使用费 | 元
1.1.4 | 其他费 | 元
1.2 | 措施费 | % |  | 0
2 | 间接费 | % |  | 0
3 | 利润 | % |  | 0
4 | 材料补差 | 元
5 | 装置性材料费 | 元
6 | 税金 | % |  | 0
7 | 未计综合下浮合计 | 元 |  |  | 59.19
8 | 综合下浮 | % |  | 0
| 合计 | 元 |  |  | 59.19
单 价 计 算 表
单价序号 |  |  | 52
项目名称 |  |  | 废弃砼块装车外运
定额编号 |  |  | 10390*1
施工措施
定额单位 |  |  | m³
编号 | 工料名称 | 单位 | 单价(元) | 工料定额 | 合价（元）
1 | 直接费 | 元 |  |  | 21.35
1.1 | 直接工程费 | 元 |  |  | 20.63
1.1.1 | 人工费 | 元 |  |  | 1.16
| 人工 | 工日 | 128 | 0.009 | 1.15
1.1.2 | 材料费 | 元
1.1.3 | 施工机械使用费 | 元 |  |  | 19.09
| 自卸汽车3.5t | 台班 | 492.87 | 0.0344 | 16.95
| 单斗挖掘机液压 1.0m3 | 台班 | 810.59 | 0.002 | 1.62
| 推土机59kW | 台班 | 436.64 | 0.0011 | 0.48
1.1.4 | 其他费 | 元 |  |  | 0.38
| 其他机材费 | % | 19.09 | 2 | 0.38
1.2 | 措施费 | % | 20.63 | 3.5 | 0.72
2 | 间接费 | % | 21.35 | 6.5 | 1.39
3 | 利润 | % | 22.74 | 5 | 1.14
4 | 材料补差 | 元 |  |  | 0.71
5 | 装置性材料费 | 元
6 | 税金 | % | 24.56 | 9 | 2.21
7 | 未计综合下浮合计 | 元 |  |  | 26.8
8 | 综合下浮 | % |  | 0
| 合计 | 元 |  |  | 26.8
单 价 计 算 表
单价序号 |  |  | 53
项目名称 |  |  | 钢材二次搬运费
定额编号 |  |  | 补*0.50321
施工措施
定额单位 |  |  | 项
编号 | 工料名称 | 单位 | 单价(元) | 工料定额 | 合价（元）
1 | 直接费 | 元 |  |  | 47.79
1.1 | 直接工程费 | 元 |  |  | 47.79
1.1.1 | 人工费 | 元
1.1.2 | 材料费 | 元 |  |  | 47.79
| 富北区块搬运钢材 | t | 95 | 0.503 | 47.79
1.1.3 | 施工机械使用费 | 元
1.1.4 | 其他费 | 元
1.2 | 措施费 | % |  | 0
2 | 间接费 | % |  | 0
3 | 利润 | % |  | 0
4 | 材料补差 | 元
5 | 装置性材料费 | 元
6 | 税金 | % |  | 0
7 | 未计综合下浮合计 | 元 |  |  | 47.79
8 | 综合下浮 | % |  | 0
| 合计 | 元 |  |  | 47.79
单 价 计 算 表
单价序号 |  |  | 54
项目名称 |  |  | 废弃砼块装车外运
定额编号 |  |  | 10390*1
施工措施
定额单位 |  |  | m³
编号 | 工料名称 | 单位 | 单价(元) | 工料定额 | 合价（元）
1 | 直接费 | 元 |  |  | 21.37
1.1 | 直接工程费 | 元 |  |  | 20.65
1.1.1 | 人工费 | 元 |  |  | 1.16
| 人工 | 工日 | 128 | 0.009 | 1.15
1.1.2 | 材料费 | 元
1.1.3 | 施工机械使用费 | 元 |  |  | 19.11
| 自卸汽车3.5t | 台班 | 492.87 | 0.0345 | 17
| 单斗挖掘机液压 1.0m3 | 台班 | 810.59 | 0.002 | 1.62
| 推土机59kW | 台班 | 436.64 | 0.0011 | 0.48
1.1.4 | 其他费 | 元 |  |  | 0.38
| 其他机材费 | % | 19.11 | 2 | 0.38
1.2 | 措施费 | % | 20.65 | 3.5 | 0.72
2 | 间接费 | % | 21.37 | 6.5 | 1.39
3 | 利润 | % | 22.76 | 5 | 1.14
4 | 材料补差 | 元 |  |  | 0.72
5 | 装置性材料费 | 元
6 | 税金 | % | 24.67 | 9 | 2.22
7 | 未计综合下浮合计 | 元 |  |  | 26.83
8 | 综合下浮 | % |  | 0
| 合计 | 元 |  |  | 26.83
单 价 计 算 表
单价序号 |  |  | 55
项目名称 |  |  | 钢材二次搬运费
定额编号 |  |  | 补*0.32749
施工措施
定额单位 |  |  | 项
编号 | 工料名称 | 单位 | 单价(元) | 工料定额 | 合价（元）
1 | 直接费 | 元 |  |  | 31.07
1.1 | 直接工程费 | 元 |  |  | 31.07
1.1.1 | 人工费 | 元
1.1.2 | 材料费 | 元 |  |  | 31.07
| 富北区块搬运钢材 | t | 95 | 0.327 | 31.07
1.1.3 | 施工机械使用费 | 元
1.1.4 | 其他费 | 元
1.2 | 措施费 | % |  | 0
2 | 间接费 | % |  | 0
3 | 利润 | % |  | 0
4 | 材料补差 | 元
5 | 装置性材料费 | 元
6 | 税金 | % |  | 0
7 | 未计综合下浮合计 | 元 |  |  | 31.07
8 | 综合下浮 | % |  | 0
| 合计 | 元 |  |  | 31.07
单 价 计 算 表
单价序号 |  |  | 56
项目名称 |  |  | 钢材二次搬运费
定额编号 |  |  | 补*1.278
施工措施
定额单位 |  |  | 项
编号 | 工料名称 | 单位 | 单价(元) | 工料定额 | 合价（元）
1 | 直接费 | 元 |  |  | 121.41
1.1 | 直接工程费 | 元 |  |  | 121.41
1.1.1 | 人工费 | 元
1.1.2 | 材料费 | 元 |  |  | 121.41
| 富北区块搬运钢材 | t | 95 | 1.278 | 121.41
1.1.3 | 施工机械使用费 | 元
1.1.4 | 其他费 | 元
1.2 | 措施费 | % |  | 0
2 | 间接费 | % |  | 0
3 | 利润 | % |  | 0
4 | 材料补差 | 元
5 | 装置性材料费 | 元
6 | 税金 | % |  | 0
7 | 未计综合下浮合计 | 元 |  |  | 121.41
8 | 综合下浮 | % |  | 0
| 合计 | 元 |  |  | 121.41
单 价 计 算 表
单价序号 |  |  | 57
项目名称 |  |  | 废弃砼块装车外运
定额编号 |  |  | 10390*1
施工措施
定额单位 |  |  | m³
编号 | 工料名称 | 单位 | 单价(元) | 工料定额 | 合价（元）
1 | 直接费 | 元 |  |  | 21.26
1.1 | 直接工程费 | 元 |  |  | 20.54
1.1.1 | 人工费 | 元 |  |  | 1.15
| 人工 | 工日 | 128 | 0.009 | 1.15
1.1.2 | 材料费 | 元
1.1.3 | 施工机械使用费 | 元 |  |  | 19.01
| 自卸汽车3.5t | 台班 | 492.87 | 0.0343 | 16.91
| 单斗挖掘机液压 1.0m3 | 台班 | 810.59 | 0.002 | 1.62
| 推土机59kW | 台班 | 436.64 | 0.0011 | 0.48
1.1.4 | 其他费 | 元 |  |  | 0.38
| 其他机材费 | % | 19.01 | 2 | 0.38
1.2 | 措施费 | % | 20.54 | 3.5 | 0.72
2 | 间接费 | % | 21.26 | 6.5 | 1.38
3 | 利润 | % | 22.64 | 5 | 1.13
4 | 材料补差 | 元 |  |  | 0.71
5 | 装置性材料费 | 元
6 | 税金 | % | 24.44 | 9 | 2.2
7 | 未计综合下浮合计 | 元 |  |  | 26.69
8 | 综合下浮 | % |  | 0
| 合计 | 元 |  |  | 26.69
单 价 计 算 表
单价序号 |  |  | 58
项目名称 |  |  | 钢材二次搬运费
定额编号 |  |  | 补*0.75083
施工措施
定额单位 |  |  | 项
编号 | 工料名称 | 单位 | 单价(元) | 工料定额 | 合价（元）
1 | 直接费 | 元 |  |  | 71.35
1.1 | 直接工程费 | 元 |  |  | 71.35
1.1.1 | 人工费 | 元
1.1.2 | 材料费 | 元 |  |  | 71.35
| 富北区块搬运钢材 | t | 95 | 0.751 | 71.35
1.1.3 | 施工机械使用费 | 元
1.1.4 | 其他费 | 元
1.2 | 措施费 | % |  | 0
2 | 间接费 | % |  | 0
3 | 利润 | % |  | 0
4 | 材料补差 | 元
5 | 装置性材料费 | 元
6 | 税金 | % |  | 0
7 | 未计综合下浮合计 | 元 |  |  | 71.35
8 | 综合下浮 | % |  | 0
| 合计 | 元 |  |  | 71.35
单 价 计 算 表
单价序号 |  |  | 59
项目名称 |  |  | 钢材二次搬运费
定额编号 |  |  | 补*0.69491
施工措施
定额单位 |  |  | 项
编号 | 工料名称 | 单位 | 单价(元) | 工料定额 | 合价（元）
1 | 直接费 | 元 |  |  | 66.03
1.1 | 直接工程费 | 元 |  |  | 66.03
1.1.1 | 人工费 | 元
1.1.2 | 材料费 | 元 |  |  | 66.03
| 富北区块搬运钢材 | t | 95 | 0.695 | 66.03
1.1.3 | 施工机械使用费 | 元
1.1.4 | 其他费 | 元
1.2 | 措施费 | % |  | 0
2 | 间接费 | % |  | 0
3 | 利润 | % |  | 0
4 | 材料补差 | 元
5 | 装置性材料费 | 元
6 | 税金 | % |  | 0
7 | 未计综合下浮合计 | 元 |  |  | 66.03
8 | 综合下浮 | % |  | 0
| 合计 | 元 |  |  | 66.03
单 价 计 算 表
单价序号 |  |  | 60
项目名称 |  |  | 钢材二次搬运费
定额编号 |  |  | 补*1.86908
施工措施
定额单位 |  |  | 项
编号 | 工料名称 | 单位 | 单价(元) | 工料定额 | 合价（元）
1 | 直接费 | 元 |  |  | 177.56
1.1 | 直接工程费 | 元 |  |  | 177.56
1.1.1 | 人工费 | 元
1.1.2 | 材料费 | 元 |  |  | 177.56
| 富北区块搬运钢材 | t | 95 | 1.869 | 177.56
1.1.3 | 施工机械使用费 | 元
1.1.4 | 其他费 | 元
1.2 | 措施费 | % |  | 0
2 | 间接费 | % |  | 0
3 | 利润 | % |  | 0
4 | 材料补差 | 元
5 | 装置性材料费 | 元
6 | 税金 | % |  | 0
7 | 未计综合下浮合计 | 元 |  |  | 177.56
8 | 综合下浮 | % |  | 0
| 合计 | 元 |  |  | 177.56
单 价 计 算 表
单价序号 |  |  | 61
项目名称 |  |  | 废弃砼块装车外运
定额编号 |  |  | 10390*1
施工措施
定额单位 |  |  | m³
编号 | 工料名称 | 单位 | 单价(元) | 工料定额 | 合价（元）
1 | 直接费 | 元 |  |  | 21.27
1.1 | 直接工程费 | 元 |  |  | 20.55
1.1.1 | 人工费 | 元 |  |  | 1.15
| 人工 | 工日 | 128 | 0.009 | 1.15
1.1.2 | 材料费 | 元
1.1.3 | 施工机械使用费 | 元 |  |  | 19.02
| 自卸汽车3.5t | 台班 | 492.87 | 0.0343 | 16.91
| 单斗挖掘机液压 1.0m3 | 台班 | 810.59 | 0.002 | 1.62
| 推土机59kW | 台班 | 436.64 | 0.0011 | 0.48
1.1.4 | 其他费 | 元 |  |  | 0.38
| 其他机材费 | % | 19.02 | 2 | 0.38
1.2 | 措施费 | % | 20.55 | 3.5 | 0.72
2 | 间接费 | % | 21.27 | 6.5 | 1.38
3 | 利润 | % | 22.65 | 5 | 1.13
4 | 材料补差 | 元 |  |  | 0.71
5 | 装置性材料费 | 元
6 | 税金 | % | 24.56 | 9 | 2.21
7 | 未计综合下浮合计 | 元 |  |  | 26.71
8 | 综合下浮 | % |  | 0
| 合计 | 元 |  |  | 26.71
单 价 计 算 表
单价序号 |  |  | 62
项目名称 |  |  | 砼及摊销材料、废弃砼块二次搬运费
定额编号 |  |  | 补*2.52
施工措施
定额单位 |  |  | m³
编号 | 工料名称 | 单位 | 单价(元) | 工料定额 | 合价（元）
1 | 直接费 | 元 |  |  | 239.4
1.1 | 直接工程费 | 元 |  |  | 239.4
1.1.1 | 人工费 | 元
1.1.2 | 材料费 | 元 |  |  | 239.4
| 富北区块骡马搬运 | t | 95 | 2.52 | 239.4
1.1.3 | 施工机械使用费 | 元
1.1.4 | 其他费 | 元
1.2 | 措施费 | % |  | 0
2 | 间接费 | % |  | 0
3 | 利润 | % |  | 0
4 | 材料补差 | 元
5 | 装置性材料费 | 元
6 | 税金 | % |  | 0
7 | 未计综合下浮合计 | 元 |  |  | 239.4
8 | 综合下浮 | % |  | 0
| 合计 | 元 |  |  | 239.4
单 价 计 算 表
单价序号 |  |  | 63
项目名称 |  |  | 钢材二次搬运费
定额编号 |  |  | 补*2.33235
施工措施
定额单位 |  |  | 项
编号 | 工料名称 | 单位 | 单价(元) | 工料定额 | 合价（元）
1 | 直接费 | 元 |  |  | 221.54
1.1 | 直接工程费 | 元 |  |  | 221.54
1.1.1 | 人工费 | 元
1.1.2 | 材料费 | 元 |  |  | 221.54
| 富北区块搬运钢材 | t | 95 | 2.332 | 221.54
1.1.3 | 施工机械使用费 | 元
1.1.4 | 其他费 | 元
1.2 | 措施费 | % |  | 0
2 | 间接费 | % |  | 0
3 | 利润 | % |  | 0
4 | 材料补差 | 元
5 | 装置性材料费 | 元
6 | 税金 | % |  | 0
7 | 未计综合下浮合计 | 元 |  |  | 221.54
8 | 综合下浮 | % |  | 0
| 合计 | 元 |  |  | 221.54
单 价 计 算 表
单价序号 |  |  | 64
项目名称 |  |  | 钢材二次搬运费
定额编号 |  |  | 补*0.27956
施工措施
定额单位 |  |  | 项
编号 | 工料名称 | 单位 | 单价(元) | 工料定额 | 合价（元）
1 | 直接费 | 元 |  |  | 26.6
1.1 | 直接工程费 | 元 |  |  | 26.6
1.1.1 | 人工费 | 元
1.1.2 | 材料费 | 元 |  |  | 26.6
| 富北区块搬运钢材 | t | 95 | 0.28 | 26.6
1.1.3 | 施工机械使用费 | 元
1.1.4 | 其他费 | 元
1.2 | 措施费 | % |  | 0
2 | 间接费 | % |  | 0
3 | 利润 | % |  | 0
4 | 材料补差 | 元
5 | 装置性材料费 | 元
6 | 税金 | % |  | 0
7 | 未计综合下浮合计 | 元 |  |  | 26.6
8 | 综合下浮 | % |  | 0
| 合计 | 元 |  |  | 26.6
单 价 计 算 表
单价序号 |  |  | 65
项目名称 |  |  | 钢材二次搬运费
定额编号 |  |  | 补*0.29554
施工措施
定额单位 |  |  | 项
编号 | 工料名称 | 单位 | 单价(元) | 工料定额 | 合价（元）
1 | 直接费 | 元 |  |  | 28.12
1.1 | 直接工程费 | 元 |  |  | 28.12
1.1.1 | 人工费 | 元
1.1.2 | 材料费 | 元 |  |  | 28.12
| 富北区块搬运钢材 | t | 95 | 0.296 | 28.12
1.1.3 | 施工机械使用费 | 元
1.1.4 | 其他费 | 元
1.2 | 措施费 | % |  | 0
2 | 间接费 | % |  | 0
3 | 利润 | % |  | 0
4 | 材料补差 | 元
5 | 装置性材料费 | 元
6 | 税金 | % |  | 0
7 | 未计综合下浮合计 | 元 |  |  | 28.12
8 | 综合下浮 | % |  | 0
| 合计 | 元 |  |  | 28.12
单 价 计 算 表
单价序号 |  |  | 66
项目名称 |  |  | 钢材二次搬运费
定额编号 |  |  | 补*2.22053
施工措施
定额单位 |  |  | 项
编号 | 工料名称 | 单位 | 单价(元) | 工料定额 | 合价（元）
1 | 直接费 | 元 |  |  | 211
1.1 | 直接工程费 | 元 |  |  | 211
1.1.1 | 人工费 | 元
1.1.2 | 材料费 | 元 |  |  | 211
| 富北区块搬运钢材 | t | 95 | 2.221 | 211
1.1.3 | 施工机械使用费 | 元
1.1.4 | 其他费 | 元
1.2 | 措施费 | % |  | 0
2 | 间接费 | % |  | 0
3 | 利润 | % |  | 0
4 | 材料补差 | 元
5 | 装置性材料费 | 元
6 | 税金 | % |  | 0
7 | 未计综合下浮合计 | 元 |  |  | 211
8 | 综合下浮 | % |  | 0
| 合计 | 元 |  |  | 211
单 价 计 算 表
单价序号 |  |  | 67
项目名称 |  |  | 钢材二次搬运费
定额编号 |  |  | 补*0.53516
施工措施
定额单位 |  |  | 项
编号 | 工料名称 | 单位 | 单价(元) | 工料定额 | 合价（元）
1 | 直接费 | 元 |  |  | 50.83
1.1 | 直接工程费 | 元 |  |  | 50.83
1.1.1 | 人工费 | 元
1.1.2 | 材料费 | 元 |  |  | 50.83
| 富北区块搬运钢材 | t | 95 | 0.535 | 50.83
1.1.3 | 施工机械使用费 | 元
1.1.4 | 其他费 | 元
1.2 | 措施费 | % |  | 0
2 | 间接费 | % |  | 0
3 | 利润 | % |  | 0
4 | 材料补差 | 元
5 | 装置性材料费 | 元
6 | 税金 | % |  | 0
7 | 未计综合下浮合计 | 元 |  |  | 50.83
8 | 综合下浮 | % |  | 0
| 合计 | 元 |  |  | 50.83
单 价 计 算 表
单价序号 |  |  | 68
项目名称 |  |  | 废弃砼块装车外运
定额编号 |  |  | 10390*1
施工措施
定额单位 |  |  | m³
编号 | 工料名称 | 单位 | 单价(元) | 工料定额 | 合价（元）
1 | 直接费 | 元 |  |  | 21.15
1.1 | 直接工程费 | 元 |  |  | 20.44
1.1.1 | 人工费 | 元 |  |  | 1.15
| 人工 | 工日 | 128 | 0.009 | 1.15
1.1.2 | 材料费 | 元
1.1.3 | 施工机械使用费 | 元 |  |  | 18.91
| 自卸汽车3.5t | 台班 | 492.87 | 0.0341 | 16.81
| 单斗挖掘机液压 1.0m3 | 台班 | 810.59 | 0.002 | 1.62
| 推土机59kW | 台班 | 436.64 | 0.0011 | 0.48
1.1.4 | 其他费 | 元 |  |  | 0.38
| 其他机材费 | % | 18.91 | 2 | 0.38
1.2 | 措施费 | % | 20.44 | 3.5 | 0.72
2 | 间接费 | % | 21.15 | 6.5 | 1.37
3 | 利润 | % | 22.52 | 5 | 1.13
4 | 材料补差 | 元 |  |  | 0.71
5 | 装置性材料费 | 元
6 | 税金 | % | 24.33 | 9 | 2.19
7 | 未计综合下浮合计 | 元 |  |  | 26.55
8 | 综合下浮 | % |  | 0
| 合计 | 元 |  |  | 26.55
单 价 计 算 表
单价序号 |  |  | 69
项目名称 |  |  | 钢材二次搬运费
定额编号 |  |  | 补*1.58951
施工措施
定额单位 |  |  | 项
编号 | 工料名称 | 单位 | 单价(元) | 工料定额 | 合价（元）
1 | 直接费 | 元 |  |  | 151.05
1.1 | 直接工程费 | 元 |  |  | 151.05
1.1.1 | 人工费 | 元
1.1.2 | 材料费 | 元 |  |  | 151.05
| 富北区块搬运钢材 | t | 95 | 1.59 | 151.05
1.1.3 | 施工机械使用费 | 元
1.1.4 | 其他费 | 元
1.2 | 措施费 | % |  | 0
2 | 间接费 | % |  | 0
3 | 利润 | % |  | 0
4 | 材料补差 | 元
5 | 装置性材料费 | 元
6 | 税金 | % |  | 0
7 | 未计综合下浮合计 | 元 |  |  | 151.05
8 | 综合下浮 | % |  | 0
| 合计 | 元 |  |  | 151.05
单 价 计 算 表
单价序号 |  |  | 70
项目名称 |  |  | 钢材二次搬运费
定额编号 |  |  | 补*0.2556
施工措施
定额单位 |  |  | 项
编号 | 工料名称 | 单位 | 单价(元) | 工料定额 | 合价（元）
1 | 直接费 | 元 |  |  | 24.32
1.1 | 直接工程费 | 元 |  |  | 24.32
1.1.1 | 人工费 | 元
1.1.2 | 材料费 | 元 |  |  | 24.32
| 富北区块搬运钢材 | t | 95 | 0.256 | 24.32
1.1.3 | 施工机械使用费 | 元
1.1.4 | 其他费 | 元
1.2 | 措施费 | % |  | 0
2 | 间接费 | % |  | 0
3 | 利润 | % |  | 0
4 | 材料补差 | 元
5 | 装置性材料费 | 元
6 | 税金 | % |  | 0
7 | 未计综合下浮合计 | 元 |  |  | 24.32
8 | 综合下浮 | % |  | 0
| 合计 | 元 |  |  | 24.32
单 价 计 算 表
单价序号 |  |  | 71
项目名称 |  |  | 废弃砼块装车外运
定额编号 |  |  | 10390*1
施工措施
定额单位 |  |  | m³
编号 | 工料名称 | 单位 | 单价(元) | 工料定额 | 合价（元）
1 | 直接费 | 元 |  |  | 21.04
1.1 | 直接工程费 | 元 |  |  | 20.33
1.1.1 | 人工费 | 元 |  |  | 1.14
| 人工 | 工日 | 128 | 0.0089 | 1.14
1.1.2 | 材料费 | 元
1.1.3 | 施工机械使用费 | 元 |  |  | 18.81
| 自卸汽车3.5t | 台班 | 492.87 | 0.0339 | 16.71
| 单斗挖掘机液压 1.0m3 | 台班 | 810.59 | 0.002 | 1.62
| 推土机59kW | 台班 | 436.64 | 0.0011 | 0.48
1.1.4 | 其他费 | 元 |  |  | 0.38
| 其他机材费 | % | 18.81 | 2 | 0.38
1.2 | 措施费 | % | 20.33 | 3.5 | 0.71
2 | 间接费 | % | 21.04 | 6.5 | 1.37
3 | 利润 | % | 22.41 | 5 | 1.12
4 | 材料补差 | 元 |  |  | 0.7
5 | 装置性材料费 | 元
6 | 税金 | % | 24.22 | 9 | 2.18
7 | 未计综合下浮合计 | 元 |  |  | 26.41
8 | 综合下浮 | % |  | 0
| 合计 | 元 |  |  | 26.41
单 价 计 算 表
单价序号 |  |  | 72
项目名称 |  |  | 钢材二次搬运费
定额编号 |  |  | 补*4.46501
施工措施
定额单位 |  |  | 项
编号 | 工料名称 | 单位 | 单价(元) | 工料定额 | 合价（元）
1 | 直接费 | 元 |  |  | 424.18
1.1 | 直接工程费 | 元 |  |  | 424.18
1.1.1 | 人工费 | 元
1.1.2 | 材料费 | 元 |  |  | 424.18
| 富北区块搬运钢材 | t | 95 | 4.465 | 424.18
1.1.3 | 施工机械使用费 | 元
1.1.4 | 其他费 | 元
1.2 | 措施费 | % |  | 0
2 | 间接费 | % |  | 0
3 | 利润 | % |  | 0
4 | 材料补差 | 元
5 | 装置性材料费 | 元
6 | 税金 | % |  | 0
7 | 未计综合下浮合计 | 元 |  |  | 424.18
8 | 综合下浮 | % |  | 0
| 合计 | 元 |  |  | 424.18
单 价 计 算 表
单价序号 |  |  | 73
项目名称 |  |  | 钢材二次搬运费
定额编号 |  |  | 补*1.33391
施工措施
定额单位 |  |  | 项
编号 | 工料名称 | 单位 | 单价(元) | 工料定额 | 合价（元）
1 | 直接费 | 元 |  |  | 126.73
1.1 | 直接工程费 | 元 |  |  | 126.73
1.1.1 | 人工费 | 元
1.1.2 | 材料费 | 元 |  |  | 126.73
| 富北区块搬运钢材 | t | 95 | 1.334 | 126.73
1.1.3 | 施工机械使用费 | 元
1.1.4 | 其他费 | 元
1.2 | 措施费 | % |  | 0
2 | 间接费 | % |  | 0
3 | 利润 | % |  | 0
4 | 材料补差 | 元
5 | 装置性材料费 | 元
6 | 税金 | % |  | 0
7 | 未计综合下浮合计 | 元 |  |  | 126.73
8 | 综合下浮 | % |  | 0
| 合计 | 元 |  |  | 126.73
单 价 计 算 表
单价序号 |  |  | 74
项目名称 |  |  | 钢材二次搬运费
定额编号 |  |  | 补*1.47769
施工措施
定额单位 |  |  | 项
编号 | 工料名称 | 单位 | 单价(元) | 工料定额 | 合价（元）
1 | 直接费 | 元 |  |  | 140.41
1.1 | 直接工程费 | 元 |  |  | 140.41
1.1.1 | 人工费 | 元
1.1.2 | 材料费 | 元 |  |  | 140.41
| 富北区块搬运钢材 | t | 95 | 1.478 | 140.41
1.1.3 | 施工机械使用费 | 元
1.1.4 | 其他费 | 元
1.2 | 措施费 | % |  | 0
2 | 间接费 | % |  | 0
3 | 利润 | % |  | 0
4 | 材料补差 | 元
5 | 装置性材料费 | 元
6 | 税金 | % |  | 0
7 | 未计综合下浮合计 | 元 |  |  | 140.41
8 | 综合下浮 | % |  | 0
| 合计 | 元 |  |  | 140.41
单 价 计 算 表
单价序号 |  |  | 75
项目名称 |  |  | 钢材二次搬运费
定额编号 |  |  | 补*0.23164
施工措施
定额单位 |  |  | 项
编号 | 工料名称 | 单位 | 单价(元) | 工料定额 | 合价（元）
1 | 直接费 | 元 |  |  | 22.04
1.1 | 直接工程费 | 元 |  |  | 22.04
1.1.1 | 人工费 | 元
1.1.2 | 材料费 | 元 |  |  | 22.04
| 富北区块搬运钢材 | t | 95 | 0.232 | 22.04
1.1.3 | 施工机械使用费 | 元
1.1.4 | 其他费 | 元
1.2 | 措施费 | % |  | 0
2 | 间接费 | % |  | 0
3 | 利润 | % |  | 0
4 | 材料补差 | 元
5 | 装置性材料费 | 元
6 | 税金 | % |  | 0
7 | 未计综合下浮合计 | 元 |  |  | 22.04
8 | 综合下浮 | % |  | 0
| 合计 | 元 |  |  | 22.04
单 价 计 算 表
单价序号 |  |  | 76
项目名称 |  |  | 钢材二次搬运费
定额编号 |  |  | 补*2.4921
施工措施
定额单位 |  |  | 项
编号 | 工料名称 | 单位 | 单价(元) | 工料定额 | 合价（元）
1 | 直接费 | 元 |  |  | 236.74
1.1 | 直接工程费 | 元 |  |  | 236.74
1.1.1 | 人工费 | 元
1.1.2 | 材料费 | 元 |  |  | 236.74
| 富北区块搬运钢材 | t | 95 | 2.492 | 236.74
1.1.3 | 施工机械使用费 | 元
1.1.4 | 其他费 | 元
1.2 | 措施费 | % |  | 0
2 | 间接费 | % |  | 0
3 | 利润 | % |  | 0
4 | 材料补差 | 元
5 | 装置性材料费 | 元
6 | 税金 | % |  | 0
7 | 未计综合下浮合计 | 元 |  |  | 236.74
8 | 综合下浮 | % |  | 0
| 合计 | 元 |  |  | 236.74
单 价 计 算 表
单价序号 |  |  | 77
项目名称 |  |  | 钢材二次搬运费
定额编号 |  |  | 补*0.2556
施工措施
定额单位 |  |  | 项
编号 | 工料名称 | 单位 | 单价(元) | 工料定额 | 合价（元）
1 | 直接费 | 元 |  |  | 24.32
1.1 | 直接工程费 | 元 |  |  | 24.32
1.1.1 | 人工费 | 元
1.1.2 | 材料费 | 元 |  |  | 24.32
| 富北区块搬运钢材 | t | 95 | 0.256 | 24.32
1.1.3 | 施工机械使用费 | 元
1.1.4 | 其他费 | 元
1.2 | 措施费 | % |  | 0
2 | 间接费 | % |  | 0
3 | 利润 | % |  | 0
4 | 材料补差 | 元
5 | 装置性材料费 | 元
6 | 税金 | % |  | 0
7 | 未计综合下浮合计 | 元 |  |  | 24.32
8 | 综合下浮 | % |  | 0
| 合计 | 元 |  |  | 24.32
单 价 计 算 表
单价序号 |  |  | 78
项目名称 |  |  | 钢材二次搬运费
定额编号 |  |  | 补*1.57354
施工措施
定额单位 |  |  | 项
编号 | 工料名称 | 单位 | 单价(元) | 工料定额 | 合价（元）
1 | 直接费 | 元 |  |  | 149.53
1.1 | 直接工程费 | 元 |  |  | 149.53
1.1.1 | 人工费 | 元
1.1.2 | 材料费 | 元 |  |  | 149.53
| 富北区块搬运钢材 | t | 95 | 1.574 | 149.53
1.1.3 | 施工机械使用费 | 元
1.1.4 | 其他费 | 元
1.2 | 措施费 | % |  | 0
2 | 间接费 | % |  | 0
3 | 利润 | % |  | 0
4 | 材料补差 | 元
5 | 装置性材料费 | 元
6 | 税金 | % |  | 0
7 | 未计综合下浮合计 | 元 |  |  | 149.53
8 | 综合下浮 | % |  | 0
| 合计 | 元 |  |  | 149.53
单 价 计 算 表
单价序号 |  |  | 79
项目名称 |  |  | 钢材二次搬运费
定额编号 |  |  | 补*1.24605
施工措施
定额单位 |  |  | 项
编号 | 工料名称 | 单位 | 单价(元) | 工料定额 | 合价（元）
1 | 直接费 | 元 |  |  | 118.37
1.1 | 直接工程费 | 元 |  |  | 118.37
1.1.1 | 人工费 | 元
1.1.2 | 材料费 | 元 |  |  | 118.37
| 富北区块搬运钢材 | t | 95 | 1.246 | 118.37
1.1.3 | 施工机械使用费 | 元
1.1.4 | 其他费 | 元
1.2 | 措施费 | % |  | 0
2 | 间接费 | % |  | 0
3 | 利润 | % |  | 0
4 | 材料补差 | 元
5 | 装置性材料费 | 元
6 | 税金 | % |  | 0
7 | 未计综合下浮合计 | 元 |  |  | 118.37
8 | 综合下浮 | % |  | 0
| 合计 | 元 |  |  | 118.37
单 价 计 算 表
单价序号 |  |  | 80
项目名称 |  |  | 钢材二次搬运费
定额编号 |  |  | 补*0.34346
施工措施
定额单位 |  |  | 项
编号 | 工料名称 | 单位 | 单价(元) | 工料定额 | 合价（元）
1 | 直接费 | 元 |  |  | 32.59
1.1 | 直接工程费 | 元 |  |  | 32.59
1.1.1 | 人工费 | 元
1.1.2 | 材料费 | 元 |  |  | 32.59
| 富北区块搬运钢材 | t | 95 | 0.343 | 32.59
1.1.3 | 施工机械使用费 | 元
1.1.4 | 其他费 | 元
1.2 | 措施费 | % |  | 0
2 | 间接费 | % |  | 0
3 | 利润 | % |  | 0
4 | 材料补差 | 元
5 | 装置性材料费 | 元
6 | 税金 | % |  | 0
7 | 未计综合下浮合计 | 元 |  |  | 32.59
8 | 综合下浮 | % |  | 0
| 合计 | 元 |  |  | 32.59
单 价 计 算 表
单价序号 |  |  | 81
项目名称 |  |  | 废弃砼块装车外运
定额编号 |  |  | 10390*1
施工措施
定额单位 |  |  | m³
编号 | 工料名称 | 单位 | 单价(元) | 工料定额 | 合价（元）
1 | 直接费 | 元 |  |  | 21.42
1.1 | 直接工程费 | 元 |  |  | 20.7
1.1.1 | 人工费 | 元 |  |  | 1.16
| 人工 | 工日 | 128 | 0.0091 | 1.16
1.1.2 | 材料费 | 元
1.1.3 | 施工机械使用费 | 元 |  |  | 19.16
| 自卸汽车3.5t | 台班 | 492.87 | 0.0346 | 17.05
| 单斗挖掘机液压 1.0m3 | 台班 | 810.59 | 0.002 | 1.62
| 推土机59kW | 台班 | 436.64 | 0.0011 | 0.48
1.1.4 | 其他费 | 元 |  |  | 0.38
| 其他机材费 | % | 19.15 | 2 | 0.38
1.2 | 措施费 | % | 20.7 | 3.5 | 0.72
2 | 间接费 | % | 21.42 | 6.5 | 1.39
3 | 利润 | % | 22.81 | 5 | 1.14
4 | 材料补差 | 元 |  |  | 0.72
5 | 装置性材料费 | 元
6 | 税金 | % | 24.67 | 9 | 2.22
7 | 未计综合下浮合计 | 元 |  |  | 26.89
8 | 综合下浮 | % |  | 0
| 合计 | 元 |  |  | 26.89
单 价 计 算 表
单价序号 |  |  | 82
项目名称 |  |  | PVC塑料管铺设φ50
定额编号 |  |  | 1-164*1
施工措施 |  |  | 管道防腐、保温 管道铺设 管道接口、承插连接 管件、阀门安装 消毒冲洗或吹扫 检测及充水试验
定额单位 |  |  | m
编号 | 工料名称 | 单位 | 单价(元) | 工料定额 | 合价（元）
1 | 直接费 | 元 |  |  | 10.31
1.1 | 直接工程费 | 元 |  |  | 9.96
1.1.1 | 人工费 | 元 |  |  | 5.38
| 二类人工 | 工日 | 128 | 0.042 | 5.38
1.1.2 | 材料费 | 元 |  |  | 4.58
| PVC塑料管φ50 | m | 4.49 | 1.02 | 4.58
1.1.3 | 施工机械使用费 | 元
1.1.4 | 其他费 | 元
1.2 | 措施费 | % | 9.96 | 3.5 | 0.35
2 | 间接费 | % | 10.31 | 6.5 | 0.67
3 | 利润 | % | 10.98 | 5 | 0.55
4 | 材料补差 | 元
5 | 装置性材料费 | 元
6 | 税金 | % | 11.56 | 9 | 1.04
7 | 未计综合下浮合计 | 元 |  |  | 12.57
8 | 综合下浮 | % |  | 0
| 合计 | 元 |  |  | 12.57
单 价 计 算 表
单价序号 |  |  | 83
项目名称 |  |  | C25钢筋砼沉沙池
定额编号 |  |  | 40249*1
施工措施 |  |  | 模板制作、安装、拆模 冲(凿)毛、冲洗、清仓、材料场内运输 维护并保持仓内模板、钢筋及预埋件的准确位置 配料、拌和、运输、平仓、振捣、养护 取样检验
定额单位 |  |  | m³
编号 | 工料名称 | 单位 | 单价(元) | 工料定额 | 合价（元）
1 | 直接费 | 元 |  |  | 455.46
1.1 | 直接工程费 | 元 |  |  | 440.06
1.1.1 | 人工费 | 元 |  |  | 194.01
| 人工 | 工日 | 128 | 1.5159 | 194.04
1.1.2 | 材料费 | 元 |  |  | 210.75
| 板枋材 | m³ | 1903 | 0.0175 | 33.3
| 铁件 | kg | 3 | 0.9 | 2.7
| 水 | m³ | 2.38 | 1 | 2.38
| 纯混凝土 混凝土强度等级 C25 水泥强度等级 42.5 水胶比 0.55 级配 2 最大粒径40mm | m³ | 168.99 | 1.02 | 172.37
1.1.3 | 施工机械使用费 | 元 |  |  | 30.58
| 振捣器插入式 2.2kW | 台班 | 39.78 | 0.12 | 4.77
| 风(砂)水枪 | 台班 | 584.07 | 0.025 | 14.6
| 砼搅拌机0.4m3 | 台班 | 171.41 | 0.0327 | 5.61
| 双胶轮车 | 台班 | 4.14 | 0.1531 | 0.63
1.1.4 | 其他费 | 元 |  |  | 4.71
| 混凝土运输 | m³ |  | 1.02
| 其他机材费 | % | 11.21 | 1 | 0.11
| 其他机材费 | % | 230.13 | 2 | 4.6
1.2 | 措施费 | % | 440.06 | 3.5 | 15.4
2 | 间接费 | % | 455.46 | 9.5 | 43.27
3 | 利润 | % | 498.73 | 5 | 24.93
4 | 材料补差 | 元 |  |  | 233.29
5 | 装置性材料费 | 元
6 | 税金 | % | 757 | 9 | 68.13
7 | 未计综合下浮合计 | 元 |  |  | 825.09
8 | 综合下浮 | % |  | 0
| 合计 | 元 |  |  | 825.09
单 价 计 算 表
单价序号 |  |  | 84
项目名称 |  |  | C25 钢筋砼盖板预制及安装
定额编号 |  |  | 40574*1
施工措施 |  |  | 立模、绑(焊)筋、清洗仓面 维护并保持模板、钢筋、预埋件的准确位置 配料、拌和、浇筑、养护 成品检验、吊运、堆存备用
定额单位 |  |  | m³
编号 | 工料名称 | 单位 | 单价(元) | 工料定额 | 合价（元）
1 | 直接费 | 元 |  |  | 396.29
1.1 | 直接工程费 | 元 |  |  | 382.92
1.1.1 | 人工费 | 元 |  |  | 171.73
| 人工 | 工日 | 128 | 1.3463 | 172.33
1.1.2 | 材料费 | 元 |  |  | 189.7
| 板枋材 | m³ | 1903 | 0.005 | 9.52
| 钢模板 | kg | 3.92 | 1.25 | 4.9
| 水 | m³ | 2.38 | 1.5 | 3.58
| 纯混凝土 混凝土强度等级 C25 水泥强度等级 42.5 水胶比 0.55 级配 2 最大粒径40mm | m³ | 168.99 | 1.0149 | 171.51
1.1.3 | 施工机械使用费 | 元 |  |  | 15.54
| 振捣器插入式 2.2kW | 台班 | 39.78 | 0.1099 | 4.37
| 砼搅拌机0.4m3 | 台班 | 171.41 | 0.0333 | 5.71
| 双胶轮车 | 台班 | 4.14 | 0.1559 | 0.65
1.1.4 | 其他费 | 元 |  |  | 5.94
| 混凝土运输 | m³ |  | 1.0149
| 其他机材费 | % | 11.42 | 1 | 0.11
| 其他机材费 | % | 194.08 | 3 | 5.82
1.2 | 措施费 | % | 382.92 | 3.5 | 13.42
2 | 间接费 | % | 396.29 | 9.5 | 37.67
3 | 利润 | % | 433.96 | 5 | 21.68
4 | 材料补差 | 元 |  |  | 231.09
5 | 装置性材料费 | 元
6 | 税金 | % | 686.44 | 9 | 61.78
7 | 未计综合下浮合计 | 元 |  |  | 748.56
8 | 综合下浮 | % |  | 0
| 合计 | 元 |  |  | 748.56
单 价 计 算 表
单价序号 |  |  | 85
项目名称 |  |  | 钢材二次搬运费
定额编号 |  |  | 补*0.213
施工措施
定额单位 |  |  | 项
编号 | 工料名称 | 单位 | 单价(元) | 工料定额 | 合价（元）
1 | 直接费 | 元 |  |  | 20.24
1.1 | 直接工程费 | 元 |  |  | 20.24
1.1.1 | 人工费 | 元
1.1.2 | 材料费 | 元 |  |  | 20.24
| 富北区块搬运钢材 | t | 95 | 0.213 | 20.24
1.1.3 | 施工机械使用费 | 元
1.1.4 | 其他费 | 元
1.2 | 措施费 | % |  | 0
2 | 间接费 | % |  | 0
3 | 利润 | % |  | 0
4 | 材料补差 | 元
5 | 装置性材料费 | 元
6 | 税金 | % |  | 0
7 | 未计综合下浮合计 | 元 |  |  | 20.24
8 | 综合下浮 | % |  | 0
| 合计 | 元 |  |  | 20.24
单 价 计 算 表
单价序号 |  |  | 86
项目名称 |  |  | PE塑料管二次搬运费
定额编号 |  |  | 补*195
施工措施
定额单位 |  |  | 项
编号 | 工料名称 | 单位 | 单价(元) | 工料定额 | 合价（元）
1 | 直接费 | 元 |  |  | 1560
1.1 | 直接工程费 | 元 |  |  | 1560
1.1.1 | 人工费 | 元
1.1.2 | 材料费 | 元 |  |  | 1560
| 富北区块搬运PE管 | m | 8 | 195 | 1560
1.1.3 | 施工机械使用费 | 元
1.1.4 | 其他费 | 元
1.2 | 措施费 | % |  | 0
2 | 间接费 | % |  | 0
3 | 利润 | % |  | 0
4 | 材料补差 | 元
5 | 装置性材料费 | 元
6 | 税金 | % |  | 0
7 | 未计综合下浮合计 | 元 |  |  | 1560
8 | 综合下浮 | % |  | 0
| 合计 | 元 |  |  | 1560
单 价 计 算 表
单价序号 |  |  | 87
项目名称 |  |  | 砼及摊销材料、废弃砼块二次搬运费
定额编号 |  |  | 40360*1.05
施工措施
定额单位 |  |  | m³
编号 | 工料名称 | 单位 | 单价(元) | 工料定额 | 合价（元）
1 | 直接费 | 元 |  |  | 154.11
1.1 | 直接工程费 | 元 |  |  | 148.89
1.1.1 | 人工费 | 元 |  |  | 147.3
| 人工 | 工日 | 128 | 1.1508 | 147.3
1.1.2 | 材料费 | 元 |  |  | 1.59
| 零星机材费 | % | 39.78 | 4 | 1.59
1.1.3 | 施工机械使用费 | 元
1.1.4 | 其他费 | 元
1.2 | 措施费 | % | 148.89 | 3.5 | 5.21
2 | 间接费 | % | 154.11 | 9.5 | 14.64
3 | 利润 | % | 168.75 | 5 | 8.44
4 | 材料补差 | 元
5 | 装置性材料费 | 元
6 | 税金 | % | 177.22 | 9 | 15.95
7 | 未计综合下浮合计 | 元 |  |  | 193.13
8 | 综合下浮 | % |  | 0
| 合计 | 元 |  |  | 193.13
单 价 计 算 表
单价序号 |  |  | 88
项目名称 |  |  | 钢材二次搬运费
定额编号 |  |  | 50275*0.41535
施工措施
定额单位 |  |  | 项
编号 | 工料名称 | 单位 | 单价(元) | 工料定额 | 合价（元）
1 | 直接费 | 元 |  |  | 30.57
1.1 | 直接工程费 | 元 |  |  | 29.53
1.1.1 | 人工费 | 元 |  |  | 29.24
| 人工 | 工日 | 128 | 0.2284 | 29.24
1.1.2 | 材料费 | 元 |  |  | 0.29
| 零星机材费 | % | 29.24 | 1 | 0.29
1.1.3 | 施工机械使用费 | 元
1.1.4 | 其他费 | 元
1.2 | 措施费 | % | 29.53 | 3.5 | 1.03
2 | 间接费 | % | 30.57 | 9.5 | 2.9
3 | 利润 | % | 33.47 | 5 | 1.67
4 | 材料补差 | 元
5 | 装置性材料费 | 元
6 | 税金 | % | 35.11 | 9 | 3.16
7 | 未计综合下浮合计 | 元 |  |  | 38.3
8 | 综合下浮 | % |  | 0
| 合计 | 元 |  |  | 38.3
单 价 计 算 表
单价序号 |  |  | 89
项目名称 |  |  | 废弃砼块装车外运
定额编号 |  |  | 10389*1
施工措施
定额单位 |  |  | m³
编号 | 工料名称 | 单位 | 单价(元) | 工料定额 | 合价（元）
1 | 直接费 | 元 |  |  | 18.07
1.1 | 直接工程费 | 元 |  |  | 17.46
1.1.1 | 人工费 | 元 |  |  | 1.14
| 人工 | 工日 | 128 | 0.0089 | 1.14
1.1.2 | 材料费 | 元
1.1.3 | 施工机械使用费 | 元 |  |  | 16
| 自卸汽车3.5t | 台班 | 492.87 | 0.0282 | 13.9
| 单斗挖掘机液压 1.0m3 | 台班 | 810.59 | 0.002 | 1.62
| 推土机59kW | 台班 | 436.64 | 0.0011 | 0.48
1.1.4 | 其他费 | 元 |  |  | 0.32
| 其他机材费 | % | 16 | 2 | 0.32
1.2 | 措施费 | % | 17.46 | 3.5 | 0.61
2 | 间接费 | % | 18.07 | 6.5 | 1.17
3 | 利润 | % | 19.24 | 5 | 0.96
4 | 材料补差 | 元 |  |  | 0.71
5 | 装置性材料费 | 元
6 | 税金 | % | 20.89 | 9 | 1.88
7 | 未计综合下浮合计 | 元 |  |  | 22.8
8 | 综合下浮 | % |  | 0
| 合计 | 元 |  |  | 22.8
单 价 计 算 表
单价序号 |  |  | 90
项目名称 |  |  | 砼及摊销材料、废弃砼块二次搬运费
定额编号 |  |  | 40360*1.05
施工措施
定额单位 |  |  | m³
编号 | 工料名称 | 单位 | 单价(元) | 工料定额 | 合价（元）
1 | 直接费 | 元 |  |  | 112.37
1.1 | 直接工程费 | 元 |  |  | 108.57
1.1.1 | 人工费 | 元 |  |  | 106.98
| 人工 | 工日 | 128 | 0.8358 | 106.98
1.1.2 | 材料费 | 元 |  |  | 1.59
| 零星机材费 | % | 39.78 | 4 | 1.59
1.1.3 | 施工机械使用费 | 元
1.1.4 | 其他费 | 元
1.2 | 措施费 | % | 108.57 | 3.5 | 3.8
2 | 间接费 | % | 112.37 | 9.5 | 10.68
3 | 利润 | % | 123.05 | 5 | 6.15
4 | 材料补差 | 元
5 | 装置性材料费 | 元
6 | 税金 | % | 129.22 | 9 | 11.63
7 | 未计综合下浮合计 | 元 |  |  | 140.83
8 | 综合下浮 | % |  | 0
| 合计 | 元 |  |  | 140.83
单 价 计 算 表
单价序号 |  |  | 91
项目名称 |  |  | 钢材二次搬运费
定额编号 |  |  | 50275*1.17416
施工措施
定额单位 |  |  | 项
编号 | 工料名称 | 单位 | 单价(元) | 工料定额 | 合价（元）
1 | 直接费 | 元 |  |  | 60.48
1.1 | 直接工程费 | 元 |  |  | 58.44
1.1.1 | 人工费 | 元 |  |  | 57.86
| 人工 | 工日 | 128 | 0.4521 | 57.87
1.1.2 | 材料费 | 元 |  |  | 0.58
| 零星机材费 | % | 57.86 | 1 | 0.58
1.1.3 | 施工机械使用费 | 元
1.1.4 | 其他费 | 元
1.2 | 措施费 | % | 58.44 | 3.5 | 2.04
2 | 间接费 | % | 60.48 | 9.5 | 5.74
3 | 利润 | % | 66.22 | 5 | 3.31
4 | 材料补差 | 元
5 | 装置性材料费 | 元
6 | 税金 | % | 69.56 | 9 | 6.26
7 | 未计综合下浮合计 | 元 |  |  | 75.79
8 | 综合下浮 | % |  | 0
| 合计 | 元 |  |  | 75.79
单 价 计 算 表
单价序号 |  |  | 92
项目名称 |  |  | 废弃砼块装车外运
定额编号 |  |  | 10389*1
施工措施
定额单位 |  |  | m³
编号 | 工料名称 | 单位 | 单价(元) | 工料定额 | 合价（元）
1 | 直接费 | 元 |  |  | 17.74
1.1 | 直接工程费 | 元 |  |  | 17.15
1.1.1 | 人工费 | 元 |  |  | 1.12
| 人工 | 工日 | 128 | 0.0088 | 1.13
1.1.2 | 材料费 | 元
1.1.3 | 施工机械使用费 | 元 |  |  | 15.71
| 自卸汽车3.5t | 台班 | 492.87 | 0.0277 | 13.65
| 单斗挖掘机液压 1.0m3 | 台班 | 810.59 | 0.002 | 1.62
| 推土机59kW | 台班 | 436.64 | 0.0011 | 0.48
1.1.4 | 其他费 | 元 |  |  | 0.32
| 其他机材费 | % | 15.71 | 2 | 0.31
1.2 | 措施费 | % | 17.15 | 3.5 | 0.6
2 | 间接费 | % | 17.74 | 6.5 | 1.15
3 | 利润 | % | 18.89 | 5 | 0.95
4 | 材料补差 | 元 |  |  | 0.7
5 | 装置性材料费 | 元
6 | 税金 | % | 20.56 | 9 | 1.85
7 | 未计综合下浮合计 | 元 |  |  | 22.38
8 | 综合下浮 | % |  | 0
| 合计 | 元 |  |  | 22.38
单 价 计 算 表
单价序号 |  |  | 93
项目名称 |  |  | 砼及摊销材料、废弃砼块二次搬运费
定额编号 |  |  | 40360*1.05
施工措施
定额单位 |  |  | m³
编号 | 工料名称 | 单位 | 单价(元) | 工料定额 | 合价（元）
1 | 直接费 | 元 |  |  | 84.55
1.1 | 直接工程费 | 元 |  |  | 81.69
1.1.1 | 人工费 | 元 |  |  | 80.1
| 人工 | 工日 | 128 | 0.6258 | 80.1
1.1.2 | 材料费 | 元 |  |  | 1.59
| 零星机材费 | % | 39.78 | 4 | 1.59
1.1.3 | 施工机械使用费 | 元
1.1.4 | 其他费 | 元
1.2 | 措施费 | % | 81.69 | 3.5 | 2.86
2 | 间接费 | % | 84.55 | 9.5 | 8.03
3 | 利润 | % | 92.58 | 5 | 4.63
4 | 材料补差 | 元
5 | 装置性材料费 | 元
6 | 税金 | % | 97.22 | 9 | 8.75
7 | 未计综合下浮合计 | 元 |  |  | 105.96
8 | 综合下浮 | % |  | 0
| 合计 | 元 |  |  | 105.96
单 价 计 算 表
单价序号 |  |  | 94
项目名称 |  |  | 钢材二次搬运费
定额编号 |  |  | 50275*1.65341
施工措施
定额单位 |  |  | 项
编号 | 工料名称 | 单位 | 单价(元) | 工料定额 | 合价（元）
1 | 直接费 | 元 |  |  | 60.83
1.1 | 直接工程费 | 元 |  |  | 58.78
1.1.1 | 人工费 | 元 |  |  | 58.2
| 人工 | 工日 | 128 | 0.4547 | 58.2
1.1.2 | 材料费 | 元 |  |  | 0.58
| 零星机材费 | % | 58.2 | 1 | 0.58
1.1.3 | 施工机械使用费 | 元
1.1.4 | 其他费 | 元
1.2 | 措施费 | % | 58.78 | 3.5 | 2.05
2 | 间接费 | % | 60.83 | 9.5 | 5.79
3 | 利润 | % | 66.62 | 5 | 3.32
4 | 材料补差 | 元
5 | 装置性材料费 | 元
6 | 税金 | % | 70 | 9 | 6.3
7 | 未计综合下浮合计 | 元 |  |  | 76.24
8 | 综合下浮 | % |  | 0
| 合计 | 元 |  |  | 76.24
单 价 计 算 表
单价序号 |  |  | 95
项目名称 |  |  | 废弃砼块装车外运
定额编号 |  |  | 10389*1
施工措施
定额单位 |  |  | m³
编号 | 工料名称 | 单位 | 单价(元) | 工料定额 | 合价（元）
1 | 直接费 | 元 |  |  | 18.16
1.1 | 直接工程费 | 元 |  |  | 17.54
1.1.1 | 人工费 | 元 |  |  | 1.15
| 人工 | 工日 | 128 | 0.009 | 1.15
1.1.2 | 材料费 | 元
1.1.3 | 施工机械使用费 | 元 |  |  | 16.07
| 自卸汽车3.5t | 台班 | 492.87 | 0.0284 | 14
| 单斗挖掘机液压 1.0m3 | 台班 | 810.59 | 0.002 | 1.62
| 推土机59kW | 台班 | 436.64 | 0.0011 | 0.48
1.1.4 | 其他费 | 元 |  |  | 0.32
| 其他机材费 | % | 16.07 | 2 | 0.32
1.2 | 措施费 | % | 17.54 | 3.5 | 0.61
2 | 间接费 | % | 18.16 | 6.5 | 1.18
3 | 利润 | % | 19.34 | 5 | 0.97
4 | 材料补差 | 元 |  |  | 0.71
5 | 装置性材料费 | 元
6 | 税金 | % | 21 | 9 | 1.89
7 | 未计综合下浮合计 | 元 |  |  | 22.91
8 | 综合下浮 | % |  | 0
| 合计 | 元 |  |  | 22.91
单 价 计 算 表
单价序号 |  |  | 96
项目名称 |  |  | 砼及摊销材料、废弃砼块二次搬运费
定额编号 |  |  | 40360*1.05
施工措施
定额单位 |  |  | m³
编号 | 工料名称 | 单位 | 单价(元) | 工料定额 | 合价（元）
1 | 直接费 | 元 |  |  | 70.64
1.1 | 直接工程费 | 元 |  |  | 68.25
1.1.1 | 人工费 | 元 |  |  | 66.66
| 人工 | 工日 | 128 | 0.5208 | 66.66
1.1.2 | 材料费 | 元 |  |  | 1.59
| 零星机材费 | % | 39.78 | 4 | 1.59
1.1.3 | 施工机械使用费 | 元
1.1.4 | 其他费 | 元
1.2 | 措施费 | % | 68.25 | 3.5 | 2.39
2 | 间接费 | % | 70.64 | 9.5 | 6.71
3 | 利润 | % | 77.35 | 5 | 3.87
4 | 材料补差 | 元
5 | 装置性材料费 | 元
6 | 税金 | % | 81.22 | 9 | 7.31
7 | 未计综合下浮合计 | 元 |  |  | 88.53
8 | 综合下浮 | % |  | 0
| 合计 | 元 |  |  | 88.53
单 价 计 算 表
单价序号 |  |  | 97
项目名称 |  |  | 钢材二次搬运费
定额编号 |  |  | 50275*0.45529
施工措施
定额单位 |  |  | 项
编号 | 工料名称 | 单位 | 单价(元) | 工料定额 | 合价（元）
1 | 直接费 | 元 |  |  | 13.4
1.1 | 直接工程费 | 元 |  |  | 12.95
1.1.1 | 人工费 | 元 |  |  | 12.82
| 人工 | 工日 | 128 | 0.1002 | 12.83
1.1.2 | 材料费 | 元 |  |  | 0.13
| 零星机材费 | % | 12.82 | 1 | 0.13
1.1.3 | 施工机械使用费 | 元
1.1.4 | 其他费 | 元
1.2 | 措施费 | % | 12.95 | 3.5 | 0.46
2 | 间接费 | % | 13.4 | 9.5 | 1.27
3 | 利润 | % | 14.67 | 5 | 0.73
4 | 材料补差 | 元
5 | 装置性材料费 | 元
6 | 税金 | % | 15.44 | 9 | 1.39
7 | 未计综合下浮合计 | 元 |  |  | 16.8
8 | 综合下浮 | % |  | 0
| 合计 | 元 |  |  | 16.8
单 价 计 算 表
单价序号 |  |  | 98
项目名称 |  |  | 砼及摊销材料、废弃砼块二次搬运费
定额编号 |  |  | 40360*1.05
施工措施
定额单位 |  |  | m³
编号 | 工料名称 | 单位 | 单价(元) | 工料定额 | 合价（元）
1 | 直接费 | 元 |  |  | 98.46
1.1 | 直接工程费 | 元 |  |  | 95.13
1.1.1 | 人工费 | 元 |  |  | 93.54
| 人工 | 工日 | 128 | 0.7308 | 93.54
1.1.2 | 材料费 | 元 |  |  | 1.59
| 零星机材费 | % | 39.78 | 4 | 1.59
1.1.3 | 施工机械使用费 | 元
1.1.4 | 其他费 | 元
1.2 | 措施费 | % | 95.13 | 3.5 | 3.33
2 | 间接费 | % | 98.46 | 9.5 | 9.35
3 | 利润 | % | 107.81 | 5 | 5.39
4 | 材料补差 | 元
5 | 装置性材料费 | 元
6 | 税金 | % | 113.22 | 9 | 10.19
7 | 未计综合下浮合计 | 元 |  |  | 123.4
8 | 综合下浮 | % |  | 0
| 合计 | 元 |  |  | 123.4
单 价 计 算 表
单价序号 |  |  | 99
项目名称 |  |  | 钢材二次搬运费
定额编号 |  |  | 50275*1.278
施工措施
定额单位 |  |  | 项
编号 | 工料名称 | 单位 | 单价(元) | 工料定额 | 合价（元）
1 | 直接费 | 元 |  |  | 56.42
1.1 | 直接工程费 | 元 |  |  | 54.52
1.1.1 | 人工费 | 元 |  |  | 53.98
| 人工 | 工日 | 128 | 0.4217 | 53.98
1.1.2 | 材料费 | 元 |  |  | 0.54
| 零星机材费 | % | 53.98 | 1 | 0.54
1.1.3 | 施工机械使用费 | 元
1.1.4 | 其他费 | 元
1.2 | 措施费 | % | 54.52 | 3.5 | 1.9
2 | 间接费 | % | 56.42 | 9.5 | 5.35
3 | 利润 | % | 61.77 | 5 | 3.09
4 | 材料补差 | 元
5 | 装置性材料费 | 元
6 | 税金 | % | 64.89 | 9 | 5.84
7 | 未计综合下浮合计 | 元 |  |  | 70.71
8 | 综合下浮 | % |  | 0
| 合计 | 元 |  |  | 70.71
单 价 计 算 表
单价序号 |  |  | 100
项目名称 |  |  | 废弃砼块装车外运
定额编号 |  |  | 10389*1
施工措施
定额单位 |  |  | m³
编号 | 工料名称 | 单位 | 单价(元) | 工料定额 | 合价（元）
1 | 直接费 | 元 |  |  | 18.19
1.1 | 直接工程费 | 元 |  |  | 17.57
1.1.1 | 人工费 | 元 |  |  | 1.15
| 人工 | 工日 | 128 | 0.009 | 1.15
1.1.2 | 材料费 | 元
1.1.3 | 施工机械使用费 | 元 |  |  | 16.1
| 自卸汽车3.5t | 台班 | 492.87 | 0.0284 | 14
| 单斗挖掘机液压 1.0m3 | 台班 | 810.59 | 0.002 | 1.62
| 推土机59kW | 台班 | 436.64 | 0.0011 | 0.48
1.1.4 | 其他费 | 元 |  |  | 0.32
| 其他机材费 | % | 16.1 | 2 | 0.32
1.2 | 措施费 | % | 17.57 | 3.5 | 0.62
2 | 间接费 | % | 18.19 | 6.5 | 1.18
3 | 利润 | % | 19.37 | 5 | 0.97
4 | 材料补差 | 元 |  |  | 0.71
5 | 装置性材料费 | 元
6 | 税金 | % | 21 | 9 | 1.89
7 | 未计综合下浮合计 | 元 |  |  | 22.95
8 | 综合下浮 | % |  | 0
| 合计 | 元 |  |  | 22.95
单 价 计 算 表
单价序号 |  |  | 101
项目名称 |  |  | 钢材二次搬运费
定额编号 |  |  | 50275*0.08786
施工措施
定额单位 |  |  | 项
编号 | 工料名称 | 单位 | 单价(元) | 工料定额 | 合价（元）
1 | 直接费 | 元 |  |  | 2.59
1.1 | 直接工程费 | 元 |  |  | 2.5
1.1.1 | 人工费 | 元 |  |  | 2.47
| 人工 | 工日 | 128 | 0.0193 | 2.47
1.1.2 | 材料费 | 元 |  |  | 0.02
| 零星机材费 | % | 2.47 | 1 | 0.02
1.1.3 | 施工机械使用费 | 元
1.1.4 | 其他费 | 元
1.2 | 措施费 | % | 2.5 | 3.5 | 0.09
2 | 间接费 | % | 2.59 | 9.5 | 0.25
3 | 利润 | % | 2.84 | 5 | 0.14
4 | 材料补差 | 元
5 | 装置性材料费 | 元
6 | 税金 | % | 3 | 9 | 0.27
7 | 未计综合下浮合计 | 元 |  |  | 3.24
8 | 综合下浮 | % |  | 0
| 合计 | 元 |  |  | 3.24
单 价 计 算 表
单价序号 |  |  | 102
项目名称 |  |  | 砼及摊销材料、废弃砼块二次搬运费
定额编号 |  |  | 40360*1.05
施工措施
定额单位 |  |  | m³
编号 | 工料名称 | 单位 | 单价(元) | 工料定额 | 合价（元）
1 | 直接费 | 元 |  |  | 98.46
1.1 | 直接工程费 | 元 |  |  | 95.13
1.1.1 | 人工费 | 元 |  |  | 93.54
| 人工 | 工日 | 128 | 0.7308 | 93.54
1.1.2 | 材料费 | 元 |  |  | 1.59
| 零星机材费 | % | 39.78 | 4 | 1.59
1.1.3 | 施工机械使用费 | 元
1.1.4 | 其他费 | 元
1.2 | 措施费 | % | 95.13 | 3.5 | 3.33
2 | 间接费 | % | 98.46 | 9.5 | 9.35
3 | 利润 | % | 107.81 | 5 | 5.39
4 | 材料补差 | 元
5 | 装置性材料费 | 元
6 | 税金 | % | 113.22 | 9 | 10.19
7 | 未计综合下浮合计 | 元 |  |  | 123.4
8 | 综合下浮 | % |  | 0
| 合计 | 元 |  |  | 123.4
单 价 计 算 表
单价序号 |  |  | 103
项目名称 |  |  | 钢材二次搬运费
定额编号 |  |  | 50275*3.12311
施工措施
定额单位 |  |  | 项
编号 | 工料名称 | 单位 | 单价(元) | 工料定额 | 合价（元）
1 | 直接费 | 元 |  |  | 137.89
1.1 | 直接工程费 | 元 |  |  | 133.23
1.1.1 | 人工费 | 元 |  |  | 131.92
| 人工 | 工日 | 128 | 1.0306 | 131.92
1.1.2 | 材料费 | 元 |  |  | 1.31
| 零星机材费 | % | 131.92 | 1 | 1.32
1.1.3 | 施工机械使用费 | 元
1.1.4 | 其他费 | 元
1.2 | 措施费 | % | 133.23 | 3.5 | 4.65
2 | 间接费 | % | 137.89 | 9.5 | 13.09
3 | 利润 | % | 150.98 | 5 | 7.56
4 | 材料补差 | 元
5 | 装置性材料费 | 元
6 | 税金 | % | 158.56 | 9 | 14.27
7 | 未计综合下浮合计 | 元 |  |  | 172.8
8 | 综合下浮 | % |  | 0
| 合计 | 元 |  |  | 172.8
单 价 计 算 表
单价序号 |  |  | 104
项目名称 |  |  | 废弃砼块装车外运
定额编号 |  |  | 10389*1
施工措施
定额单位 |  |  | m³
编号 | 工料名称 | 单位 | 单价(元) | 工料定额 | 合价（元）
1 | 直接费 | 元 |  |  | 18.19
1.1 | 直接工程费 | 元 |  |  | 17.57
1.1.1 | 人工费 | 元 |  |  | 1.15
| 人工 | 工日 | 128 | 0.009 | 1.15
1.1.2 | 材料费 | 元
1.1.3 | 施工机械使用费 | 元 |  |  | 16.1
| 自卸汽车3.5t | 台班 | 492.87 | 0.0284 | 14
| 单斗挖掘机液压 1.0m3 | 台班 | 810.59 | 0.002 | 1.62
| 推土机59kW | 台班 | 436.64 | 0.0011 | 0.48
1.1.4 | 其他费 | 元 |  |  | 0.32
| 其他机材费 | % | 16.1 | 2 | 0.32
1.2 | 措施费 | % | 17.57 | 3.5 | 0.62
2 | 间接费 | % | 18.19 | 6.5 | 1.18
3 | 利润 | % | 19.37 | 5 | 0.97
4 | 材料补差 | 元 |  |  | 0.71
5 | 装置性材料费 | 元
6 | 税金 | % | 21 | 9 | 1.89
7 | 未计综合下浮合计 | 元 |  |  | 22.95
8 | 综合下浮 | % |  | 0
| 合计 | 元 |  |  | 22.95
单 价 计 算 表
单价序号 |  |  | 105
项目名称 |  |  | 砼及摊销材料、废弃砼块二次搬运费
定额编号 |  |  | 40360*1.05
施工措施
定额单位 |  |  | m³
编号 | 工料名称 | 单位 | 单价(元) | 工料定额 | 合价（元）
1 | 直接费 | 元 |  |  | 70.64
1.1 | 直接工程费 | 元 |  |  | 68.25
1.1.1 | 人工费 | 元 |  |  | 66.66
| 人工 | 工日 | 128 | 0.5208 | 66.66
1.1.2 | 材料费 | 元 |  |  | 1.59
| 零星机材费 | % | 39.78 | 4 | 1.59
1.1.3 | 施工机械使用费 | 元
1.1.4 | 其他费 | 元
1.2 | 措施费 | % | 68.25 | 3.5 | 2.39
2 | 间接费 | % | 70.64 | 9.5 | 6.71
3 | 利润 | % | 77.35 | 5 | 3.87
4 | 材料补差 | 元
5 | 装置性材料费 | 元
6 | 税金 | % | 81.22 | 9 | 7.31
7 | 未计综合下浮合计 | 元 |  |  | 88.53
8 | 综合下浮 | % |  | 0
| 合计 | 元 |  |  | 88.53
单 价 计 算 表
单价序号 |  |  | 106
项目名称 |  |  | 钢材二次搬运费
定额编号 |  |  | 50275*0.15176
施工措施
定额单位 |  |  | 项
编号 | 工料名称 | 单位 | 单价(元) | 工料定额 | 合价（元）
1 | 直接费 | 元 |  |  | 4.47
1.1 | 直接工程费 | 元 |  |  | 4.32
1.1.1 | 人工费 | 元 |  |  | 4.27
| 人工 | 工日 | 128 | 0.0334 | 4.28
1.1.2 | 材料费 | 元 |  |  | 0.04
| 零星机材费 | % | 4.27 | 1 | 0.04
1.1.3 | 施工机械使用费 | 元
1.1.4 | 其他费 | 元
1.2 | 措施费 | % | 4.32 | 3.5 | 0.15
2 | 间接费 | % | 4.47 | 9.5 | 0.42
3 | 利润 | % | 4.89 | 5 | 0.24
4 | 材料补差 | 元
5 | 装置性材料费 | 元
6 | 税金 | % | 5.11 | 9 | 0.46
7 | 未计综合下浮合计 | 元 |  |  | 5.6
8 | 综合下浮 | % |  | 0
| 合计 | 元 |  |  | 5.6
单 价 计 算 表
单价序号 |  |  | 107
项目名称 |  |  | 废弃砼块装车外运
定额编号 |  |  | 10389*1
施工措施
定额单位 |  |  | m³
编号 | 工料名称 | 单位 | 单价(元) | 工料定额 | 合价（元）
1 | 直接费 | 元 |  |  | 18.35
1.1 | 直接工程费 | 元 |  |  | 17.73
1.1.1 | 人工费 | 元 |  |  | 1.16
| 人工 | 工日 | 128 | 0.0091 | 1.16
1.1.2 | 材料费 | 元
1.1.3 | 施工机械使用费 | 元 |  |  | 16.24
| 自卸汽车3.5t | 台班 | 492.87 | 0.0286 | 14.1
| 单斗挖掘机液压 1.0m3 | 台班 | 810.59 | 0.002 | 1.62
| 推土机59kW | 台班 | 436.64 | 0.0011 | 0.48
1.1.4 | 其他费 | 元 |  |  | 0.32
| 其他机材费 | % | 16.24 | 2 | 0.32
1.2 | 措施费 | % | 17.73 | 3.5 | 0.62
2 | 间接费 | % | 18.35 | 6.5 | 1.19
3 | 利润 | % | 19.54 | 5 | 0.98
4 | 材料补差 | 元 |  |  | 0.72
5 | 装置性材料费 | 元
6 | 税金 | % | 21.22 | 9 | 1.91
7 | 未计综合下浮合计 | 元 |  |  | 23.14
8 | 综合下浮 | % |  | 0
| 合计 | 元 |  |  | 23.14
单 价 计 算 表
单价序号 |  |  | 108
项目名称 |  |  | 砼及摊销材料、废弃砼块二次搬运费
定额编号 |  |  | 40360*1.05
施工措施
定额单位 |  |  | m³
编号 | 工料名称 | 单位 | 单价(元) | 工料定额 | 合价（元）
1 | 直接费 | 元 |  |  | 56.73
1.1 | 直接工程费 | 元 |  |  | 54.81
1.1.1 | 人工费 | 元 |  |  | 53.22
| 人工 | 工日 | 128 | 0.4158 | 53.22
1.1.2 | 材料费 | 元 |  |  | 1.59
| 零星机材费 | % | 39.78 | 4 | 1.59
1.1.3 | 施工机械使用费 | 元
1.1.4 | 其他费 | 元
1.2 | 措施费 | % | 54.81 | 3.5 | 1.92
2 | 间接费 | % | 56.73 | 9.5 | 5.39
3 | 利润 | % | 62.12 | 5 | 3.11
4 | 材料补差 | 元
5 | 装置性材料费 | 元
6 | 税金 | % | 65.22 | 9 | 5.87
7 | 未计综合下浮合计 | 元 |  |  | 71.1
8 | 综合下浮 | % |  | 0
| 合计 | 元 |  |  | 71.1
单 价 计 算 表
单价序号 |  |  | 109
项目名称 |  |  | 钢材二次搬运费
定额编号 |  |  | 50275*0.59108
施工措施
定额单位 |  |  | 项
编号 | 工料名称 | 单位 | 单价(元) | 工料定额 | 合价（元）
1 | 直接费 | 元 |  |  | 13.05
1.1 | 直接工程费 | 元 |  |  | 12.61
1.1.1 | 人工费 | 元 |  |  | 12.48
| 人工 | 工日 | 128 | 0.0975 | 12.48
1.1.2 | 材料费 | 元 |  |  | 0.12
| 零星机材费 | % | 12.48 | 1 | 0.12
1.1.3 | 施工机械使用费 | 元
1.1.4 | 其他费 | 元
1.2 | 措施费 | % | 12.61 | 3.5 | 0.44
2 | 间接费 | % | 13.05 | 9.5 | 1.24
3 | 利润 | % | 14.29 | 5 | 0.72
4 | 材料补差 | 元
5 | 装置性材料费 | 元
6 | 税金 | % | 15 | 9 | 1.35
7 | 未计综合下浮合计 | 元 |  |  | 16.36
8 | 综合下浮 | % |  | 0
| 合计 | 元 |  |  | 16.36
单 价 计 算 表
单价序号 |  |  | 110
项目名称 |  |  | 废弃砼块装车外运
定额编号 |  |  | 10389*1
施工措施
定额单位 |  |  | m³
编号 | 工料名称 | 单位 | 单价(元) | 工料定额 | 合价（元）
1 | 直接费 | 元 |  |  | 18.23
1.1 | 直接工程费 | 元 |  |  | 17.61
1.1.1 | 人工费 | 元 |  |  | 1.15
| 人工 | 工日 | 128 | 0.009 | 1.15
1.1.2 | 材料费 | 元
1.1.3 | 施工机械使用费 | 元 |  |  | 16.14
| 自卸汽车3.5t | 台班 | 492.87 | 0.0285 | 14.05
| 单斗挖掘机液压 1.0m3 | 台班 | 810.59 | 0.002 | 1.62
| 推土机59kW | 台班 | 436.64 | 0.0011 | 0.48
1.1.4 | 其他费 | 元 |  |  | 0.32
| 其他机材费 | % | 16.14 | 2 | 0.32
1.2 | 措施费 | % | 17.61 | 3.5 | 0.62
2 | 间接费 | % | 18.23 | 6.5 | 1.18
3 | 利润 | % | 19.41 | 5 | 0.97
4 | 材料补差 | 元 |  |  | 0.71
5 | 装置性材料费 | 元
6 | 税金 | % | 21.11 | 9 | 1.9
7 | 未计综合下浮合计 | 元 |  |  | 23
8 | 综合下浮 | % |  | 0
| 合计 | 元 |  |  | 23
单 价 计 算 表
单价序号 |  |  | 111
项目名称 |  |  | 砼及摊销材料、废弃砼块二次搬运费
定额编号 |  |  | 40360*1.05
施工措施
定额单位 |  |  | m³
编号 | 工料名称 | 单位 | 单价(元) | 工料定额 | 合价（元）
1 | 直接费 | 元 |  |  | 84.55
1.1 | 直接工程费 | 元 |  |  | 81.69
1.1.1 | 人工费 | 元 |  |  | 80.1
| 人工 | 工日 | 128 | 0.6258 | 80.1
1.1.2 | 材料费 | 元 |  |  | 1.59
| 零星机材费 | % | 39.78 | 4 | 1.59
1.1.3 | 施工机械使用费 | 元
1.1.4 | 其他费 | 元
1.2 | 措施费 | % | 81.69 | 3.5 | 2.86
2 | 间接费 | % | 84.55 | 9.5 | 8.03
3 | 利润 | % | 92.58 | 5 | 4.63
4 | 材料补差 | 元
5 | 装置性材料费 | 元
6 | 税金 | % | 97.22 | 9 | 8.75
7 | 未计综合下浮合计 | 元 |  |  | 105.96
8 | 综合下浮 | % |  | 0
| 合计 | 元 |  |  | 105.96
单 价 计 算 表
单价序号 |  |  | 112
项目名称 |  |  | 钢材二次搬运费
定额编号 |  |  | 50275*0.69491
施工措施
定额单位 |  |  | 项
编号 | 工料名称 | 单位 | 单价(元) | 工料定额 | 合价（元）
1 | 直接费 | 元 |  |  | 25.57
1.1 | 直接工程费 | 元 |  |  | 24.7
1.1.1 | 人工费 | 元 |  |  | 24.46
| 人工 | 工日 | 128 | 0.1911 | 24.46
1.1.2 | 材料费 | 元 |  |  | 0.24
| 零星机材费 | % | 24.46 | 1 | 0.24
1.1.3 | 施工机械使用费 | 元
1.1.4 | 其他费 | 元
1.2 | 措施费 | % | 24.7 | 3.5 | 0.86
2 | 间接费 | % | 25.57 | 9.5 | 2.43
3 | 利润 | % | 28 | 5 | 1.4
4 | 材料补差 | 元
5 | 装置性材料费 | 元
6 | 税金 | % | 29.44 | 9 | 2.65
7 | 未计综合下浮合计 | 元 |  |  | 32.04
8 | 综合下浮 | % |  | 0
| 合计 | 元 |  |  | 32.04
单 价 计 算 表
单价序号 |  |  | 113
项目名称 |  |  | 废弃砼块装车外运
定额编号 |  |  | 10389*1
施工措施
定额单位 |  |  | m³
编号 | 工料名称 | 单位 | 单价(元) | 工料定额 | 合价（元）
1 | 直接费 | 元 |  |  | 18.12
1.1 | 直接工程费 | 元 |  |  | 17.51
1.1.1 | 人工费 | 元 |  |  | 1.15
| 人工 | 工日 | 128 | 0.009 | 1.15
1.1.2 | 材料费 | 元
1.1.3 | 施工机械使用费 | 元 |  |  | 16.04
| 自卸汽车3.5t | 台班 | 492.87 | 0.0283 | 13.95
| 单斗挖掘机液压 1.0m3 | 台班 | 810.59 | 0.002 | 1.62
| 推土机59kW | 台班 | 436.64 | 0.0011 | 0.48
1.1.4 | 其他费 | 元 |  |  | 0.32
| 其他机材费 | % | 16.04 | 2 | 0.32
1.2 | 措施费 | % | 17.51 | 3.5 | 0.61
2 | 间接费 | % | 18.12 | 6.5 | 1.18
3 | 利润 | % | 19.3 | 5 | 0.96
4 | 材料补差 | 元 |  |  | 0.71
5 | 装置性材料费 | 元
6 | 税金 | % | 21 | 9 | 1.89
7 | 未计综合下浮合计 | 元 |  |  | 22.86
8 | 综合下浮 | % |  | 0
| 合计 | 元 |  |  | 22.86
单 价 计 算 表
单价序号 |  |  | 114
项目名称 |  |  | 砼及摊销材料、废弃砼块二次搬运费
定额编号 |  |  | 40360*1.05
施工措施
定额单位 |  |  | m³
编号 | 工料名称 | 单位 | 单价(元) | 工料定额 | 合价（元）
1 | 直接费 | 元 |  |  | 98.46
1.1 | 直接工程费 | 元 |  |  | 95.13
1.1.1 | 人工费 | 元 |  |  | 93.54
| 人工 | 工日 | 128 | 0.7308 | 93.54
1.1.2 | 材料费 | 元 |  |  | 1.59
| 零星机材费 | % | 39.78 | 4 | 1.59
1.1.3 | 施工机械使用费 | 元
1.1.4 | 其他费 | 元
1.2 | 措施费 | % | 95.13 | 3.5 | 3.33
2 | 间接费 | % | 98.46 | 9.5 | 9.35
3 | 利润 | % | 107.81 | 5 | 5.39
4 | 材料补差 | 元
5 | 装置性材料费 | 元
6 | 税金 | % | 113.22 | 9 | 10.19
7 | 未计综合下浮合计 | 元 |  |  | 123.4
8 | 综合下浮 | % |  | 0
| 合计 | 元 |  |  | 123.4
单 价 计 算 表
单价序号 |  |  | 115
项目名称 |  |  | 钢材二次搬运费
定额编号 |  |  | 50275*3.40268
施工措施
定额单位 |  |  | 项
编号 | 工料名称 | 单位 | 单价(元) | 工料定额 | 合价（元）
1 | 直接费 | 元 |  |  | 150.23
1.1 | 直接工程费 | 元 |  |  | 145.16
1.1.1 | 人工费 | 元 |  |  | 143.73
| 人工 | 工日 | 128 | 1.1229 | 143.73
1.1.2 | 材料费 | 元 |  |  | 1.43
| 零星机材费 | % | 143.73 | 1 | 1.44
1.1.3 | 施工机械使用费 | 元
1.1.4 | 其他费 | 元
1.2 | 措施费 | % | 145.16 | 3.5 | 5.07
2 | 间接费 | % | 150.23 | 9.5 | 14.26
3 | 利润 | % | 164.49 | 5 | 8.23
4 | 材料补差 | 元
5 | 装置性材料费 | 元
6 | 税金 | % | 172.78 | 9 | 15.55
7 | 未计综合下浮合计 | 元 |  |  | 188.27
8 | 综合下浮 | % |  | 0
| 合计 | 元 |  |  | 188.27
单 价 计 算 表
单价序号 |  |  | 116
项目名称 |  |  | 废弃砼块装车外运
定额编号 |  |  | 10389*1
施工措施
定额单位 |  |  | m³
编号 | 工料名称 | 单位 | 单价(元) | 工料定额 | 合价（元）
1 | 直接费 | 元 |  |  | 18.18
1.1 | 直接工程费 | 元 |  |  | 17.57
1.1.1 | 人工费 | 元 |  |  | 1.15
| 人工 | 工日 | 128 | 0.009 | 1.15
1.1.2 | 材料费 | 元
1.1.3 | 施工机械使用费 | 元 |  |  | 16.09
| 自卸汽车3.5t | 台班 | 492.87 | 0.0284 | 14
| 单斗挖掘机液压 1.0m3 | 台班 | 810.59 | 0.002 | 1.62
| 推土机59kW | 台班 | 436.64 | 0.0011 | 0.48
1.1.4 | 其他费 | 元 |  |  | 0.32
| 其他机材费 | % | 16.09 | 2 | 0.32
1.2 | 措施费 | % | 17.57 | 3.5 | 0.61
2 | 间接费 | % | 18.18 | 6.5 | 1.18
3 | 利润 | % | 19.36 | 5 | 0.97
4 | 材料补差 | 元 |  |  | 0.71
5 | 装置性材料费 | 元
6 | 税金 | % | 21 | 9 | 1.89
7 | 未计综合下浮合计 | 元 |  |  | 22.94
8 | 综合下浮 | % |  | 0
| 合计 | 元 |  |  | 22.94
单 价 计 算 表
单价序号 |  |  | 117
项目名称 |  |  | 钢材二次搬运费
定额编号 |  |  | 50275*0.29554
施工措施
定额单位 |  |  | 项
编号 | 工料名称 | 单位 | 单价(元) | 工料定额 | 合价（元）
1 | 直接费 | 元 |  |  | 8.7
1.1 | 直接工程费 | 元 |  |  | 8.41
1.1.1 | 人工费 | 元 |  |  | 8.32
| 人工 | 工日 | 128 | 0.065 | 8.32
1.1.2 | 材料费 | 元 |  |  | 0.08
| 零星机材费 | % | 8.32 | 1 | 0.08
1.1.3 | 施工机械使用费 | 元
1.1.4 | 其他费 | 元
1.2 | 措施费 | % | 8.41 | 3.5 | 0.3
2 | 间接费 | % | 8.7 | 9.5 | 0.83
3 | 利润 | % | 9.53 | 5 | 0.48
4 | 材料补差 | 元
5 | 装置性材料费 | 元
6 | 税金 | % | 10 | 9 | 0.9
7 | 未计综合下浮合计 | 元 |  |  | 10.91
8 | 综合下浮 | % |  | 0
| 合计 | 元 |  |  | 10.91
单 价 计 算 表
单价序号 |  |  | 118
项目名称 |  |  | 废弃砼块装车外运
定额编号 |  |  | 10389*1
施工措施
定额单位 |  |  | m³
编号 | 工料名称 | 单位 | 单价(元) | 工料定额 | 合价（元）
1 | 直接费 | 元 |  |  | 18.02
1.1 | 直接工程费 | 元 |  |  | 17.41
1.1.1 | 人工费 | 元 |  |  | 1.14
| 人工 | 工日 | 128 | 0.0089 | 1.14
1.1.2 | 材料费 | 元
1.1.3 | 施工机械使用费 | 元 |  |  | 15.95
| 自卸汽车3.5t | 台班 | 492.87 | 0.0282 | 13.9
| 单斗挖掘机液压 1.0m3 | 台班 | 810.59 | 0.002 | 1.62
| 推土机59kW | 台班 | 436.64 | 0.0011 | 0.48
1.1.4 | 其他费 | 元 |  |  | 0.32
| 其他机材费 | % | 15.95 | 2 | 0.32
1.2 | 措施费 | % | 17.41 | 3.5 | 0.61
2 | 间接费 | % | 18.02 | 6.5 | 1.17
3 | 利润 | % | 19.19 | 5 | 0.96
4 | 材料补差 | 元 |  |  | 0.7
5 | 装置性材料费 | 元
6 | 税金 | % | 20.89 | 9 | 1.88
7 | 未计综合下浮合计 | 元 |  |  | 22.74
8 | 综合下浮 | % |  | 0
| 合计 | 元 |  |  | 22.74
单 价 计 算 表
单价序号 |  |  | 119
项目名称 |  |  | 人工开挖管道沟槽
定额编号 |  |  | 10044*1
施工措施 |  |  | 测量放线标点 植被清理及废弃物处理 处理渗水、积水 支撑挡土板 挖、装、运、卸 修边坡 弃土场平整
定额单位 |  |  | m³
编号 | 工料名称 | 单位 | 单价(元) | 工料定额 | 合价（元）
1 | 直接费 | 元 |  |  | 17.74
1.1 | 直接工程费 | 元 |  |  | 17.14
1.1.1 | 人工费 | 元 |  |  | 16.64
| 人工 | 工日 | 128 | 0.13 | 16.64
1.1.2 | 材料费 | 元 |  |  | 0.5
| 零星机材费 | % | 16.64 | 3 | 0.5
1.1.3 | 施工机械使用费 | 元
1.1.4 | 其他费 | 元
1.2 | 措施费 | % | 17.14 | 3.5 | 0.6
2 | 间接费 | % | 17.74 | 6.5 | 1.15
3 | 利润 | % | 18.89 | 5 | 0.94
4 | 材料补差 | 元
5 | 装置性材料费 | 元
6 | 税金 | % | 19.89 | 9 | 1.79
7 | 未计综合下浮合计 | 元 |  |  | 21.62
8 | 综合下浮 | % |  | 0
| 合计 | 元 |  |  | 21.62
单 价 计 算 表
单价序号 |  |  | 120
项目名称 |  |  | PE塑料管件安装
定额编号 |  |  | 5-390*1
施工措施 |  |  | 阀门及伸缩节采购 至工地现场的运杂费、运输保险费、采购及保管费
定额单位 |  |  | 个
编号 | 工料名称 | 单位 | 单价(元) | 工料定额 | 合价（元）
1 | 直接费 | 元 |  |  | 324.81
1.1 | 直接工程费 | 元 |  |  | 313.83
1.1.1 | 人工费 | 元 |  |  | 21.5
| 二类人工 | 工日 | 128 | 0.168 | 21.5
1.1.2 | 材料费 | 元 |  |  | 290.15
| 铁砂布0#~2# | 张 | 1.03 | 0.26 | 0.27
| PE塑料管件dn200(电熔熔接) | 个 | 289.88 | 1 | 289.88
1.1.3 | 施工机械使用费 | 元 |  |  | 2.18
| 电熔焊接机3.5kW | 台班 | 37.6 | 0.058 | 2.18
1.1.4 | 其他费 | 元
1.2 | 措施费 | % | 313.83 | 3.5 | 10.98
2 | 间接费 | % | 324.81 | 6.5 | 21.11
3 | 利润 | % | 345.92 | 5 | 17.3
4 | 材料补差 | 元
5 | 装置性材料费 | 元
6 | 税金 | % | 363.22 | 9 | 32.69
7 | 未计综合下浮合计 | 元 |  |  | 395.91
8 | 综合下浮 | % |  | 0
| 合计 | 元 |  |  | 395.91
单 价 计 算 表
单价序号 |  |  | 121
项目名称 |  |  | PE塑料管铺设φ75
定额编号 |  |  | 10-1-71*1
施工措施 |  |  | 管道防腐、保温 管道铺设 管道接口、承插连接 管件、阀门安装 消毒冲洗或吹扫 检测及充水试验
定额单位 |  |  | m
编号 | 工料名称 | 单位 | 单价(元) | 工料定额 | 合价（元）
1 | 直接费 | 元 |  |  | 25.06
1.1 | 直接工程费 | 元 |  |  | 24.21
1.1.1 | 人工费 | 元 |  |  | 5.63
| 二类人工 | 工日 | 128 | 0.044 | 5.63
1.1.2 | 材料费 | 元 |  |  | 18.17
| 其他材料费 | 元 | 1 | 0.236 | 0.24
| 水 | m³ | 2.38 | 0.0204 | 0.05
| 锯条(各种规格) | 根 | 0.66 | 0.0306 | 0.02
| PE塑料给水管电熔管件DN80 | 个 | 49.38 | 0.273 | 13.48
| PE管 SDR17 1.0MPa dn75*4.5 | m | 4.32 | 1.015 | 4.38
1.1.3 | 施工机械使用费 | 元 |  |  | 0.41
| 电熔焊接机3.5kW | 台班 | 37.6 | 0.0106 | 0.4
| 试压泵3MPa | 台班 | 42.34 | 0.0002 | 0.01
1.1.4 | 其他费 | 元
1.2 | 措施费 | % | 24.21 | 3.5 | 0.85
2 | 间接费 | % | 5.64 | 50 | 2.82
3 | 利润 | % | 27.88 | 5 | 1.39
4 | 材料补差 | 元 |  |  | 13.15
5 | 装置性材料费 | 元
6 | 税金 | % | 42.44 | 9 | 3.82
7 | 未计综合下浮合计 | 元 |  |  | 46.24
8 | 综合下浮 | % |  | 0
| 合计 | 元 |  |  | 46.24
单 价 计 算 表
单价序号 |  |  | 122
项目名称 |  |  | C25钢筋砼出水井
定额编号 |  |  | 40249*1
施工措施 |  |  | 模板制作、安装、拆模 冲(凿)毛、冲洗、清仓、材料场内运输 维护并保持仓内模板、钢筋及预埋件的准确位置 配料、拌和、运输、平仓、振捣、养护 取样检验
定额单位 |  |  | m³
编号 | 工料名称 | 单位 | 单价(元) | 工料定额 | 合价（元）
1 | 直接费 | 元 |  |  | 455.46
1.1 | 直接工程费 | 元 |  |  | 440.06
1.1.1 | 人工费 | 元 |  |  | 194.01
| 人工 | 工日 | 128 | 1.5157 | 194.01
1.1.2 | 材料费 | 元 |  |  | 210.76
| 板枋材 | m³ | 1903 | 0.0175 | 33.3
| 铁件 | kg | 3 | 0.9 | 2.7
| 水 | m³ | 2.38 | 1 | 2.38
| 纯混凝土 混凝土强度等级 C25 水泥强度等级 42.5 水胶比 0.55 级配 2 最大粒径40mm | m³ | 168.99 | 1.02 | 172.37
1.1.3 | 施工机械使用费 | 元 |  |  | 30.58
| 振捣器插入式 2.2kW | 台班 | 39.78 | 0.12 | 4.77
| 风(砂)水枪 | 台班 | 584.07 | 0.025 | 14.6
| 砼搅拌机0.4m3 | 台班 | 171.41 | 0.0326 | 5.59
| 双胶轮车 | 台班 | 4.14 | 0.153 | 0.63
1.1.4 | 其他费 | 元 |  |  | 4.72
| 混凝土运输 | m³ |  | 1.02
| 其他机材费 | % | 11.2 | 1 | 0.11
| 其他机材费 | % | 230.13 | 2 | 4.6
1.2 | 措施费 | % | 440.06 | 3.5 | 15.4
2 | 间接费 | % | 455.46 | 9.5 | 43.27
3 | 利润 | % | 498.73 | 5 | 24.94
4 | 材料补差 | 元 |  |  | 233.29
5 | 装置性材料费 | 元
6 | 税金 | % | 757 | 9 | 68.13
7 | 未计综合下浮合计 | 元 |  |  | 825.09
8 | 综合下浮 | % |  | 0
| 合计 | 元 |  |  | 825.09
单 价 计 算 表
单价序号 |  |  | 123
项目名称 |  |  | 出水井盖板
定额编号 |  |  | 6-277*1
施工措施 |  |  | 模板制作、安装、拆除、堆放、运输及清理模内杂物、刷隔离剂等 混凝土制作、运输、浇筑、振捣、养护 构件运输、安装 砂浆制作、运输 接头灌缝、养护
定额单位 |  |  | 套
编号 | 工料名称 | 单位 | 单价(元) | 工料定额 | 合价（元）
1 | 直接费 | 元 |  |  | 172.75
1.1 | 直接工程费 | 元 |  |  | 166.91
1.1.1 | 人工费 | 元 |  |  | 33.97
| 二类人工 | 工日 | 128 | 0.2654 | 33.97
1.1.2 | 材料费 | 元 |  |  | 132.94
| 其他材料费 | 元 | 1 | 0.121 | 0.12
| 复合材料井盖500*500 | 套 | 126 | 1 | 126
| 水泥砂浆1:2 | m³ | 239.95 | 0.0284 | 6.81
1.1.3 | 施工机械使用费 | 元
1.1.4 | 其他费 | 元
1.2 | 措施费 | % | 166.91 | 3.5 | 5.84
2 | 间接费 | % | 172.75 | 6.5 | 11.23
3 | 利润 | % | 183.98 | 5 | 9.2
4 | 材料补差 | 元 |  |  | 3.97
5 | 装置性材料费 | 元
6 | 税金 | % | 197.11 | 9 | 17.74
7 | 未计综合下浮合计 | 元 |  |  | 214.89
8 | 综合下浮 | % |  | 0
| 合计 | 元 |  |  | 214.89
单 价 计 算 表
单价序号 |  |  | 124
项目名称 |  |  | 砼及摊销材料、预制构件二次搬运费
定额编号 |  |  | 补*2.61598
施工措施
定额单位 |  |  | m³
编号 | 工料名称 | 单位 | 单价(元) | 工料定额 | 合价（元）
1 | 直接费 | 元 |  |  | 248.52
1.1 | 直接工程费 | 元 |  |  | 248.52
1.1.1 | 人工费 | 元
1.1.2 | 材料费 | 元 |  |  | 248.52
| 李家山区块骡马搬运 | t | 95 | 2.616 | 248.52
1.1.3 | 施工机械使用费 | 元
1.1.4 | 其他费 | 元
1.2 | 措施费 | % |  | 0
2 | 间接费 | % |  | 0
3 | 利润 | % |  | 0
4 | 材料补差 | 元
5 | 装置性材料费 | 元
6 | 税金 | % |  | 0
7 | 未计综合下浮合计 | 元 |  |  | 248.52
8 | 综合下浮 | % |  | 0
| 合计 | 元 |  |  | 248.52
单 价 计 算 表
单价序号 |  |  | 125
项目名称 |  |  | 钢材二次搬运费
定额编号 |  |  | 补*0.55444
施工措施
定额单位 |  |  | 项
编号 | 工料名称 | 单位 | 单价(元) | 工料定额 | 合价（元）
1 | 直接费 | 元 |  |  | 52.63
1.1 | 直接工程费 | 元 |  |  | 52.63
1.1.1 | 人工费 | 元
1.1.2 | 材料费 | 元 |  |  | 52.63
| 李家山区块搬运钢材 | t | 95 | 0.554 | 52.63
1.1.3 | 施工机械使用费 | 元
1.1.4 | 其他费 | 元
1.2 | 措施费 | % |  | 0
2 | 间接费 | % |  | 0
3 | 利润 | % |  | 0
4 | 材料补差 | 元
5 | 装置性材料费 | 元
6 | 税金 | % |  | 0
7 | 未计综合下浮合计 | 元 |  |  | 52.63
8 | 综合下浮 | % |  | 0
| 合计 | 元 |  |  | 52.63
单 价 计 算 表
单价序号 |  |  | 126
项目名称 |  |  | PE塑料管二次搬运费
定额编号 |  |  | 补*363
施工措施
定额单位 |  |  | 项
编号 | 工料名称 | 单位 | 单价(元) | 工料定额 | 合价（元）
1 | 直接费 | 元 |  |  | 2904
1.1 | 直接工程费 | 元 |  |  | 2904
1.1.1 | 人工费 | 元
1.1.2 | 材料费 | 元 |  |  | 2904
| 李家山区块搬运PE管 | m | 8 | 363 | 2904
1.1.3 | 施工机械使用费 | 元
1.1.4 | 其他费 | 元
1.2 | 措施费 | % |  | 0
2 | 间接费 | % |  | 0
3 | 利润 | % |  | 0
4 | 材料补差 | 元
5 | 装置性材料费 | 元
6 | 税金 | % |  | 0
7 | 未计综合下浮合计 | 元 |  |  | 2904
8 | 综合下浮 | % |  | 0
| 合计 | 元 |  |  | 2904
单 价 计 算 表
单价序号 |  |  | 127
项目名称 |  |  | 钢材二次搬运费
定额编号 |  |  | 补*0.30289
施工措施
定额单位 |  |  | 项
编号 | 工料名称 | 单位 | 单价(元) | 工料定额 | 合价（元）
1 | 直接费 | 元 |  |  | 28.79
1.1 | 直接工程费 | 元 |  |  | 28.79
1.1.1 | 人工费 | 元
1.1.2 | 材料费 | 元 |  |  | 28.79
| 李家山区块搬运钢材 | t | 95 | 0.303 | 28.79
1.1.3 | 施工机械使用费 | 元
1.1.4 | 其他费 | 元
1.2 | 措施费 | % |  | 0
2 | 间接费 | % |  | 0
3 | 利润 | % |  | 0
4 | 材料补差 | 元
5 | 装置性材料费 | 元
6 | 税金 | % |  | 0
7 | 未计综合下浮合计 | 元 |  |  | 28.79
8 | 综合下浮 | % |  | 0
| 合计 | 元 |  |  | 28.79
单 价 计 算 表
单价序号 |  |  | 128
项目名称 |  |  | PE塑料管二次搬运费
定额编号 |  |  | 补*99
施工措施
定额单位 |  |  | 项
编号 | 工料名称 | 单位 | 单价(元) | 工料定额 | 合价（元）
1 | 直接费 | 元 |  |  | 792
1.1 | 直接工程费 | 元 |  |  | 792
1.1.1 | 人工费 | 元
1.1.2 | 材料费 | 元 |  |  | 792
| 李家山区块搬运PE管 | m | 8 | 99 | 792
1.1.3 | 施工机械使用费 | 元
1.1.4 | 其他费 | 元
1.2 | 措施费 | % |  | 0
2 | 间接费 | % |  | 0
3 | 利润 | % |  | 0
4 | 材料补差 | 元
5 | 装置性材料费 | 元
6 | 税金 | % |  | 0
7 | 未计综合下浮合计 | 元 |  |  | 792
8 | 综合下浮 | % |  | 0
| 合计 | 元 |  |  | 792
单 价 计 算 表
单价序号 |  |  | 129
项目名称 |  |  | 预制构件二次搬运费
定额编号 |  |  | 补*2.4
施工措施
定额单位 |  |  | m³
编号 | 工料名称 | 单位 | 单价(元) | 工料定额 | 合价（元）
1 | 直接费 | 元 |  |  | 228
1.1 | 直接工程费 | 元 |  |  | 228
1.1.1 | 人工费 | 元
1.1.2 | 材料费 | 元 |  |  | 228
| 决要区块骡马搬运 | t | 95 | 2.4 | 228
1.1.3 | 施工机械使用费 | 元
1.1.4 | 其他费 | 元
1.2 | 措施费 | % |  | 0
2 | 间接费 | % |  | 0
3 | 利润 | % |  | 0
4 | 材料补差 | 元
5 | 装置性材料费 | 元
6 | 税金 | % |  | 0
7 | 未计综合下浮合计 | 元 |  |  | 228
8 | 综合下浮 | % |  | 0
| 合计 | 元 |  |  | 228
单 价 计 算 表
单价序号 |  |  | 130
项目名称 |  |  | 预制构件二次搬运费
定额编号 |  |  | 40581*1
施工措施
定额单位 |  |  | m³
编号 | 工料名称 | 单位 | 单价(元) | 工料定额 | 合价（元）
1 | 直接费 | 元 |  |  | 48.22
1.1 | 直接工程费 | 元 |  |  | 46.59
1.1.1 | 人工费 | 元 |  |  | 45.95
| 人工 | 工日 | 128 | 0.359 | 45.95
1.1.2 | 材料费 | 元 |  |  | 0.64
| 零星机材费 | % | 10.62 | 6 | 0.64
1.1.3 | 施工机械使用费 | 元
1.1.4 | 其他费 | 元
1.2 | 措施费 | % | 46.59 | 3.5 | 1.63
2 | 间接费 | % | 48.22 | 9.5 | 4.58
3 | 利润 | % | 52.8 | 5 | 2.64
4 | 材料补差 | 元
5 | 装置性材料费 | 元
6 | 税金 | % | 55.44 | 9 | 4.99
7 | 未计综合下浮合计 | 元 |  |  | 60.43
8 | 综合下浮 | % |  | 0
| 合计 | 元 |  |  | 60.43
单 价 计 算 表
单价序号 |  |  | 131
项目名称 |  |  | 预制构件二次搬运费
定额编号 |  |  | 40581*1
施工措施
定额单位 |  |  | m³
编号 | 工料名称 | 单位 | 单价(元) | 工料定额 | 合价（元）
1 | 直接费 | 元 |  |  | 56.17
1.1 | 直接工程费 | 元 |  |  | 54.27
1.1.1 | 人工费 | 元 |  |  | 53.63
| 人工 | 工日 | 128 | 0.419 | 53.63
1.1.2 | 材料费 | 元 |  |  | 0.64
| 零星机材费 | % | 10.62 | 6 | 0.64
1.1.3 | 施工机械使用费 | 元
1.1.4 | 其他费 | 元
1.2 | 措施费 | % | 54.27 | 3.5 | 1.9
2 | 间接费 | % | 56.17 | 9.5 | 5.34
3 | 利润 | % | 61.51 | 5 | 3.08
4 | 材料补差 | 元
5 | 装置性材料费 | 元
6 | 税金 | % | 64.56 | 9 | 5.81
7 | 未计综合下浮合计 | 元 |  |  | 70.39
8 | 综合下浮 | % |  | 0
| 合计 | 元 |  |  | 70.39
单 价 计 算 表
单价序号 |  |  | 132
项目名称 |  |  | 混凝土路面拆除
定额编号 |  |  | 30199*1
施工措施 |  |  | 凿除、清洗 弃渣运输 周围建筑物的保护
定额单位 |  |  | m³
编号 | 工料名称 | 单位 | 单价(元) | 工料定额 | 合价（元）
1 | 直接费 | 元 |  |  | 162.11
1.1 | 直接工程费 | 元 |  |  | 156.63
1.1.1 | 人工费 | 元 |  |  | 76.42
| 人工 | 工日 | 128 | 0.597 | 76.42
1.1.2 | 材料费 | 元 |  |  | 0.71
| 合金钻头 | 个 | 45 | 0.013 | 0.59
| 空心钢 | kg | 6 | 0.021 | 0.13
1.1.3 | 施工机械使用费 | 元 |  |  | 72.21
| 风镐(铲)手持式 | 台班 | 143.28 | 0.504 | 72.21
1.1.4 | 其他费 | 元 |  |  | 7.29
| 其他机材费 | % | 72.92 | 10 | 7.29
1.2 | 措施费 | % | 156.63 | 3.5 | 5.48
2 | 间接费 | % | 162.11 | 9.5 | 15.4
3 | 利润 | % | 177.51 | 5 | 8.88
4 | 材料补差 | 元
5 | 装置性材料费 | 元
6 | 税金 | % | 186.33 | 9 | 16.77
7 | 未计综合下浮合计 | 元 |  |  | 203.17
8 | 综合下浮 | % |  | 0
| 合计 | 元 |  |  | 203.17
单 价 计 算 表
单价序号 |  |  | 133
项目名称 |  |  | 废弃混凝土块开挖
定额编号 |  |  | 10382*1
施工措施 |  |  | 测量放线标点 植被清理及废弃物处理 处理渗水、积水 支撑挡土板 挖、装、运、卸 修边坡 弃土场平整
定额单位 |  |  | m³
编号 | 工料名称 | 单位 | 单价(元) | 工料定额 | 合价（元）
1 | 直接费 | 元 |  |  | 16.49
1.1 | 直接工程费 | 元 |  |  | 15.93
1.1.1 | 人工费 | 元 |  |  | 1.02
| 人工 | 工日 | 128 | 0.008 | 1.02
1.1.2 | 材料费 | 元
1.1.3 | 施工机械使用费 | 元 |  |  | 14.61
| 自卸汽车3.5t | 台班 | 492.87 | 0.0258 | 12.72
| 单斗挖掘机液压 1.0m3 | 台班 | 810.59 | 0.0018 | 1.46
| 推土机59kW | 台班 | 436.64 | 0.001 | 0.44
1.1.4 | 其他费 | 元 |  |  | 0.29
| 其他机材费 | % | 14.61 | 2 | 0.29
1.2 | 措施费 | % | 15.93 | 3.5 | 0.56
2 | 间接费 | % | 16.49 | 6.5 | 1.07
3 | 利润 | % | 17.56 | 5 | 0.88
4 | 材料补差 | 元 |  |  | 0.64
5 | 装置性材料费 | 元
6 | 税金 | % | 19.11 | 9 | 1.72
7 | 未计综合下浮合计 | 元 |  |  | 20.79
8 | 综合下浮 | % |  | 0
| 合计 | 元 |  |  | 20.79
单 价 计 算 表
单价序号 |  |  | 134
项目名称 |  |  | 机械沟、槽土方开挖
定额编号 |  |  | 10015*1
施工措施 |  |  | 测量放线标点 植被清理及废弃物处理 处理渗水、积水 支撑挡土板 挖、装、运、卸 修边坡 弃土场平整
定额单位 |  |  | m³
编号 | 工料名称 | 单位 | 单价(元) | 工料定额 | 合价（元）
1 | 直接费 | 元 |  |  | 2.51
1.1 | 直接工程费 | 元 |  |  | 2.42
1.1.1 | 人工费 | 元 |  |  | 0.64
| 人工 | 工日 | 128 | 0.005 | 0.64
1.1.2 | 材料费 | 元
1.1.3 | 施工机械使用费 | 元 |  |  | 1.73
| 单斗挖掘机液压 0.6m3 | 台班 | 596.9 | 0.0029 | 1.73
1.1.4 | 其他费 | 元 |  |  | 0.05
| 其他机材费 | % | 1.73 | 3 | 0.05
1.2 | 措施费 | % | 2.42 | 3.5 | 0.08
2 | 间接费 | % | 2.51 | 6.5 | 0.16
3 | 利润 | % | 2.67 | 5 | 0.13
4 | 材料补差 | 元 |  |  | 0.54
5 | 装置性材料费 | 元
6 | 税金 | % | 3.33 | 9 | 0.3
7 | 未计综合下浮合计 | 元 |  |  | 3.65
8 | 综合下浮 | % |  | 0
| 合计 | 元 |  |  | 3.65
单 价 计 算 表
单价序号 |  |  | 135
项目名称 |  |  | 混凝土管铺设φ300
定额编号 |  |  | 40609*1
施工措施 |  |  | 管道防腐、保温 管道铺设 管道接口、承插连接 管件、阀门安装 消毒冲洗或吹扫 检测及充水试验
定额单位 |  |  | m
编号 | 工料名称 | 单位 | 单价(元) | 工料定额 | 合价（元）
1 | 直接费 | 元 |  |  | 63.08
1.1 | 直接工程费 | 元 |  |  | 60.95
1.1.1 | 人工费 | 元 |  |  | 28.8
| 人工 | 工日 | 128 | 0.225 | 28.8
1.1.2 | 材料费 | 元 |  |  | 22.98
| 水 | m³ | 2.38 | 0.078 | 0.19
| 润滑油 | kg | 17.5 | 0.016 | 0.28
| 水泥砂浆 砂浆强度等级 M10 水泥强度等级 42.5 | m³ | 137.47 | 0.0012 | 0.16
| 钢筋砼承插管I级D300含橡胶圈 | m | 22.35 | 1 | 22.35
1.1.3 | 施工机械使用费 | 元 |  |  | 8.54
| 起重机汽车 10t | 台班 | 540.01 | 0.01 | 5.4
| 卷扬机5t | 台班 | 242.77 | 0.006 | 1.46
| 离心水泵7kW | 台班 | 175.67 | 0.008 | 1.41
| 试压泵2.5MPa | 台班 | 139.95 | 0.002 | 0.28
1.1.4 | 其他费 | 元 |  |  | 0.63
| 其他机材费 | % | 31.52 | 2 | 0.63
1.2 | 措施费 | % | 60.95 | 3.5 | 2.13
2 | 间接费 | % | 63.08 | 9.5 | 5.99
3 | 利润 | % | 69.07 | 5 | 3.45
4 | 材料补差 | 元 |  |  | 68.49
5 | 装置性材料费 | 元
6 | 税金 | % | 141 | 9 | 12.69
7 | 未计综合下浮合计 | 元 |  |  | 153.7
8 | 综合下浮 | % |  | 0
| 合计 | 元 |  |  | 153.7
单 价 计 算 表
单价序号 |  |  | 136
项目名称 |  |  | C25混凝土基座
定额编号 |  |  | 40129*1
施工措施 |  |  | 模板制作、安装、拆模 冲(凿)毛、冲洗、清仓、材料场内运输 维护并保持仓内模板、钢筋及预埋件的准确位置 配料、拌和、运输、平仓、振捣、养护 取样检验
定额单位 |  |  | m³
编号 | 工料名称 | 单位 | 单价(元) | 工料定额 | 合价（元）
1 | 直接费 | 元 |  |  | 375.62
1.1 | 直接工程费 | 元 |  |  | 362.92
1.1.1 | 人工费 | 元 |  |  | 146.43
| 人工 | 工日 | 128 | 1.1427 | 146.27
1.1.2 | 材料费 | 元 |  |  | 185.75
| 板枋材 | m³ | 1903 | 0.0047 | 8.94
| 铁件 | kg | 3 | 0.5 | 1.5
| 水 | m³ | 2.38 | 0.7 | 1.67
| 纯混凝土 混凝土强度等级 C25 水泥强度等级 42.5 水胶比 0.55 级配 2 最大粒径40mm | m³ | 168.99 | 1.02 | 172.37
| 零星机材费 | % | 28.11 | 4.5 | 1.26
1.1.3 | 施工机械使用费 | 元 |  |  | 26.62
| 风(砂)水枪 | 台班 | 584.07 | 0.02 | 11.68
| 砼搅拌机0.4m3 | 台班 | 171.41 | 0.0325 | 5.57
| 双胶轮车 | 台班 | 4.14 | 0.1525 | 0.63
| 离心水泵7kW | 台班 | 175.67 | 0.01 | 1.76
| 振捣器平板式 2.2kW | 台班 | 38.05 | 0.052 | 1.98
1.1.4 | 其他费 | 元 |  |  | 4.11
| 其他机材费 | % | 11.16 | 1 | 0.11
| 其他机材费 | % | 199.9 | 2 | 4
1.2 | 措施费 | % | 362.92 | 3.5 | 12.7
2 | 间接费 | % | 375.62 | 9.5 | 35.68
3 | 利润 | % | 411.3 | 5 | 20.57
4 | 材料补差 | 元 |  |  | 232.82
5 | 装置性材料费 | 元
6 | 税金 | % | 664.78 | 9 | 59.83
7 | 未计综合下浮合计 | 元 |  |  | 724.51
8 | 综合下浮 | % |  | 0
| 合计 | 元 |  |  | 724.51
单 价 计 算 表
单价序号 |  |  | 137
项目名称 |  |  | C25混凝土路面
定额编号 |  |  | 40660*1
施工措施 |  |  | 模板制作、安装、拆模 冲(凿)毛、冲洗、清仓、材料场内运输 维护并保持仓内模板、钢筋及预埋件的准确位置 配料、拌和、运输、平仓、振捣、养护 取样检验
定额单位 |  |  | m³
编号 | 工料名称 | 单位 | 单价(元) | 工料定额 | 合价（元）
1 | 直接费 | 元 |  |  | 423.89
1.1 | 直接工程费 | 元 |  |  | 409.56
1.1.1 | 人工费 | 元 |  |  | 174.98
| 人工 | 工日 | 128 | 1.3674 | 175.03
1.1.2 | 材料费 | 元 |  |  | 207.76
| 板枋材 | m³ | 1903 | 0.001 | 1.9
| 钢模板 | kg | 3.92 | 0.72 | 2.82
| 型钢综合 | kg | 3 | 1.55 | 4.65
| 卡扣件 | kg | 6.3 | 1.05 | 6.62
| 水 | m³ | 2.38 | 1.9 | 4.53
| 纯混凝土 混凝土强度等级 C25 水泥强度等级 42.5 水胶比 0.55 级配 2 最大粒径40mm | m³ | 168.99 | 1.02 | 172.37
| 草垫 | m² | 2 | 6.8 | 13.6
| 零星机材费 | % | 28.22 | 4.5 | 1.27
1.1.3 | 施工机械使用费 | 元 |  |  | 18.17
| 载重汽车5t | 台班 | 483.08 | 0.005 | 2.42
| 振捣器插入式 2.2kW | 台班 | 39.78 | 0.036 | 1.43
| 砼搅拌机0.4m3 | 台班 | 171.41 | 0.0327 | 5.61
| 双胶轮车 | 台班 | 4.14 | 0.1531 | 0.63
| 振捣器平板式 2.2kW | 台班 | 38.05 | 0.082 | 3.12
1.1.4 | 其他费 | 元 |  |  | 8.65
| 其他机材费 | % | 11.21 | 1 | 0.11
| 其他机材费 | % | 213.46 | 4 | 8.54
1.2 | 措施费 | % | 409.56 | 3.5 | 14.34
2 | 间接费 | % | 423.89 | 9.5 | 40.27
3 | 利润 | % | 464.16 | 5 | 23.21
4 | 材料补差 | 元 |  |  | 232.91
5 | 装置性材料费 | 元
6 | 税金 | % | 720.33 | 9 | 64.83
7 | 未计综合下浮合计 | 元 |  |  | 785.11
8 | 综合下浮 | % |  | 0
| 合计 | 元 |  |  | 785.11
单 价 计 算 表
单价序号 |  |  | 138
项目名称 |  |  | C15混凝土垫层
定额编号 |  |  | 40129*1
施工措施 |  |  | 模板制作、安装、拆模 冲(凿)毛、冲洗、清仓、材料场内运输 维护并保持仓内模板、钢筋及预埋件的准确位置 配料、拌和、运输、平仓、振捣、养护 取样检验
定额单位 |  |  | m³
编号 | 工料名称 | 单位 | 单价(元) | 工料定额 | 合价（元）
1 | 直接费 | 元 |  |  | 363.67
1.1 | 直接工程费 | 元 |  |  | 351.37
1.1.1 | 人工费 | 元 |  |  | 146.44
| 人工 | 工日 | 128 | 1.1436 | 146.38
1.1.2 | 材料费 | 元 |  |  | 174.43
| 板枋材 | m³ | 1903 | 0.0047 | 8.94
| 铁件 | kg | 3 | 0.5 | 1.5
| 水 | m³ | 2.38 | 0.7 | 1.67
| 纯混凝土 混凝土强度等级 C15 水泥强度等级 32.5 水胶比 0.64 级配 2 最大粒径40mm | m³ | 157.89 | 1.02 | 161.05
| 零星机材费 | % | 28.17 | 4.5 | 1.27
1.1.3 | 施工机械使用费 | 元 |  |  | 26.62
| 风(砂)水枪 | 台班 | 584.07 | 0.02 | 11.68
| 砼搅拌机0.4m3 | 台班 | 171.41 | 0.0326 | 5.59
| 双胶轮车 | 台班 | 4.14 | 0.1529 | 0.63
| 离心水泵7kW | 台班 | 175.67 | 0.01 | 1.76
| 振捣器平板式 2.2kW | 台班 | 38.05 | 0.052 | 1.98
1.1.4 | 其他费 | 元 |  |  | 3.88
| 其他机材费 | % | 11.19 | 1 | 0.11
| 其他机材费 | % | 188.58 | 2 | 3.77
1.2 | 措施费 | % | 351.37 | 3.5 | 12.3
2 | 间接费 | % | 363.67 | 9.5 | 34.55
3 | 利润 | % | 398.22 | 5 | 19.91
4 | 材料补差 | 元 |  |  | 215.08
5 | 装置性材料费 | 元
6 | 税金 | % | 633.22 | 9 | 56.99
7 | 未计综合下浮合计 | 元 |  |  | 690.19
8 | 综合下浮 | % |  | 0
| 合计 | 元 |  |  | 690.19
单 价 计 算 表
单价序号 |  |  | 139
项目名称 |  |  | C25混凝土挡墙修复
定额编号 |  |  | 40188*1
施工措施 |  |  | 模板制作、安装、拆模 冲(凿)毛、冲洗、清仓、材料场内运输 维护并保持仓内模板、钢筋及预埋件的准确位置 配料、拌和、运输、平仓、振捣、养护 取样检验
定额单位 |  |  | m³
编号 | 工料名称 | 单位 | 单价(元) | 工料定额 | 合价（元）
1 | 直接费 | 元 |  |  | 469.67
1.1 | 直接工程费 | 元 |  |  | 453.79
1.1.1 | 人工费 | 元 |  |  | 182.76
| 人工 | 工日 | 128 | 1.4278 | 182.76
1.1.2 | 材料费 | 元 |  |  | 225.83
| 板枋材 | m³ | 1903 | 0.0076 | 14.46
| 钢模板 | kg | 3.92 | 3.315 | 12.99
| 型钢综合 | kg | 3 | 1.79 | 5.37
| 卡扣件 | kg | 6.3 | 1.055 | 6.65
| 铁件 | kg | 3 | 4.105 | 12.32
| 水 | m³ | 2.38 | 0.7 | 1.67
| 纯混凝土 混凝土强度等级 C25 水泥强度等级 42.5 水胶比 0.55 级配 2 最大粒径40mm | m³ | 168.99 | 1.02 | 172.37
1.1.3 | 施工机械使用费 | 元 |  |  | 42.51
| 载重汽车5t | 台班 | 483.08 | 0.0021 | 1.01
| 振捣器插入式 2.2kW | 台班 | 39.78 | 0.089 | 3.54
| 风(砂)水枪 | 台班 | 584.07 | 0.0373 | 21.79
| 砼搅拌机0.4m3 | 台班 | 171.41 | 0.0326 | 5.59
| 双胶轮车 | 台班 | 4.14 | 0.2856 | 1.18
| 离心水泵7kW | 台班 | 175.67 | 0.0186 | 3.27
| 履带起重机10t | 台班 | 499.39 | 0.0023 | 1.15
1.1.4 | 其他费 | 元 |  |  | 2.69
| 其他机材费 | % | 267.78 | 1 | 2.68
| 其他机材费 | % | 0.55 | 3 | 0.02
1.2 | 措施费 | % | 453.79 | 3.5 | 15.88
2 | 间接费 | % | 469.67 | 9.5 | 44.62
3 | 利润 | % | 514.29 | 5 | 25.71
4 | 材料补差 | 元 |  |  | 238.26
5 | 装置性材料费 | 元
6 | 税金 | % | 778.22 | 9 | 70.04
7 | 未计综合下浮合计 | 元 |  |  | 848.31
8 | 综合下浮 | % |  | 0
| 合计 | 元 |  |  | 848.31
单 价 计 算 表
单价序号 |  |  | 140
项目名称 |  |  | 混凝土管铺设φ500
定额编号 |  |  | 40610*1
施工措施 |  |  | 管道防腐、保温 管道铺设 管道接口、承插连接 管件、阀门安装 消毒冲洗或吹扫 检测及充水试验
定额单位 |  |  | m
编号 | 工料名称 | 单位 | 单价(元) | 工料定额 | 合价（元）
1 | 直接费 | 元 |  |  | 120.67
1.1 | 直接工程费 | 元 |  |  | 116.59
1.1.1 | 人工费 | 元 |  |  | 64.38
| 人工 | 工日 | 128 | 0.503 | 64.38
1.1.2 | 材料费 | 元 |  |  | 39.14
| 水 | m³ | 2.38 | 0.312 | 0.74
| 润滑油 | kg | 17.5 | 0.025 | 0.44
| 水泥砂浆 砂浆强度等级 M10 水泥强度等级 42.5 | m³ | 137.47 | 0.0015 | 0.21
| 钢筋砼承插管I级D500含橡胶圈 | m | 37.75 | 1 | 37.75
1.1.3 | 施工机械使用费 | 元 |  |  | 12.05
| 卷扬机5t | 台班 | 242.77 | 0.009 | 2.18
| 离心水泵7kW | 台班 | 175.67 | 0.012 | 2.11
| 试压泵2.5MPa | 台班 | 139.95 | 0.003 | 0.42
| 汽车起重机16t | 台班 | 637.73 | 0.0115 | 7.33
1.1.4 | 其他费 | 元 |  |  | 1.02
| 其他机材费 | % | 51.18 | 2 | 1.02
1.2 | 措施费 | % | 116.59 | 3.5 | 4.08
2 | 间接费 | % | 120.67 | 9.5 | 11.46
3 | 利润 | % | 132.13 | 5 | 6.61
4 | 材料补差 | 元 |  |  | 115.28
5 | 装置性材料费 | 元
6 | 税金 | % | 254 | 9 | 22.86
7 | 未计综合下浮合计 | 元 |  |  | 276.88
8 | 综合下浮 | % |  | 0
| 合计 | 元 |  |  | 276.88
单 价 计 算 表
单价序号 |  |  | 141
项目名称 |  |  | 废弃混凝土块开挖
定额编号 |  |  | 10385*1
施工措施 |  |  | 测量放线标点 植被清理及废弃物处理 处理渗水、积水 支撑挡土板 挖、装、运、卸 修边坡 弃土场平整
定额单位 |  |  | m³
编号 | 工料名称 | 单位 | 单价(元) | 工料定额 | 合价（元）
1 | 直接费 | 元 |  |  | 25.8
1.1 | 直接工程费 | 元 |  |  | 24.92
1.1.1 | 人工费 | 元 |  |  | 1.02
| 人工 | 工日 | 128 | 0.008 | 1.02
1.1.2 | 材料费 | 元
1.1.3 | 施工机械使用费 | 元 |  |  | 23.47
| 自卸汽车3.5t | 台班 | 492.87 | 0.0438 | 21.59
| 单斗挖掘机液压 1.0m3 | 台班 | 810.59 | 0.0018 | 1.46
| 推土机59kW | 台班 | 436.64 | 0.001 | 0.44
1.1.4 | 其他费 | 元 |  |  | 0.43
| 其他机材费 | % | 21.69 | 2 | 0.43
1.2 | 措施费 | % | 24.92 | 3.5 | 0.87
2 | 间接费 | % | 25.8 | 6.5 | 1.68
3 | 利润 | % | 27.48 | 5 | 1.37
4 | 材料补差 | 元 |  |  | 0.64
5 | 装置性材料费 | 元
6 | 税金 | % | 29.44 | 9 | 2.65
7 | 未计综合下浮合计 | 元 |  |  | 32.14
8 | 综合下浮 | % |  | 0
| 合计 | 元 |  |  | 32.14
单 价 计 算 表
单价序号 |  |  | 142
项目名称 |  |  | 机械沟、槽土方开挖
定额编号 |  |  | 10053*1
施工措施 |  |  | 测量放线标点 植被清理及废弃物处理 处理渗水、积水 支撑挡土板 挖、装、运、卸 修边坡 弃土场平整
定额单位 |  |  | m³
编号 | 工料名称 | 单位 | 单价(元) | 工料定额 | 合价（元）
1 | 直接费 | 元 |  |  | 24.56
1.1 | 直接工程费 | 元 |  |  | 23.73
1.1.1 | 人工费 | 元 |  |  | 23.03
| 人工 | 工日 | 128 | 0.18 | 23.04
1.1.2 | 材料费 | 元 |  |  | 0.69
| 零星机材费 | % | 23.03 | 3 | 0.69
1.1.3 | 施工机械使用费 | 元
1.1.4 | 其他费 | 元
1.2 | 措施费 | % | 23.73 | 3.5 | 0.83
2 | 间接费 | % | 24.56 | 6.5 | 1.6
3 | 利润 | % | 26.16 | 5 | 1.31
4 | 材料补差 | 元
5 | 装置性材料费 | 元
6 | 税金 | % | 27.44 | 9 | 2.47
7 | 未计综合下浮合计 | 元 |  |  | 29.93
8 | 综合下浮 | % |  | 0
| 合计 | 元 |  |  | 29.93
单 价 计 算 表
单价序号 |  |  | 143
项目名称 |  |  | C25混凝土挡墙修复
定额编号 |  |  | 40188*1
施工措施 |  |  | 模板制作、安装、拆模 冲(凿)毛、冲洗、清仓、材料场内运输 维护并保持仓内模板、钢筋及预埋件的准确位置 配料、拌和、运输、平仓、振捣、养护 取样检验
定额单位 |  |  | m³
编号 | 工料名称 | 单位 | 单价(元) | 工料定额 | 合价（元）
1 | 直接费 | 元 |  |  | 455.03
1.1 | 直接工程费 | 元 |  |  | 439.64
1.1.1 | 人工费 | 元 |  |  | 169.18
| 人工 | 工日 | 128 | 1.3217 | 169.18
1.1.2 | 材料费 | 元 |  |  | 225.83
| 板枋材 | m³ | 1903 | 0.0076 | 14.46
| 钢模板 | kg | 3.92 | 3.315 | 12.99
| 型钢综合 | kg | 3 | 1.79 | 5.37
| 卡扣件 | kg | 6.3 | 1.055 | 6.65
| 铁件 | kg | 3 | 4.105 | 12.32
| 水 | m³ | 2.38 | 0.7 | 1.67
| 纯混凝土 混凝土强度等级 C25 水泥强度等级 42.5 水胶比 0.55 级配 2 最大粒径40mm | m³ | 168.99 | 1.02 | 172.37
1.1.3 | 施工机械使用费 | 元 |  |  | 41.96
| 载重汽车5t | 台班 | 483.08 | 0.0021 | 1.01
| 振捣器插入式 2.2kW | 台班 | 39.78 | 0.089 | 3.54
| 风(砂)水枪 | 台班 | 584.07 | 0.0373 | 21.79
| 砼搅拌机0.4m3 | 台班 | 171.41 | 0.0326 | 5.59
| 双胶轮车 | 台班 | 4.14 | 0.153 | 0.63
| 离心水泵7kW | 台班 | 175.67 | 0.0186 | 3.27
| 履带起重机10t | 台班 | 499.39 | 0.0023 | 1.15
1.1.4 | 其他费 | 元 |  |  | 2.68
| 其他机材费 | % | 267.79 | 1 | 2.68
1.2 | 措施费 | % | 439.64 | 3.5 | 15.39
2 | 间接费 | % | 455.03 | 9.5 | 43.23
3 | 利润 | % | 498.26 | 5 | 24.91
4 | 材料补差 | 元 |  |  | 238.26
5 | 装置性材料费 | 元
6 | 税金 | % | 761.44 | 9 | 68.53
7 | 未计综合下浮合计 | 元 |  |  | 829.96
8 | 综合下浮 | % |  | 0
| 合计 | 元 |  |  | 829.96
单 价 计 算 表
单价序号 |  |  | 144
项目名称 |  |  | 钢材二次搬运费
定额编号 |  |  | 补*2.13
施工措施
定额单位 |  |  | 项
编号 | 工料名称 | 单位 | 单价(元) | 工料定额 | 合价（元）
1 | 直接费 | 元 |  |  | 202.35
1.1 | 直接工程费 | 元 |  |  | 202.35
1.1.1 | 人工费 | 元
1.1.2 | 材料费 | 元 |  |  | 202.35
| 李家山区块搬运钢材 | t | 95 | 2.13 | 202.35
1.1.3 | 施工机械使用费 | 元
1.1.4 | 其他费 | 元
1.2 | 措施费 | % |  | 0
2 | 间接费 | % |  | 0
3 | 利润 | % |  | 0
4 | 材料补差 | 元
5 | 装置性材料费 | 元
6 | 税金 | % |  | 0
7 | 未计综合下浮合计 | 元 |  |  | 202.35
8 | 综合下浮 | % |  | 0
| 合计 | 元 |  |  | 202.35
单 价 计 算 表
单价序号 |  |  | 145
项目名称 |  |  | 成品混凝土涵管二次搬运费
定额编号 |  |  | 补*71
施工措施
定额单位 |  |  | 项
编号 | 工料名称 | 单位 | 单价(元) | 工料定额 | 合价（元）
1 | 直接费 | 元 |  |  | 1065
1.1 | 直接工程费 | 元 |  |  | 1065
1.1.1 | 人工费 | 元
1.1.2 | 材料费 | 元 |  |  | 1065
| 李家山区块搬运砼管 | m | 15 | 71 | 1065
1.1.3 | 施工机械使用费 | 元
1.1.4 | 其他费 | 元
1.2 | 措施费 | % |  | 0
2 | 间接费 | % |  | 0
3 | 利润 | % |  | 0
4 | 材料补差 | 元
5 | 装置性材料费 | 元
6 | 税金 | % |  | 0
7 | 未计综合下浮合计 | 元 |  |  | 1065
8 | 综合下浮 | % |  | 0
| 合计 | 元 |  |  | 1065
单 价 计 算 表
单价序号 |  |  | 146
项目名称 |  |  | C25混凝土路面
定额编号 |  |  | 40660*1
施工措施 |  |  | 模板制作、安装、拆模 冲(凿)毛、冲洗、清仓、材料场内运输 维护并保持仓内模板、钢筋及预埋件的准确位置 配料、拌和、运输、平仓、振捣、养护 取样检验
定额单位 |  |  | m³
编号 | 工料名称 | 单位 | 单价(元) | 工料定额 | 合价（元）
1 | 直接费 | 元 |  |  | 393.39
1.1 | 直接工程费 | 元 |  |  | 380.08
1.1.1 | 人工费 | 元 |  |  | 146.78
| 人工 | 工日 | 128 | 1.1467 | 146.78
1.1.2 | 材料费 | 元 |  |  | 206.49
| 板枋材 | m³ | 1903 | 0.001 | 1.9
| 钢模板 | kg | 3.92 | 0.72 | 2.82
| 型钢综合 | kg | 3 | 1.55 | 4.65
| 卡扣件 | kg | 6.3 | 1.05 | 6.62
| 水 | m³ | 2.38 | 1.9 | 4.53
| 纯混凝土 混凝土强度等级 C25 水泥强度等级 42.5 水胶比 0.55 级配 2 最大粒径40mm | m³ | 168.99 | 1.02 | 172.37
| 草垫 | m² | 2 | 6.8 | 13.6
1.1.3 | 施工机械使用费 | 元 |  |  | 18.16
| 载重汽车5t | 台班 | 483.08 | 0.0051 | 2.46
| 振捣器插入式 2.2kW | 台班 | 39.78 | 0.0359 | 1.43
| 砼搅拌机0.4m3 | 台班 | 171.41 | 0.0327 | 5.61
| 双胶轮车 | 台班 | 4.14 | 0.1531 | 0.63
| 振捣器平板式 2.2kW | 台班 | 38.05 | 0.082 | 3.12
1.1.4 | 其他费 | 元 |  |  | 8.65
| 混凝土运输 | m³ |  | 1.02
| 其他机材费 | % | 11.21 | 1 | 0.11
| 其他机材费 | % | 213.46 | 4 | 8.54
1.2 | 措施费 | % | 380.08 | 3.5 | 13.31
2 | 间接费 | % | 393.39 | 9.5 | 37.37
3 | 利润 | % | 430.76 | 5 | 21.53
4 | 材料补差 | 元 |  |  | 232.92
5 | 装置性材料费 | 元
6 | 税金 | % | 685.22 | 9 | 61.67
7 | 未计综合下浮合计 | 元 |  |  | 746.88
8 | 综合下浮 | % |  | 0
| 合计 | 元 |  |  | 746.88
单 价 计 算 表
单价序号 |  |  | 147
项目名称 |  |  | C25混凝土踏步
定额编号 |  |  | 40247*1
施工措施 |  |  | 模板制作、安装、拆模 冲(凿)毛、冲洗、清仓、材料场内运输 维护并保持仓内模板、钢筋及预埋件的准确位置 配料、拌和、运输、平仓、振捣、养护 取样检验
定额单位 |  |  | m³
编号 | 工料名称 | 单位 | 单价(元) | 工料定额 | 合价（元）
1 | 直接费 | 元 |  |  | 420.08
1.1 | 直接工程费 | 元 |  |  | 405.88
1.1.1 | 人工费 | 元 |  |  | 170.33
| 人工 | 工日 | 128 | 1.3313 | 170.41
1.1.2 | 材料费 | 元 |  |  | 201.94
| 板枋材 | m³ | 1903 | 0.0135 | 25.69
| 铁件 | kg | 3 | 0.5 | 1.5
| 水 | m³ | 2.38 | 1 | 2.38
| 纯混凝土 混凝土强度等级 C25 水泥强度等级 42.5 水胶比 0.55 级配 2 最大粒径40mm | m³ | 168.99 | 1.02 | 172.37
1.1.3 | 施工机械使用费 | 元 |  |  | 30.18
| 振捣器插入式 2.2kW | 台班 | 39.78 | 0.11 | 4.38
| 风(砂)水枪 | 台班 | 584.07 | 0.0251 | 14.66
| 砼搅拌机0.4m3 | 台班 | 171.41 | 0.0327 | 5.61
| 双胶轮车 | 台班 | 4.14 | 0.1535 | 0.64
1.1.4 | 其他费 | 元 |  |  | 3.42
| 混凝土运输 | m³ |  | 1.02
| 其他机材费 | % | 11.23 | 1 | 0.11
| 其他机材费 | % | 220.92 | 1.5 | 3.31
1.2 | 措施费 | % | 405.88 | 3.5 | 14.21
2 | 间接费 | % | 420.08 | 9.5 | 39.91
3 | 利润 | % | 459.99 | 5 | 23
4 | 材料补差 | 元 |  |  | 232.82
5 | 装置性材料费 | 元
6 | 税金 | % | 715.89 | 9 | 64.43
7 | 未计综合下浮合计 | 元 |  |  | 780.24
8 | 综合下浮 | % |  | 0
| 合计 | 元 |  |  | 780.24
单 价 计 算 表
单价序号 |  |  | 148
项目名称 |  |  | 砼及摊销材料二次搬运费
定额编号 |  |  | 补*2.5442
施工措施
定额单位 |  |  | m³
编号 | 工料名称 | 单位 | 单价(元) | 工料定额 | 合价（元）
1 | 直接费 | 元 |  |  | 241.7
1.1 | 直接工程费 | 元 |  |  | 241.7
1.1.1 | 人工费 | 元
1.1.2 | 材料费 | 元 |  |  | 241.7
| 决要区块骡马搬运 | t | 95 | 2.5442 | 241.7
1.1.3 | 施工机械使用费 | 元
1.1.4 | 其他费 | 元
1.2 | 措施费 | % |  | 0
2 | 间接费 | % |  | 0
3 | 利润 | % |  | 0
4 | 材料补差 | 元
5 | 装置性材料费 | 元
6 | 税金 | % |  | 0
7 | 未计综合下浮合计 | 元 |  |  | 241.7
8 | 综合下浮 | % |  | 0
| 合计 | 元 |  |  | 241.7
单 价 计 算 表
单价序号 |  |  | 149
项目名称 |  |  | 砼及摊销材料二次搬运费
定额编号 |  |  | 补*2.47196
施工措施
定额单位 |  |  | m³
编号 | 工料名称 | 单位 | 单价(元) | 工料定额 | 合价（元）
1 | 直接费 | 元 |  |  | 234.84
1.1 | 直接工程费 | 元 |  |  | 234.84
1.1.1 | 人工费 | 元
1.1.2 | 材料费 | 元 |  |  | 234.84
| 决要区块骡马搬运 | t | 95 | 2.472 | 234.84
1.1.3 | 施工机械使用费 | 元
1.1.4 | 其他费 | 元
1.2 | 措施费 | % |  | 0
2 | 间接费 | % |  | 0
3 | 利润 | % |  | 0
4 | 材料补差 | 元
5 | 装置性材料费 | 元
6 | 税金 | % |  | 0
7 | 未计综合下浮合计 | 元 |  |  | 234.84
8 | 综合下浮 | % |  | 0
| 合计 | 元 |  |  | 234.84
单 价 计 算 表
单价序号 |  |  | 150
项目名称 |  |  | C25混凝土护坡加固
定额编号 |  |  | 40173*1
施工措施 |  |  | 模板制作、安装、拆模 冲(凿)毛、冲洗、清仓、材料场内运输 维护并保持仓内模板、钢筋及预埋件的准确位置 配料、拌和、运输、平仓、振捣、养护 取样检验
定额单位 |  |  | m³
编号 | 工料名称 | 单位 | 单价(元) | 工料定额 | 合价（元）
1 | 直接费 | 元 |  |  | 433.85
1.1 | 直接工程费 | 元 |  |  | 419.18
1.1.1 | 人工费 | 元 |  |  | 189.28
| 人工 | 工日 | 128 | 1.4787 | 189.27
1.1.2 | 材料费 | 元 |  |  | 211.41
| 板枋材 | m³ | 1903 | 0.018 | 34.25
| 铁件 | kg | 3 | 0.8 | 2.4
| 水 | m³ | 2.38 | 1 | 2.38
| 纯混凝土 混凝土强度等级 C25 水泥强度等级 42.5 水胶比 0.55 级配 2 最大粒径40mm | m³ | 168.99 | 1.02 | 172.37
1.1.3 | 施工机械使用费 | 元 |  |  | 14.09
| 砼搅拌机0.4m3 | 台班 | 171.41 | 0.0326 | 5.59
| 双胶轮车 | 台班 | 4.14 | 0.153 | 0.63
| 振捣器平板式 2.2kW | 台班 | 38.05 | 0.076 | 2.89
1.1.4 | 其他费 | 元 |  |  | 4.4
| 混凝土运输 | m³ |  | 1.02
| 其他机材费 | % | 11.2 | 1 | 0.11
| 其他机材费 | % | 214.3 | 2 | 4.29
1.2 | 措施费 | % | 419.18 | 3.5 | 14.67
2 | 间接费 | % | 433.85 | 9.5 | 41.22
3 | 利润 | % | 475.07 | 5 | 23.75
4 | 材料补差 | 元 |  |  | 233.18
5 | 装置性材料费 | 元
6 | 税金 | % | 732 | 9 | 65.88
7 | 未计综合下浮合计 | 元 |  |  | 797.87
8 | 综合下浮 | % |  | 0
| 合计 | 元 |  |  | 797.87
单 价 计 算 表
单价序号 |  |  | 151
项目名称 |  |  | 砼及摊销材料二次搬运费
定额编号 |  |  | 40360*1.03
施工措施
定额单位 |  |  | m³
编号 | 工料名称 | 单位 | 单价(元) | 工料定额 | 合价（元）
1 | 直接费 | 元 |  |  | 47.46
1.1 | 直接工程费 | 元 |  |  | 45.86
1.1.1 | 人工费 | 元 |  |  | 44.3
| 人工 | 工日 | 128 | 0.3461 | 44.3
1.1.2 | 材料费 | 元 |  |  | 1.56
| 零星机材费 | % | 39.02 | 4 | 1.56
1.1.3 | 施工机械使用费 | 元
1.1.4 | 其他费 | 元
1.2 | 措施费 | % | 45.86 | 3.5 | 1.61
2 | 间接费 | % | 47.46 | 9.5 | 4.51
3 | 利润 | % | 51.97 | 5 | 2.6
4 | 材料补差 | 元
5 | 装置性材料费 | 元
6 | 税金 | % | 54.56 | 9 | 4.91
7 | 未计综合下浮合计 | 元 |  |  | 59.48
8 | 综合下浮 | % |  | 0
| 合计 | 元 |  |  | 59.48
单 价 计 算 表
单价序号 |  |  | 152
项目名称 |  |  | 砼二次搬运费
定额编号 |  |  | 40360*1.02005
施工措施
定额单位 |  |  | m³
编号 | 工料名称 | 单位 | 单价(元) | 工料定额 | 合价（元）
1 | 直接费 | 元 |  |  | 95.24
1.1 | 直接工程费 | 元 |  |  | 92.02
1.1.1 | 人工费 | 元 |  |  | 90.48
| 人工 | 工日 | 128 | 0.7069 | 90.48
1.1.2 | 材料费 | 元 |  |  | 1.54
| 零星机材费 | % | 38.48 | 4 | 1.54
1.1.3 | 施工机械使用费 | 元
1.1.4 | 其他费 | 元
1.2 | 措施费 | % | 92.02 | 3.5 | 3.22
2 | 间接费 | % | 95.24 | 9.5 | 9.05
3 | 利润 | % | 104.29 | 5 | 5.21
4 | 材料补差 | 元
5 | 装置性材料费 | 元
6 | 税金 | % | 109.44 | 9 | 9.85
7 | 未计综合下浮合计 | 元 |  |  | 119.36
8 | 综合下浮 | % |  | 0
| 合计 | 元 |  |  | 119.36
单 价 计 算 表
单价序号 |  |  | 153
项目名称 |  |  | 人工挖一般土方
定额编号 |  |  | 10002*1
施工措施 |  |  | 测量放线标点 植被清理及废弃物处理 处理渗水、积水 支撑挡土板 挖、装、运、卸 修边坡 弃土场平整
定额单位 |  |  | m³
编号 | 工料名称 | 单位 | 单价(元) | 工料定额 | 合价（元）
1 | 直接费 | 元 |  |  | 15.01
1.1 | 直接工程费 | 元 |  |  | 14.5
1.1.1 | 人工费 | 元 |  |  | 14.08
| 人工 | 工日 | 128 | 0.11 | 14.08
1.1.2 | 材料费 | 元 |  |  | 0.42
| 零星机材费 | % | 14.08 | 3 | 0.42
1.1.3 | 施工机械使用费 | 元
1.1.4 | 其他费 | 元
1.2 | 措施费 | % | 14.5 | 3.5 | 0.51
2 | 间接费 | % | 15.01 | 6.5 | 0.97
3 | 利润 | % | 15.98 | 5 | 0.8
4 | 材料补差 | 元
5 | 装置性材料费 | 元
6 | 税金 | % | 16.78 | 9 | 1.51
7 | 未计综合下浮合计 | 元 |  |  | 18.29
8 | 综合下浮 | % |  | 0
| 合计 | 元 |  |  | 18.29
单 价 计 算 表
单价序号 |  |  | 154
项目名称 |  |  | C25混凝土挡土墙
定额编号 |  |  | 40188*1
施工措施 |  |  | 模板制作、安装、拆模 冲(凿)毛、冲洗、清仓、材料场内运输 维护并保持仓内模板、钢筋及预埋件的准确位置 配料、拌和、运输、平仓、振捣、养护 取样检验
定额单位 |  |  | m³
编号 | 工料名称 | 单位 | 单价(元) | 工料定额 | 合价（元）
1 | 直接费 | 元 |  |  | 455.03
1.1 | 直接工程费 | 元 |  |  | 439.64
1.1.1 | 人工费 | 元 |  |  | 169.18
| 人工 | 工日 | 128 | 1.3217 | 169.18
1.1.2 | 材料费 | 元 |  |  | 225.83
| 板枋材 | m³ | 1903 | 0.0076 | 14.46
| 钢模板 | kg | 3.92 | 3.315 | 12.99
| 型钢综合 | kg | 3 | 1.79 | 5.37
| 卡扣件 | kg | 6.3 | 1.055 | 6.65
| 铁件 | kg | 3 | 4.105 | 12.32
| 水 | m³ | 2.38 | 0.7 | 1.67
| 纯混凝土 混凝土强度等级 C25 水泥强度等级 42.5 水胶比 0.55 级配 2 最大粒径40mm | m³ | 168.99 | 1.02 | 172.37
1.1.3 | 施工机械使用费 | 元 |  |  | 41.96
| 载重汽车5t | 台班 | 483.08 | 0.0021 | 1.01
| 振捣器插入式 2.2kW | 台班 | 39.78 | 0.089 | 3.54
| 风(砂)水枪 | 台班 | 584.07 | 0.0373 | 21.79
| 砼搅拌机0.4m3 | 台班 | 171.41 | 0.0326 | 5.59
| 双胶轮车 | 台班 | 4.14 | 0.153 | 0.63
| 离心水泵7kW | 台班 | 175.67 | 0.0186 | 3.27
| 履带起重机10t | 台班 | 499.39 | 0.0023 | 1.15
1.1.4 | 其他费 | 元 |  |  | 2.68
| 混凝土运输 | m³ |  | 1.02
| 其他机材费 | % | 267.79 | 1 | 2.68
1.2 | 措施费 | % | 439.64 | 3.5 | 15.39
2 | 间接费 | % | 455.03 | 9.5 | 43.23
3 | 利润 | % | 498.26 | 5 | 24.91
4 | 材料补差 | 元 |  |  | 238.26
5 | 装置性材料费 | 元
6 | 税金 | % | 761.44 | 9 | 68.53
7 | 未计综合下浮合计 | 元 |  |  | 829.96
8 | 综合下浮 | % |  | 0
| 合计 | 元 |  |  | 829.96
单 价 计 算 表
单价序号 |  |  | 155
项目名称 |  |  | 砼及摊销材料二次搬运费
定额编号 |  |  | 40360*1.02999
施工措施
定额单位 |  |  | m³
编号 | 工料名称 | 单位 | 单价(元) | 工料定额 | 合价（元）
1 | 直接费 | 元 |  |  | 96.59
1.1 | 直接工程费 | 元 |  |  | 93.32
1.1.1 | 人工费 | 元 |  |  | 91.76
| 人工 | 工日 | 128 | 0.7169 | 91.76
1.1.2 | 材料费 | 元 |  |  | 1.56
| 零星机材费 | % | 39.02 | 4 | 1.56
1.1.3 | 施工机械使用费 | 元
1.1.4 | 其他费 | 元
1.2 | 措施费 | % | 93.32 | 3.5 | 3.27
2 | 间接费 | % | 96.59 | 9.5 | 9.18
3 | 利润 | % | 105.77 | 5 | 5.29
4 | 材料补差 | 元
5 | 装置性材料费 | 元
6 | 税金 | % | 111 | 9 | 9.99
7 | 未计综合下浮合计 | 元 |  |  | 121.05
8 | 综合下浮 | % |  | 0
| 合计 | 元 |  |  | 121.05
单 价 计 算 表
单价序号 |  |  | 156
项目名称 |  |  | 砼及摊销材料二次搬运费
定额编号 |  |  | 40360*1.03006
施工措施
定额单位 |  |  | m³
编号 | 工料名称 | 单位 | 单价(元) | 工料定额 | 合价（元）
1 | 直接费 | 元 |  |  | 42.01
1.1 | 直接工程费 | 元 |  |  | 40.59
1.1.1 | 人工费 | 元 |  |  | 39.03
| 人工 | 工日 | 128 | 0.3049 | 39.03
1.1.2 | 材料费 | 元 |  |  | 1.56
| 零星机材费 | % | 39.03 | 4 | 1.56
1.1.3 | 施工机械使用费 | 元
1.1.4 | 其他费 | 元
1.2 | 措施费 | % | 40.59 | 3.5 | 1.42
2 | 间接费 | % | 42.01 | 9.5 | 3.99
3 | 利润 | % | 46 | 5 | 2.3
4 | 材料补差 | 元
5 | 装置性材料费 | 元
6 | 税金 | % | 48.33 | 9 | 4.35
7 | 未计综合下浮合计 | 元 |  |  | 52.65
8 | 综合下浮 | % |  | 0
| 合计 | 元 |  |  | 52.65
单 价 计 算 表
单价序号 |  |  | 157
项目名称 |  |  | 砌体拆除
定额编号 |  |  | 30205*1
施工措施 |  |  | 有用料堆存 弃渣装、运、卸 清理
定额单位 |  |  | m³
编号 | 工料名称 | 单位 | 单价(元) | 工料定额 | 合价（元）
1 | 直接费 | 元 |  |  | 28.63
1.1 | 直接工程费 | 元 |  |  | 27.67
1.1.1 | 人工费 | 元 |  |  | 27.39
| 人工 | 工日 | 128 | 0.214 | 27.39
1.1.2 | 材料费 | 元 |  |  | 0.27
| 零星机材费 | % | 27.39 | 1 | 0.27
1.1.3 | 施工机械使用费 | 元
1.1.4 | 其他费 | 元
1.2 | 措施费 | % | 27.67 | 3.5 | 0.97
2 | 间接费 | % | 28.63 | 9.5 | 2.72
3 | 利润 | % | 31.35 | 5 | 1.57
4 | 材料补差 | 元
5 | 装置性材料费 | 元
6 | 税金 | % | 32.89 | 9 | 2.96
7 | 未计综合下浮合计 | 元 |  |  | 35.89
8 | 综合下浮 | % |  | 0
| 合计 | 元 |  |  | 35.89
单 价 计 算 表
单价序号 |  |  | 158
项目名称 |  |  | 浆砌块石挡墙
定额编号 |  |  | 30030*1
施工措施 |  |  | 选石、修石、冲洗 拌砂浆、砌筑、勾缝
定额单位 |  |  | m³
编号 | 工料名称 | 单位 | 单价(元) | 工料定额 | 合价（元）
1 | 直接费 | 元 |  |  | 204.52
1.1 | 直接工程费 | 元 |  |  | 197.61
1.1.1 | 人工费 | 元 |  |  | 111.1
| 人工 | 工日 | 128 | 0.868 | 111.1
1.1.2 | 材料费 | 元 |  |  | 81.79
| 水泥砂浆 砂浆强度等级 M10 水泥强度等级 42.5 | m³ | 137.47 | 0.344 | 47.29
| 块石（利用） | m³ | 30 | 1.15 | 34.5
1.1.3 | 施工机械使用费 | 元 |  |  | 4.28
| 双胶轮车 | 台班 | 4.14 | 0.18 | 0.75
| 砂浆搅拌机 | 台班 | 221.21 | 0.016 | 3.54
1.1.4 | 其他费 | 元 |  |  | 0.43
| 其他机材费 | % | 86.07 | 0.5 | 0.43
1.2 | 措施费 | % | 197.61 | 3.5 | 6.92
2 | 间接费 | % | 204.52 | 9.5 | 19.43
3 | 利润 | % | 223.95 | 5 | 11.2
4 | 材料补差 | 元 |  |  | 69.9
5 | 装置性材料费 | 元
6 | 税金 | % | 305 | 9 | 27.45
7 | 未计综合下浮合计 | 元 |  |  | 332.5
8 | 综合下浮 | % |  | 0
| 合计 | 元 |  |  | 332.5
单 价 计 算 表
单价序号 |  |  | 159
项目名称 |  |  | 浆砌块石基础
定额编号 |  |  | 30029*1
施工措施 |  |  | 选石、修石、冲洗 拌砂浆、砌筑、勾缝
定额单位 |  |  | m³
编号 | 工料名称 | 单位 | 单价(元) | 工料定额 | 合价（元）
1 | 直接费 | 元 |  |  | 181.43
1.1 | 直接工程费 | 元 |  |  | 175.3
1.1.1 | 人工费 | 元 |  |  | 89.34
| 人工 | 工日 | 128 | 0.698 | 89.34
1.1.2 | 材料费 | 元 |  |  | 81.24
| 水泥砂浆 砂浆强度等级 M10 水泥强度等级 42.5 | m³ | 137.47 | 0.34 | 46.74
| 块石（利用） | m³ | 30 | 1.15 | 34.5
1.1.3 | 施工机械使用费 | 元 |  |  | 4.28
| 双胶轮车 | 台班 | 4.14 | 0.18 | 0.75
| 砂浆搅拌机 | 台班 | 221.21 | 0.016 | 3.54
1.1.4 | 其他费 | 元 |  |  | 0.43
| 其他机材费 | % | 85.52 | 0.5 | 0.43
1.2 | 措施费 | % | 175.3 | 3.5 | 6.13
2 | 间接费 | % | 181.43 | 9.5 | 17.24
3 | 利润 | % | 198.67 | 5 | 9.93
4 | 材料补差 | 元 |  |  | 69.08
5 | 装置性材料费 | 元
6 | 税金 | % | 277.67 | 9 | 24.99
7 | 未计综合下浮合计 | 元 |  |  | 302.68
8 | 综合下浮 | % |  | 0
| 合计 | 元 |  |  | 302.68
单 价 计 算 表
单价序号 |  |  | 160
项目名称 |  |  | C25混凝土压顶
定额编号 |  |  | 40132*1
施工措施 |  |  | 模板制作、安装、拆模 冲(凿)毛、冲洗、清仓、材料场内运输 维护并保持仓内模板、钢筋及预埋件的准确位置 配料、拌和、运输、平仓、振捣、养护 取样检验
定额单位 |  |  | m³
编号 | 工料名称 | 单位 | 单价(元) | 工料定额 | 合价（元）
1 | 直接费 | 元 |  |  | 390.69
1.1 | 直接工程费 | 元 |  |  | 377.48
1.1.1 | 人工费 | 元 |  |  | 148.58
| 人工 | 工日 | 128 | 1.1598 | 148.45
1.1.2 | 材料费 | 元 |  |  | 211.42
| 板枋材 | m³ | 1903 | 0.0188 | 35.78
| 铁件 | kg | 3 | 0.6 | 1.8
| 水 | m³ | 2.38 | 0.7 | 1.67
| 纯混凝土 混凝土强度等级 C25 水泥强度等级 42.5 水胶比 0.55 级配 2 最大粒径40mm | m³ | 168.99 | 1.02 | 172.37
1.1.3 | 施工机械使用费 | 元 |  |  | 13.11
| 砼搅拌机0.4m3 | 台班 | 171.41 | 0.0325 | 5.57
| 双胶轮车 | 台班 | 4.14 | 0.1523 | 0.63
| 振捣器平板式 2.2kW | 台班 | 38.05 | 0.05 | 1.9
1.1.4 | 其他费 | 元 |  |  | 4.38
| 混凝土运输 | m³ |  | 1.02
| 其他机材费 | % | 11.15 | 1 | 0.11
| 其他机材费 | % | 213.33 | 2 | 4.27
1.2 | 措施费 | % | 377.48 | 3.5 | 13.22
2 | 间接费 | % | 390.69 | 9.5 | 37.11
3 | 利润 | % | 427.8 | 5 | 21.39
4 | 材料补差 | 元 |  |  | 232.94
5 | 装置性材料费 | 元
6 | 税金 | % | 682.11 | 9 | 61.39
7 | 未计综合下浮合计 | 元 |  |  | 743.53
8 | 综合下浮 | % |  | 0
| 合计 | 元 |  |  | 743.53
单 价 计 算 表
单价序号 |  |  | 161
项目名称 |  |  | C15混凝土垫层
定额编号 |  |  | 40129*1
施工措施 |  |  | 模板制作、安装、拆模 冲(凿)毛、冲洗、清仓、材料场内运输 维护并保持仓内模板、钢筋及预埋件的准确位置 配料、拌和、运输、平仓、振捣、养护 取样检验
定额单位 |  |  | m³
编号 | 工料名称 | 单位 | 单价(元) | 工料定额 | 合价（元）
1 | 直接费 | 元 |  |  | 333.16
1.1 | 直接工程费 | 元 |  |  | 321.9
1.1.1 | 人工费 | 元 |  |  | 118.24
| 人工 | 工日 | 128 | 0.9237 | 118.23
1.1.2 | 材料费 | 元 |  |  | 173.16
| 板枋材 | m³ | 1903 | 0.0047 | 8.94
| 铁件 | kg | 3 | 0.5 | 1.5
| 水 | m³ | 2.38 | 0.7 | 1.67
| 纯混凝土 混凝土强度等级 C15 水泥强度等级 32.5 水胶比 0.64 级配 2 最大粒径40mm | m³ | 157.89 | 1.02 | 161.05
1.1.3 | 施工机械使用费 | 元 |  |  | 26.62
| 风(砂)水枪 | 台班 | 584.07 | 0.02 | 11.68
| 砼搅拌机0.4m3 | 台班 | 171.41 | 0.0326 | 5.59
| 双胶轮车 | 台班 | 4.14 | 0.153 | 0.63
| 离心水泵7kW | 台班 | 175.67 | 0.01 | 1.76
| 振捣器平板式 2.2kW | 台班 | 38.05 | 0.052 | 1.98
1.1.4 | 其他费 | 元 |  |  | 3.88
| 混凝土运输 | m³ |  | 1.02
| 其他机材费 | % | 11.2 | 1 | 0.11
| 其他机材费 | % | 188.58 | 2 | 3.77
1.2 | 措施费 | % | 321.9 | 3.5 | 11.27
2 | 间接费 | % | 333.16 | 9.5 | 31.65
3 | 利润 | % | 364.81 | 5 | 18.24
4 | 材料补差 | 元 |  |  | 215.08
5 | 装置性材料费 | 元
6 | 税金 | % | 598.11 | 9 | 53.83
7 | 未计综合下浮合计 | 元 |  |  | 651.97
8 | 综合下浮 | % |  | 0
| 合计 | 元 |  |  | 651.97
单 价 计 算 表
单价序号 |  |  | 162
项目名称 |  |  | 砼及摊销材料二次搬运费
定额编号 |  |  | 40380*1.06
施工措施
定额单位 |  |  | m³
编号 | 工料名称 | 单位 | 单价(元) | 工料定额 | 合价（元）
1 | 直接费 | 元 |  |  | 14.9
1.1 | 直接工程费 | 元 |  |  | 14.39
1.1.1 | 人工费 | 元 |  |  | 3.66
| 人工 | 工日 | 128 | 0.0286 | 3.66
1.1.2 | 材料费 | 元
1.1.3 | 施工机械使用费 | 元 |  |  | 10.42
| 动力翻斗车1.0t | 台班 | 172.41 | 0.0604 | 10.41
1.1.4 | 其他费 | 元 |  |  | 0.31
| 其他机材费 | % | 10.42 | 3 | 0.31
1.2 | 措施费 | % | 14.39 | 3.5 | 0.5
2 | 间接费 | % | 14.9 | 9.5 | 1.42
3 | 利润 | % | 16.32 | 5 | 0.82
4 | 材料补差 | 元 |  |  | 1.51
5 | 装置性材料费 | 元
6 | 税金 | % | 18.67 | 9 | 1.68
7 | 未计综合下浮合计 | 元 |  |  | 20.31
8 | 综合下浮 | % |  | 0
| 合计 | 元 |  |  | 20.31
单 价 计 算 表
单价序号 |  |  | 163
项目名称 |  |  | 砼及摊销材料二次搬运费
定额编号 |  |  | 40366*1.03
施工措施
定额单位 |  |  | m³
编号 | 工料名称 | 单位 | 单价(元) | 工料定额 | 合价（元）
1 | 直接费 | 元 |  |  | 26.71
1.1 | 直接工程费 | 元 |  |  | 25.81
1.1.1 | 人工费 | 元 |  |  | 24.79
| 人工 | 工日 | 128 | 0.1936 | 24.78
1.1.2 | 材料费 | 元
1.1.3 | 施工机械使用费 | 元 |  |  | 1
| 双胶轮车 | 台班 | 4.14 | 0.242 | 1
1.1.4 | 其他费 | 元 |  |  | 0.02
| 其他机材费 | % | 0.68 | 3 | 0.02
1.2 | 措施费 | % | 25.81 | 3.5 | 0.9
2 | 间接费 | % | 26.71 | 9.5 | 2.54
3 | 利润 | % | 29.25 | 5 | 1.46
4 | 材料补差 | 元
5 | 装置性材料费 | 元
6 | 税金 | % | 30.67 | 9 | 2.76
7 | 未计综合下浮合计 | 元 |  |  | 33.48
8 | 综合下浮 | % |  | 0
| 合计 | 元 |  |  | 33.48
单 价 计 算 表
单价序号 |  |  | 164
项目名称 |  |  | 坡道土方开挖
定额编号 |  |  | 10385*1
施工措施 |  |  | 测量放线标点 植被清理及废弃物处理 处理渗水、积水 支撑挡土板 挖、装、运、卸 修边坡 弃土场平整
定额单位 |  |  | m³
编号 | 工料名称 | 单位 | 单价(元) | 工料定额 | 合价（元）
1 | 直接费 | 元 |  |  | 23.98
1.1 | 直接工程费 | 元 |  |  | 23.17
1.1.1 | 人工费 | 元 |  |  | 1.02
| 人工 | 工日 | 128 | 0.008 | 1.02
1.1.2 | 材料费 | 元
1.1.3 | 施工机械使用费 | 元 |  |  | 21.71
| 自卸汽车3.5t | 台班 | 492.87 | 0.0402 | 19.81
| 单斗挖掘机液压 1.0m3 | 台班 | 810.59 | 0.0018 | 1.46
| 推土机59kW | 台班 | 436.64 | 0.001 | 0.44
1.1.4 | 其他费 | 元 |  |  | 0.43
| 其他机材费 | % | 21.71 | 2 | 0.43
1.2 | 措施费 | % | 23.17 | 3.5 | 0.81
2 | 间接费 | % | 23.98 | 6.5 | 1.56
3 | 利润 | % | 25.54 | 5 | 1.28
4 | 材料补差 | 元 |  |  | 0.64
5 | 装置性材料费 | 元
6 | 税金 | % | 27.44 | 9 | 2.47
7 | 未计综合下浮合计 | 元 |  |  | 29.93
8 | 综合下浮 | % |  | 0
| 合计 | 元 |  |  | 29.93
单 价 计 算 表
单价序号 |  |  | 165
项目名称 |  |  | C25钢筋砼下田坡道
定额编号 |  |  | 40125*1
施工措施 |  |  | 模板制作、安装、拆模 冲(凿)毛、冲洗、清仓、材料场内运输 维护并保持仓内模板、钢筋及预埋件的准确位置 配料、拌和、运输、平仓、振捣、养护 取样检验
定额单位 |  |  | m³
编号 | 工料名称 | 单位 | 单价(元) | 工料定额 | 合价（元）
1 | 直接费 | 元 |  |  | 410.57
1.1 | 直接工程费 | 元 |  |  | 396.69
1.1.1 | 人工费 | 元 |  |  | 159.16
| 人工 | 工日 | 128 | 1.2436 | 159.18
1.1.2 | 材料费 | 元 |  |  | 192.49
| 板枋材 | m³ | 1903 | 0.0056 | 10.66
| 钢模板 | kg | 3.92 | 0.26 | 1.02
| 型钢综合 | kg | 3 | 0.33 | 0.99
| 卡扣件 | kg | 6.3 | 0.13 | 0.82
| 铁件 | kg | 3 | 0.98 | 2.94
| 水 | m³ | 2.38 | 0.9 | 2.15
| 纯混凝土 混凝土强度等级 C25 水泥强度等级 42.5 水胶比 0.55 级配 2 最大粒径40mm | m³ | 168.99 | 1.02 | 172.37
| 零星机材费 | % | 38.65 | 4 | 1.55
1.1.3 | 施工机械使用费 | 元 |  |  | 42.7
| 载重汽车5t | 台班 | 483.08 | 0.003 | 1.45
| 振捣器插入式 2.2kW | 台班 | 39.78 | 0.08 | 3.18
| 风(砂)水枪 | 台班 | 584.07 | 0.043 | 25.12
| 砼搅拌机0.4m3 | 台班 | 171.41 | 0.0326 | 5.59
| 双胶轮车 | 台班 | 4.14 | 0.153 | 0.63
| 离心水泵7kW | 台班 | 175.67 | 0.01 | 1.76
1.1.4 | 其他费 | 元 |  |  | 2.34
| 其他机材费 | % | 233.65 | 1 | 2.34
1.2 | 措施费 | % | 396.69 | 3.5 | 13.89
2 | 间接费 | % | 410.57 | 9.5 | 39
3 | 利润 | % | 449.57 | 5 | 22.48
4 | 材料补差 | 元 |  |  | 233.54
5 | 装置性材料费 | 元
6 | 税金 | % | 705.56 | 9 | 63.5
7 | 未计综合下浮合计 | 元 |  |  | 769.09
8 | 综合下浮 | % |  | 0
| 合计 | 元 |  |  | 769.09
单 价 计 算 表
单价序号 |  |  | 166
项目名称 |  |  | C25砼边墙
定额编号 |  |  | 40187*1
施工措施 |  |  | 模板制作、安装、拆模 冲(凿)毛、冲洗、清仓、材料场内运输 维护并保持仓内模板、钢筋及预埋件的准确位置 配料、拌和、运输、平仓、振捣、养护 取样检验
定额单位 |  |  | m³
编号 | 工料名称 | 单位 | 单价(元) | 工料定额 | 合价（元）
1 | 直接费 | 元 |  |  | 559.96
1.1 | 直接工程费 | 元 |  |  | 541.03
1.1.1 | 人工费 | 元 |  |  | 232.89
| 人工 | 工日 | 128 | 1.8194 | 232.88
1.1.2 | 材料费 | 元 |  |  | 262.87
| 板枋材 | m³ | 1903 | 0.0086 | 16.37
| 钢模板 | kg | 3.92 | 5.97 | 23.4
| 型钢综合 | kg | 3 | 3.225 | 9.68
| 卡扣件 | kg | 6.3 | 1.9 | 11.97
| 铁件 | kg | 3 | 8.625 | 25.88
| 水 | m³ | 2.38 | 0.7 | 1.67
| 纯混凝土 混凝土强度等级 C25 水泥强度等级 42.5 水胶比 0.55 级配 2 最大粒径40mm | m³ | 168.99 | 1.02 | 172.37
| 零星机材费 | % | 38.65 | 4 | 1.55
1.1.3 | 施工机械使用费 | 元 |  |  | 42.23
| 载重汽车5t | 台班 | 483.08 | 0.0024 | 1.16
| 振捣器插入式 2.2kW | 台班 | 39.78 | 0.089 | 3.54
| 风(砂)水枪 | 台班 | 584.07 | 0.0373 | 21.79
| 砼搅拌机0.4m3 | 台班 | 171.41 | 0.0326 | 5.59
| 双胶轮车 | 台班 | 4.14 | 0.153 | 0.63
| 离心水泵7kW | 台班 | 175.67 | 0.0186 | 3.27
| 履带起重机10t | 台班 | 499.39 | 0.0026 | 1.3
1.1.4 | 其他费 | 元 |  |  | 3.04
| 其他机材费 | % | 303.56 | 1 | 3.04
1.2 | 措施费 | % | 541.03 | 3.5 | 18.94
2 | 间接费 | % | 559.96 | 9.5 | 53.2
3 | 利润 | % | 613.16 | 5 | 30.66
4 | 材料补差 | 元 |  |  | 244.32
5 | 装置性材料费 | 元
6 | 税金 | % | 888.11 | 9 | 79.93
7 | 未计综合下浮合计 | 元 |  |  | 968.07
8 | 综合下浮 | % |  | 0
| 合计 | 元 |  |  | 968.07
单 价 计 算 表
单价序号 |  |  | 167
项目名称 |  |  | 塘渣回填
定额编号 |  |  | 2-68*1
施工措施
定额单位 |  |  | m³
编号 | 工料名称 | 单位 | 单价(元) | 工料定额 | 合价（元）
1 | 直接费 | 元 |  |  | 107.06
1.1 | 直接工程费 | 元 |  |  | 103.44
1.1.1 | 人工费 | 元 |  |  | 3
| 二类人工 | 工日 | 128 | 0.0234 | 3
1.1.2 | 材料费 | 元 |  |  | 97.14
| 塘渣 | t | 47.57 | 2.042 | 97.14
1.1.3 | 施工机械使用费 | 元 |  |  | 3.3
| 履带式推土机75kW | 台班 | 500.46 | 0.0029 | 1.45
| 钢轮内燃压路机15t | 台班 | 440.79 | 0.0042 | 1.85
1.1.4 | 其他费 | 元
1.2 | 措施费 | % | 103.44 | 3.5 | 3.62
2 | 间接费 | % | 107.06 | 6.5 | 6.96
3 | 利润 | % | 114.02 | 5 | 5.7
4 | 材料补差 | 元 |  |  | 1.43
5 | 装置性材料费 | 元
6 | 税金 | % | 121.11 | 9 | 10.9
7 | 未计综合下浮合计 | 元 |  |  | 132.05
8 | 综合下浮 | % |  | 0
| 合计 | 元 |  |  | 132.05
单 价 计 算 表
单价序号 |  |  | 168
项目名称 |  |  | 给水栓（室内消防栓头）SN65
定额编号 |  |  | 10-2-7*1
施工措施
定额单位 |  |  | 个
编号 | 工料名称 | 单位 | 单价(元) | 工料定额 | 合价（元）
1 | 直接费 | 元 |  |  | 60.93
1.1 | 直接工程费 | 元 |  |  | 58.87
1.1.1 | 人工费 | 元 |  |  | 23.42
| 二类人工 | 工日 | 128 | 0.183 | 23.42
1.1.2 | 材料费 | 元 |  |  | 32.91
| 其他材料费 | 元 | 1 | 0.65 | 0.65
| 水 | m³ | 2.38 | 0.001
| 镀锌活接头DN65 | 个 | 30.17 | 1.01 | 30.47
| 聚四氟乙烯生料带宽20 | m | 0.29 | 4.898 | 1.42
| 尼龙砂轮片φ400 | 片 | 8.19 | 0.034 | 0.28
| 机油综合 | kg | 2.91 | 0.029 | 0.08
1.1.3 | 施工机械使用费 | 元 |  |  | 2.54
| 管子切断套丝机159mm | 台班 | 50.72 | 0.05 | 2.54
1.1.4 | 其他费 | 元
1.2 | 措施费 | % | 58.87 | 3.5 | 2.06
2 | 间接费 | % | 23.42 | 50 | 11.71
3 | 利润 | % | 72.64 | 5 | 3.63
4 | 材料补差 | 元
5 | 装置性材料费 | 元
6 | 税金 | % | 76.22 | 9 | 6.86
7 | 未计综合下浮合计 | 元 |  |  | 83.13
8 | 综合下浮 | % |  | 0
| 合计 | 元 |  |  | 83.13