## 表1-2 分部分项工程量清单及计价表（号清单）
表 1-2 分部分项工程量清单及计价表(号清单)
单位工程及专业工程名称:单位工程-A1楼 | [8 empty] | 第1页 共2页
序号 | 项目 编码 | 项目名称 | 项目特征描述 | 计量 单位 | 工程量 | 综合单价 (元) | 合价 (元) | 其中 |  |  | 备注
[8 empty] | 人工费 | 机械费 | 管理费
|  | 门窗工程 |  |  | 0
1 | 010807001001 | 金属（塑钢、断桥）窗 | 铝合金推拉窗 1、洞口尺寸：1800*1800mm 2、框扇材质：65系列铝合金型材， 3、玻璃种类、厚度：8厚钢化玻璃； 4、含所有相关的五金配件； | m2 | 239.76
2 | 010807001002 | 金属（塑钢、断桥）窗 | 铝合金推拉窗 1、洞口尺寸：(900+3600+900)*1800mm 2、框扇材质：65系列铝合金型材， 3、玻璃种类、厚度：8厚钢化玻璃； 4、含所有相关的五金配件； | m2 | 174.96
3 | 010807001003 | 金属（塑钢、断桥）窗 | 铝合金推拉窗 1、洞口尺寸：3200*1850mm 2、框扇材质：65系列铝合金型材， 3、玻璃种类、厚度：8厚钢化玻璃； 4、含所有相关的五金配件； | m2 | 6.11
4 | 010807001004 | 金属（塑钢、断桥）窗 | 铝合金推拉窗 1、洞口尺寸：3200*3100 2、框扇材质：65系列铝合金型材， 3、玻璃种类、厚度：8厚钢化玻璃； 4、含所有相关的五金配件； | m2 | 49.60
表 1-2 分部分项工程量清单及计价表(号清单)
单位工程及专业工程名称:单位工程-A1楼 | [8 empty] | 第2页 共2页
序号 | 项目 编码 | 项目名称 | 项目特征描述 | 计量 单位 | 工程量 | 综合单价 (元) | 合价 (元) | 其中 |  |  | 备注
[8 empty] | 人工费 | 机械费 | 管理费
5 | 010807001005 | 金属（塑钢、断桥）窗 | 铝合金推拉窗 1、洞口尺寸：700*1800mm 2、框扇材质：65系列铝合金型材， 3、玻璃种类、厚度：8厚钢化玻璃； 4、含所有相关的五金配件； | m2 | 6.30
6 | 010807001006 | 金属（塑钢、断桥）窗 | 铝合金推拉窗 1、洞口尺寸：900*1800mm 2、框扇材质：65系列铝合金型材， 3、玻璃种类、厚度：8厚钢化玻璃； 4、含所有相关的五金配件； | m2 | 3.24
7 | 010901004001 | 玻璃钢屋面 | 采光天棚，夹胶玻璃（6+PVD(1.14)+6双钢化）； | m2 | 6.08
合计

## 表1-3-C 技术措施项目清单及计价表
表1-3-C 技术措施项目清单及计价表
工程名称:A1~A7新建铝合金窗
单位工程及专业工程名称:单位工程-A1楼 | [8 empty] | 第1页 共1页
序号 | 项目 编码 | 项目名称 | 项目特征描述 | 计量 单位 | 工程量 | 综合单价 (元) | 合价 (元) | 其中 |  |  | 备注
[8 empty] | 人工费 | 机械费 | 管理费
|  | 其它措施 |  |  | 0
1 | 011701002001 | 外脚手架 | 脚手架，投标人综合考虑报价 | m2 | 1993.24
2 | 01B001 | 其它措施费 | 清单中未单列的其它措施费用，投标人自行考虑报价； | 项 | 1
合计