## 表1-2 分部分项工程量清单与计价表
表1-2 分部分项工程量清单及计价表( 号清单)
单位工程及专业工程名称：单项工程-园林绿化工程 | [7 empty] | 第 1 页 共 32 页
序号 | 项目编码 | 项目名称 | 项目特征描述 | 计量单位 | 工程量 | 综合单价(元) | 合价(元) | 其中（元） |  |  | 备注
[8 empty] | 人工费 | 机械费 | 管理费
1#楼室外铺装及道路
1 | 011605001001 | 平面块料拆除 | 1.原有铺装面拆除至基础及结构层 2.建筑垃圾清理、装车、外运、消纳等 | m2 | 11.68
2 | 010101003001 | 挖沟槽土方 | 1.原有绿化及草坪、侧石、平石等、土方开挖 2.改造范围内的原有绿化及土方清理、装车、外运、消纳等 | m3 | 14.98
3 | 050201001001 | 园路1 | 1、300*300*30厚芝麻灰花岗岩荔枝面 2、30厚1：3干硬性水泥砂浆 3、100厚C20混凝土垫层 4、100厚碎石垫层 5、素土夯实 6、详见通用节点3、4/XT-01 | m2 | 6.4
4 | 050201001002 | 园路2 | 1、400*150*30厚芝麻黑花岗岩火烧面 2、30厚1：3干硬性水泥砂浆 3、100厚C20混凝土垫层 4、100厚碎石垫层 5、素土夯实 6、详见通用节点3、4/XT-01 | m2 | 1.51
表1-2 分部分项工程量清单及计价表( 号清单)
单位工程及专业工程名称：单项工程-园林绿化工程 | [7 empty] | 第 2 页 共 32 页
序号 | 项目编码 | 项目名称 | 项目特征描述 | 计量单位 | 工程量 | 综合单价(元) | 合价(元) | 其中（元） |  |  | 备注
[8 empty] | 人工费 | 机械费 | 管理费
5 | 050201001003 | 园路3 | 1、300*300*30厚芝麻灰花岗岩荔枝面 2、30厚1：3干硬性水泥砂浆 3、原有基础 4、详见通用节点2/XT-01 | m2 | 7.8
6 | 050201001004 | 园路4 | 1、400*200*30厚芝麻黑花岗岩火烧面 2、30厚1：3干硬性水泥砂浆 3、原有基础 4、详见通用节点2/XT-01 | m2 | 2.26
7 | 050201001005 | 园路5 | 1、400*70*20厚芝麻黑花岗岩火烧面 2、30厚1：3干硬性水泥砂浆 3、原有基础 4、详见通用节点2/XT-01 | m2 | 1.51
8 | 050201004001 | 树池 | 1、450*120*150厚芝麻灰花岗岩机切面 2、30厚1:3干硬性水泥砂浆 3、详见通用节点7、8/XT-01 | m | 3.12
表1-2 分部分项工程量清单及计价表( 号清单)
单位工程及专业工程名称：单项工程-园林绿化工程 | [7 empty] | 第 3 页 共 32 页
序号 | 项目编码 | 项目名称 | 项目特征描述 | 计量单位 | 工程量 | 综合单价(元) | 合价(元) | 其中（元） |  |  | 备注
[8 empty] | 人工费 | 机械费 | 管理费
9 | 040203006001 | 沥青混凝土 | 1、40厚细沥青AC-13乳化沥青层 2、60厚粗沥青AC-20乳化沥青层 3、150厚C20混凝土垫层 4、150厚碎石垫层 5、素土夯实 6、详见通用节点5、6/XT-01 | m2 | 30.68
10 | 040204004001 | 安砌侧（平、缘）石 | 1、新增侧石，材质尺寸、规格与原有侧石一致，包含混凝土垫层等。 | m | 13.11
11 | 05B001 | 绿化修复 | 1.改造后绿化修复费用 | 项 | 1
2#楼室外铺装及道路
12 | 011605001002 | 平面块料拆除 | 1.原有铺装面拆除至基础及结构层 2.建筑垃圾清理、装车、外运、消纳等 | m2 | 11.68
13 | 010101003002 | 挖沟槽土方 | 1.原有绿化及草坪、侧石、平石等、土方开挖 2.改造范围内的原有绿化及土方清理、装车、外运、消纳等 | m3 | 17.27
表1-2 分部分项工程量清单及计价表( 号清单)
单位工程及专业工程名称：单项工程-园林绿化工程 | [7 empty] | 第 4 页 共 32 页
序号 | 项目编码 | 项目名称 | 项目特征描述 | 计量单位 | 工程量 | 综合单价(元) | 合价(元) | 其中（元） |  |  | 备注
[8 empty] | 人工费 | 机械费 | 管理费
14 | 050201001006 | 园路1 | 1、300*300*30厚芝麻灰花岗岩荔枝面 2、30厚1：3干硬性水泥砂浆 3、100厚C20混凝土垫层 4、100厚碎石垫层 5、素土夯实 6、详见通用节点3、4/XT-01 | m2 | 6.4
15 | 050201001007 | 园路2 | 1、400*150*30厚芝麻黑花岗岩火烧面 2、30厚1：3干硬性水泥砂浆 3、100厚C20混凝土垫层 4、100厚碎石垫层 5、素土夯实 6、详见通用节点3、4/XT-01 | m2 | 1.51
16 | 050201001008 | 园路3 | 1、300*300*30厚芝麻灰花岗岩荔枝面 2、30厚1：3干硬性水泥砂浆 3、原有基础 4、详见通用节点2/XT-01 | m2 | 7.8
表1-2 分部分项工程量清单及计价表( 号清单)
单位工程及专业工程名称：单项工程-园林绿化工程 | [7 empty] | 第 5 页 共 32 页
序号 | 项目编码 | 项目名称 | 项目特征描述 | 计量单位 | 工程量 | 综合单价(元) | 合价(元) | 其中（元） |  |  | 备注
[8 empty] | 人工费 | 机械费 | 管理费
17 | 050201001009 | 园路4 | 1、400*200*30厚芝麻黑花岗岩火烧面 2、30厚1：3干硬性水泥砂浆 3、原有基础 4、详见通用节点2/XT-01 | m2 | 2.26
18 | 050201001010 | 园路5 | 1、400*70*20厚芝麻黑花岗岩火烧面 2、30厚1：3干硬性水泥砂浆 3、原有基础 4、详见通用节点2/XT-01 | m2 | 1.51
19 | 040203006002 | 沥青混凝土 | 1、40厚细沥青AC-13乳化沥青层 2、60厚粗沥青AC-20乳化沥青层 3、150厚C20混凝土垫层 4、150厚碎石垫层 5、素土夯实 6、详见通用节点5、6/XT-01 | m2 | 37.35
20 | 040204004002 | 安砌侧（平、缘）石 | 1、新增侧石，材质尺寸、规格与原有侧石一致，包含混凝土垫层等。 | m | 27.05
21 | 05B002 | 绿化修复 | 1.改造后绿化修复费用 | 项 | 1
4#楼室外铺装及道路
表1-2 分部分项工程量清单及计价表( 号清单)
单位工程及专业工程名称：单项工程-园林绿化工程 | [7 empty] | 第 6 页 共 32 页
序号 | 项目编码 | 项目名称 | 项目特征描述 | 计量单位 | 工程量 | 综合单价(元) | 合价(元) | 其中（元） |  |  | 备注
[8 empty] | 人工费 | 机械费 | 管理费
22 | 011605001003 | 平面块料拆除 | 1.原有铺装面拆除至基础及结构层 2.建筑垃圾清理、装车、外运、消纳等 | m2 | 11.68
23 | 010101003003 | 挖沟槽土方 | 1.原有绿化及草坪、侧石、平石等、土方开挖 2.改造范围内的原有绿化及土方清理、装车、外运、消纳等 | m3 | 39.5
24 | 050201001011 | 园路1 | 1、300*300*30厚芝麻灰花岗岩荔枝面 2、30厚1：3干硬性水泥砂浆 3、100厚C20混凝土垫层 4、100厚碎石垫层 5、素土夯实 6、详见通用节点3、4/XT-01 | m2 | 6.4
25 | 050201001012 | 园路2 | 1、400*150*30厚芝麻黑花岗岩火烧面 2、30厚1：3干硬性水泥砂浆 3、100厚C20混凝土垫层 4、100厚碎石垫层 5、素土夯实 6、详见通用节点3、4/XT-01 | m2 | 1.51
表1-2 分部分项工程量清单及计价表( 号清单)
单位工程及专业工程名称：单项工程-园林绿化工程 | [7 empty] | 第 7 页 共 32 页
序号 | 项目编码 | 项目名称 | 项目特征描述 | 计量单位 | 工程量 | 综合单价(元) | 合价(元) | 其中（元） |  |  | 备注
[8 empty] | 人工费 | 机械费 | 管理费
26 | 050201001013 | 园路3 | 1、300*300*30厚芝麻灰花岗岩荔枝面 2、30厚1：3干硬性水泥砂浆 3、原有基础 4、详见通用节点2/XT-01 | m2 | 7.8
27 | 050201001014 | 园路4 | 1、400*200*30厚芝麻黑花岗岩火烧面 2、30厚1：3干硬性水泥砂浆 3、原有基础 4、详见通用节点2/XT-01 | m2 | 2.26
28 | 050201001015 | 园路5 | 1、400*70*20厚芝麻黑花岗岩火烧面 2、30厚1：3干硬性水泥砂浆 3、原有基础 4、详见通用节点2/XT-01 | m2 | 1.51
29 | 050201004002 | 树池 | 1、450*120*150厚芝麻灰花岗岩机切面 2、30厚1:3干硬性水泥砂浆 3、详见通用节点7、8/XT-01 | m | 3.12
表1-2 分部分项工程量清单及计价表( 号清单)
单位工程及专业工程名称：单项工程-园林绿化工程 | [7 empty] | 第 8 页 共 32 页
序号 | 项目编码 | 项目名称 | 项目特征描述 | 计量单位 | 工程量 | 综合单价(元) | 合价(元) | 其中（元） |  |  | 备注
[8 empty] | 人工费 | 机械费 | 管理费
30 | 040203006003 | 沥青混凝土 | 1、40厚细沥青AC-13乳化沥青层 2、60厚粗沥青AC-20乳化沥青层 3、150厚C20混凝土垫层 4、150厚碎石垫层 5、素土夯实 6、详见通用节点5、6/XT-01 | m2 | 92.4
31 | 040204004003 | 安砌侧（平、缘）石 | 1、新增侧石，材质尺寸、规格与原有侧石一致，包含混凝土垫层等。 | m | 76.19
32 | 05B003 | 绿化修复 | 1.改造后绿化修复费用 | 项 | 1
5#楼室外铺装及道路
33 | 011605001004 | 平面块料拆除 | 1.原有铺装面拆除至基础及结构层 2.建筑垃圾清理、装车、外运、消纳等 | m2 | 11.68
34 | 010101003004 | 挖沟槽土方 | 1.原有绿化及草坪、侧石、平石等、土方开挖 2.改造范围内的原有绿化及土方清理、装车、外运、消纳等 | m3 | 14.6
表1-2 分部分项工程量清单及计价表( 号清单)
单位工程及专业工程名称：单项工程-园林绿化工程 | [7 empty] | 第 9 页 共 32 页
序号 | 项目编码 | 项目名称 | 项目特征描述 | 计量单位 | 工程量 | 综合单价(元) | 合价(元) | 其中（元） |  |  | 备注
[8 empty] | 人工费 | 机械费 | 管理费
35 | 050201001016 | 园路1 | 1、300*300*30厚芝麻灰花岗岩荔枝面 2、30厚1：3干硬性水泥砂浆 3、100厚C20混凝土垫层 4、100厚碎石垫层 5、素土夯实 6、详见通用节点3、4/XT-01 | m2 | 6.4
36 | 050201001017 | 园路2 | 1、400*150*30厚芝麻黑花岗岩火烧面 2、30厚1：3干硬性水泥砂浆 3、100厚C20混凝土垫层 4、100厚碎石垫层 5、素土夯实 6、详见通用节点3、4/XT-01 | m2 | 1.51
37 | 050201001018 | 园路3 | 1、300*300*30厚芝麻灰花岗岩荔枝面 2、30厚1：3干硬性水泥砂浆 3、原有基础 4、详见通用节点2/XT-01 | m2 | 7.8
表1-2 分部分项工程量清单及计价表( 号清单)
单位工程及专业工程名称：单项工程-园林绿化工程 | [7 empty] | 第 10 页 共 32 页
序号 | 项目编码 | 项目名称 | 项目特征描述 | 计量单位 | 工程量 | 综合单价(元) | 合价(元) | 其中（元） |  |  | 备注
[8 empty] | 人工费 | 机械费 | 管理费
38 | 050201001019 | 园路4 | 1、400*200*30厚芝麻黑花岗岩火烧面 2、30厚1：3干硬性水泥砂浆 3、原有基础 4、详见通用节点2/XT-01 | m2 | 2.26
39 | 050201001020 | 园路5 | 1、400*70*20厚芝麻黑花岗岩火烧面 2、30厚1：3干硬性水泥砂浆 3、原有基础 4、详见通用节点2/XT-01 | m2 | 1.51
40 | 040203006004 | 沥青混凝土 | 1、40厚细沥青AC-13乳化沥青层 2、60厚粗沥青AC-20乳化沥青层 3、150厚C20混凝土垫层 4、150厚碎石垫层 5、素土夯实 6、详见通用节点5、6/XT-01 | m2 | 22.14
41 | 040204004004 | 安砌侧（平、缘）石 | 1、新增侧石，材质尺寸、规格与原有侧石一致，包含混凝土垫层等。 | m | 15.73
42 | 05B004 | 绿化修复 | 1.改造后绿化修复费用 | 项 | 1
6#楼室外铺装及道路
表1-2 分部分项工程量清单及计价表( 号清单)
单位工程及专业工程名称：单项工程-园林绿化工程 | [7 empty] | 第 11 页 共 32 页
序号 | 项目编码 | 项目名称 | 项目特征描述 | 计量单位 | 工程量 | 综合单价(元) | 合价(元) | 其中（元） |  |  | 备注
[8 empty] | 人工费 | 机械费 | 管理费
43 | 011605001005 | 平面块料拆除 | 1.原有铺装面拆除至基础及结构层 2.建筑垃圾清理、装车、外运、消纳等 | m2 | 11.68
44 | 010101003005 | 挖沟槽土方 | 1.原有绿化及草坪、侧石、平石等、土方开挖 2.改造范围内的原有绿化及土方清理、装车、外运、消纳等 | m3 | 5.7
45 | 050201001021 | 园路1 | 1、300*300*30厚芝麻灰花岗岩荔枝面 2、30厚1：3干硬性水泥砂浆 3、100厚C20混凝土垫层 4、100厚碎石垫层 5、素土夯实 6、详见通用节点3、4/XT-01 | m2 | 3.2
46 | 050201001022 | 园路2 | 1、400*150*30厚芝麻黑花岗岩火烧面 2、30厚1：3干硬性水泥砂浆 3、100厚C20混凝土垫层 4、100厚碎石垫层 5、素土夯实 6、详见通用节点3、4/XT-01 | m2 | 0.44
表1-2 分部分项工程量清单及计价表( 号清单)
单位工程及专业工程名称：单项工程-园林绿化工程 | [7 empty] | 第 12 页 共 32 页
序号 | 项目编码 | 项目名称 | 项目特征描述 | 计量单位 | 工程量 | 综合单价(元) | 合价(元) | 其中（元） |  |  | 备注
[8 empty] | 人工费 | 机械费 | 管理费
47 | 050201001023 | 园路3 | 1、300*300*30厚芝麻灰花岗岩荔枝面 2、30厚1：3干硬性水泥砂浆 3、原有基础 4、详见通用节点2/XT-01 | m2 | 7.8
48 | 050201001024 | 园路4 | 1、400*200*30厚芝麻黑花岗岩火烧面 2、30厚1：3干硬性水泥砂浆 3、原有基础 4、详见通用节点2/XT-01 | m2 | 2.26
49 | 050201001025 | 园路5 | 1、400*70*20厚芝麻黑花岗岩火烧面 2、30厚1：3干硬性水泥砂浆 3、原有基础 4、详见通用节点2/XT-01 | m2 | 1.51
50 | 040203006005 | 沥青混凝土 | 1、40厚细沥青AC-13乳化沥青层 2、60厚粗沥青AC-20乳化沥青层 3、150厚C20混凝土垫层 4、150厚碎石垫层 5、素土夯实 6、详见通用节点5、6/XT-01 | m2 | 11.13
表1-2 分部分项工程量清单及计价表( 号清单)
单位工程及专业工程名称：单项工程-园林绿化工程 | [7 empty] | 第 13 页 共 32 页
序号 | 项目编码 | 项目名称 | 项目特征描述 | 计量单位 | 工程量 | 综合单价(元) | 合价(元) | 其中（元） |  |  | 备注
[8 empty] | 人工费 | 机械费 | 管理费
51 | 040204004005 | 安砌侧（平、缘）石 | 1、新增侧石，材质尺寸、规格与原有侧石一致，包含混凝土垫层等。 | m | 3.74
52 | 05B005 | 绿化修复 | 1.改造后绿化修复费用 | 项 | 1
7#楼室外铺装及道路
53 | 011605001006 | 平面块料拆除 | 1.原有铺装面拆除至基础及结构层 2.建筑垃圾清理、装车、外运、消纳等 | m2 | 11.68
54 | 010101003006 | 挖沟槽土方 | 1.原有绿化及草坪、侧石、平石等、土方开挖 2.改造范围内的原有绿化及土方清理、装车、外运、消纳等 | m3 | 10.53
55 | 050201001026 | 园路1 | 1、300*300*30厚芝麻灰花岗岩荔枝面 2、30厚1：3干硬性水泥砂浆 3、100厚C20混凝土垫层 4、100厚碎石垫层 5、素土夯实 6、详见通用节点3、4/XT-01 | m2 | 6.4
表1-2 分部分项工程量清单及计价表( 号清单)
单位工程及专业工程名称：单项工程-园林绿化工程 | [7 empty] | 第 14 页 共 32 页
序号 | 项目编码 | 项目名称 | 项目特征描述 | 计量单位 | 工程量 | 综合单价(元) | 合价(元) | 其中（元） |  |  | 备注
[8 empty] | 人工费 | 机械费 | 管理费
56 | 050201001027 | 园路2 | 1、400*150*30厚芝麻黑花岗岩火烧面 2、30厚1：3干硬性水泥砂浆 3、100厚C20混凝土垫层 4、100厚碎石垫层 5、素土夯实 6、详见通用节点3、4/XT-01 | m2 | 1.51
57 | 050201001028 | 园路3 | 1、300*300*30厚芝麻灰花岗岩荔枝面 2、30厚1：3干硬性水泥砂浆 3、原有基础 4、详见通用节点2/XT-01 | m2 | 7.8
58 | 050201001029 | 园路4 | 1、400*200*30厚芝麻黑花岗岩火烧面 2、30厚1：3干硬性水泥砂浆 3、原有基础 4、详见通用节点2/XT-01 | m2 | 2.26
59 | 050201001030 | 园路5 | 1、400*70*20厚芝麻黑花岗岩火烧面 2、30厚1：3干硬性水泥砂浆 3、原有基础 4、详见通用节点2/XT-01 | m2 | 1.51
表1-2 分部分项工程量清单及计价表( 号清单)
单位工程及专业工程名称：单项工程-园林绿化工程 | [7 empty] | 第 15 页 共 32 页
序号 | 项目编码 | 项目名称 | 项目特征描述 | 计量单位 | 工程量 | 综合单价(元) | 合价(元) | 其中（元） |  |  | 备注
[8 empty] | 人工费 | 机械费 | 管理费
60 | 050201004003 | 树池 | 1、450*120*150厚芝麻灰花岗岩机切面 2、30厚1:3干硬性水泥砂浆 3、详见通用节点7、8/XT-01 | m | 3.12
61 | 040203006006 | 沥青混凝土 | 1、40厚细沥青AC-13乳化沥青层 2、60厚粗沥青AC-20乳化沥青层 3、150厚C20混凝土垫层 4、150厚碎石垫层 5、素土夯实 6、详见通用节点5、6/XT-01 | m2 | 20.16
62 | 040204004006 | 安砌侧（平、缘）石 | 1、新增侧石，材质尺寸、规格与原有侧石一致，包含混凝土垫层等。 | m | 6.51
63 | 05B006 | 绿化修复 | 1.改造后绿化修复费用 | 项 | 1
8#楼室外铺装及道路
64 | 011605001007 | 平面块料拆除 | 1.原有铺装面拆除至基础及结构层 2.建筑垃圾清理、装车、外运、消纳等 | m2 | 11.68
表1-2 分部分项工程量清单及计价表( 号清单)
单位工程及专业工程名称：单项工程-园林绿化工程 | [7 empty] | 第 16 页 共 32 页
序号 | 项目编码 | 项目名称 | 项目特征描述 | 计量单位 | 工程量 | 综合单价(元) | 合价(元) | 其中（元） |  |  | 备注
[8 empty] | 人工费 | 机械费 | 管理费
65 | 010101003007 | 挖沟槽土方 | 1.原有绿化及草坪、侧石、平石等、土方开挖 2.改造范围内的原有绿化及土方清理、装车、外运、消纳等 | m3 | 17.27
66 | 050201001031 | 园路1 | 1、300*300*30厚芝麻灰花岗岩荔枝面 2、30厚1：3干硬性水泥砂浆 3、100厚C20混凝土垫层 4、100厚碎石垫层 5、素土夯实 6、详见通用节点3、4/XT-01 | m2 | 6.4
67 | 050201001032 | 园路2 | 1、400*150*30厚芝麻黑花岗岩火烧面 2、30厚1：3干硬性水泥砂浆 3、100厚C20混凝土垫层 4、100厚碎石垫层 5、素土夯实 6、详见通用节点3、4/XT-01 | m2 | 1.51
68 | 050201001033 | 园路3 | 1、300*300*30厚芝麻灰花岗岩荔枝面 2、30厚1：3干硬性水泥砂浆 3、原有基础 4、详见通用节点2/XT-01 | m2 | 7.8
表1-2 分部分项工程量清单及计价表( 号清单)
单位工程及专业工程名称：单项工程-园林绿化工程 | [7 empty] | 第 17 页 共 32 页
序号 | 项目编码 | 项目名称 | 项目特征描述 | 计量单位 | 工程量 | 综合单价(元) | 合价(元) | 其中（元） |  |  | 备注
[8 empty] | 人工费 | 机械费 | 管理费
69 | 050201001034 | 园路4 | 1、400*200*30厚芝麻黑花岗岩火烧面 2、30厚1：3干硬性水泥砂浆 3、原有基础 4、详见通用节点2/XT-01 | m2 | 2.26
70 | 050201001035 | 园路5 | 1、400*70*20厚芝麻黑花岗岩火烧面 2、30厚1：3干硬性水泥砂浆 3、原有基础 4、详见通用节点2/XT-01 | m2 | 1.51
71 | 040203006007 | 沥青混凝土 | 1、40厚细沥青AC-13乳化沥青层 2、60厚粗沥青AC-20乳化沥青层 3、150厚C20混凝土垫层 4、150厚碎石垫层 5、素土夯实 6、详见通用节点5、6/XT-01 | m2 | 37.35
72 | 040204004007 | 安砌侧（平、缘）石 | 1、新增侧石，材质尺寸、规格与原有侧石一致，包含混凝土垫层等。 | m | 27.05
73 | 05B007 | 绿化修复 | 1.改造后绿化修复费用 | 项 | 1
9#楼室外铺装及道路
表1-2 分部分项工程量清单及计价表( 号清单)
单位工程及专业工程名称：单项工程-园林绿化工程 | [7 empty] | 第 18 页 共 32 页
序号 | 项目编码 | 项目名称 | 项目特征描述 | 计量单位 | 工程量 | 综合单价(元) | 合价(元) | 其中（元） |  |  | 备注
[8 empty] | 人工费 | 机械费 | 管理费
74 | 011605001008 | 平面块料拆除 | 1.原有铺装面拆除至基础及结构层 2.建筑垃圾清理、装车、外运、消纳等 | m2 | 11.68
75 | 010101003008 | 挖沟槽土方 | 1.原有绿化及草坪、侧石、平石等、土方开挖 2.改造范围内的原有绿化及土方清理、装车、外运、消纳等 | m3 | 18.19
76 | 050201001036 | 园路1 | 1、300*300*30厚芝麻灰花岗岩荔枝面 2、30厚1：3干硬性水泥砂浆 3、100厚C20混凝土垫层 4、100厚碎石垫层 5、素土夯实 6、详见通用节点3、4/XT-01 | m2 | 6.4
77 | 050201001037 | 园路2 | 1、400*150*30厚芝麻黑花岗岩火烧面 2、30厚1：3干硬性水泥砂浆 3、100厚C20混凝土垫层 4、100厚碎石垫层 5、素土夯实 6、详见通用节点3、4/XT-01 | m2 | 1.51
表1-2 分部分项工程量清单及计价表( 号清单)
单位工程及专业工程名称：单项工程-园林绿化工程 | [7 empty] | 第 19 页 共 32 页
序号 | 项目编码 | 项目名称 | 项目特征描述 | 计量单位 | 工程量 | 综合单价(元) | 合价(元) | 其中（元） |  |  | 备注
[8 empty] | 人工费 | 机械费 | 管理费
78 | 050201001038 | 园路3 | 1、300*300*30厚芝麻灰花岗岩荔枝面 2、30厚1：3干硬性水泥砂浆 3、原有基础 4、详见通用节点2/XT-01 | m2 | 7.8
79 | 050201001039 | 园路4 | 1、400*200*30厚芝麻黑花岗岩火烧面 2、30厚1：3干硬性水泥砂浆 3、原有基础 4、详见通用节点2/XT-01 | m2 | 2.26
80 | 050201001040 | 园路5 | 1、400*70*20厚芝麻黑花岗岩火烧面 2、30厚1：3干硬性水泥砂浆 3、原有基础 4、详见通用节点2/XT-01 | m2 | 1.51
81 | 050201004004 | 树池 | 1、450*120*150厚芝麻灰花岗岩机切面 2、30厚1:3干硬性水泥砂浆 3、详见通用节点7、8/XT-01 | m | 3.12
表1-2 分部分项工程量清单及计价表( 号清单)
单位工程及专业工程名称：单项工程-园林绿化工程 | [7 empty] | 第 20 页 共 32 页
序号 | 项目编码 | 项目名称 | 项目特征描述 | 计量单位 | 工程量 | 综合单价(元) | 合价(元) | 其中（元） |  |  | 备注
[8 empty] | 人工费 | 机械费 | 管理费
82 | 040203006008 | 沥青混凝土 | 1、40厚细沥青AC-13乳化沥青层 2、60厚粗沥青AC-20乳化沥青层 3、150厚C20混凝土垫层 4、150厚碎石垫层 5、素土夯实 6、详见通用节点5、6/XT-01 | m2 | 38.93
83 | 040204004008 | 安砌侧（平、缘）石 | 1、新增侧石，材质尺寸、规格与原有侧石一致，包含混凝土垫层等。 | m | 18.92
84 | 05B008 | 绿化修复 | 1.改造后绿化修复费用 | 项 | 1
10#楼室外铺装及道路
85 | 011605001009 | 平面块料拆除 | 1.原有铺装面拆除至基础及结构层 2.建筑垃圾清理、装车、外运、消纳等 | m2 | 11.68
86 | 010101003009 | 挖沟槽土方 | 1.原有绿化及草坪、侧石、平石等、土方开挖 2.改造范围内的原有绿化及土方清理、装车、外运、消纳等 | m3 | 15.02
表1-2 分部分项工程量清单及计价表( 号清单)
单位工程及专业工程名称：单项工程-园林绿化工程 | [7 empty] | 第 21 页 共 32 页
序号 | 项目编码 | 项目名称 | 项目特征描述 | 计量单位 | 工程量 | 综合单价(元) | 合价(元) | 其中（元） |  |  | 备注
[8 empty] | 人工费 | 机械费 | 管理费
87 | 050201001041 | 园路1 | 1、300*300*30厚芝麻灰花岗岩荔枝面 2、30厚1：3干硬性水泥砂浆 3、100厚C20混凝土垫层 4、100厚碎石垫层 5、素土夯实 6、详见通用节点3、4/XT-01 | m2 | 6.4
88 | 050201001042 | 园路2 | 1、400*150*30厚芝麻黑花岗岩火烧面 2、30厚1：3干硬性水泥砂浆 3、100厚C20混凝土垫层 4、100厚碎石垫层 5、素土夯实 6、详见通用节点3、4/XT-01 | m2 | 1.51
89 | 050201001043 | 园路3 | 1、300*300*30厚芝麻灰花岗岩荔枝面 2、30厚1：3干硬性水泥砂浆 3、原有基础 4、详见通用节点2/XT-01 | m2 | 7.8
表1-2 分部分项工程量清单及计价表( 号清单)
单位工程及专业工程名称：单项工程-园林绿化工程 | [7 empty] | 第 22 页 共 32 页
序号 | 项目编码 | 项目名称 | 项目特征描述 | 计量单位 | 工程量 | 综合单价(元) | 合价(元) | 其中（元） |  |  | 备注
[8 empty] | 人工费 | 机械费 | 管理费
90 | 050201001044 | 园路4 | 1、400*200*30厚芝麻黑花岗岩火烧面 2、30厚1：3干硬性水泥砂浆 3、原有基础 4、详见通用节点2/XT-01 | m2 | 2.26
91 | 050201001045 | 园路5 | 1、400*70*20厚芝麻黑花岗岩火烧面 2、30厚1：3干硬性水泥砂浆 3、原有基础 4、详见通用节点2/XT-01 | m2 | 1.51
92 | 050201004005 | 树池 | 1、450*120*150厚芝麻灰花岗岩机切面 2、30厚1:3干硬性水泥砂浆 3、详见通用节点7、8/XT-01 | m | 6.24
93 | 040203006009 | 沥青混凝土 | 1、40厚细沥青AC-13乳化沥青层 2、60厚粗沥青AC-20乳化沥青层 3、150厚C20混凝土垫层 4、150厚碎石垫层 5、素土夯实 6、详见通用节点5、6/XT-01 | m2 | 31.03
表1-2 分部分项工程量清单及计价表( 号清单)
单位工程及专业工程名称：单项工程-园林绿化工程 | [7 empty] | 第 23 页 共 32 页
序号 | 项目编码 | 项目名称 | 项目特征描述 | 计量单位 | 工程量 | 综合单价(元) | 合价(元) | 其中（元） |  |  | 备注
[8 empty] | 人工费 | 机械费 | 管理费
94 | 040204004009 | 安砌侧（平、缘）石 | 1、新增侧石，材质尺寸、规格与原有侧石一致，包含混凝土垫层等。 | m | 15.59
95 | 05B009 | 绿化修复 | 1.改造后绿化修复费用 | 项 | 1
11#楼室外铺装及道路
96 | 011605001010 | 平面块料拆除 | 1.原有铺装面拆除至基础及结构层 2.建筑垃圾清理、装车、外运、消纳等 | m2 | 11.68
97 | 010101003010 | 挖沟槽土方 | 1.原有绿化及草坪、侧石、平石等、土方开挖 2.改造范围内的原有绿化及土方清理、装车、外运、消纳等 | m3 | 8.19
98 | 050201001046 | 园路1 | 1、300*300*30厚芝麻灰花岗岩荔枝面 2、30厚1：3干硬性水泥砂浆 3、100厚C20混凝土垫层 4、100厚碎石垫层 5、素土夯实 6、详见通用节点3、4/XT-01 | m2 | 6.4
表1-2 分部分项工程量清单及计价表( 号清单)
单位工程及专业工程名称：单项工程-园林绿化工程 | [7 empty] | 第 24 页 共 32 页
序号 | 项目编码 | 项目名称 | 项目特征描述 | 计量单位 | 工程量 | 综合单价(元) | 合价(元) | 其中（元） |  |  | 备注
[8 empty] | 人工费 | 机械费 | 管理费
99 | 050201001047 | 园路2 | 1、400*150*30厚芝麻黑花岗岩火烧面 2、30厚1：3干硬性水泥砂浆 3、100厚C20混凝土垫层 4、100厚碎石垫层 5、素土夯实 6、详见通用节点3、4/XT-01 | m2 | 1.51
100 | 050201001048 | 园路3 | 1、300*300*30厚芝麻灰花岗岩荔枝面 2、30厚1：3干硬性水泥砂浆 3、原有基础 4、详见通用节点2/XT-01 | m2 | 7.8
101 | 050201001049 | 园路4 | 1、400*200*30厚芝麻黑花岗岩火烧面 2、30厚1：3干硬性水泥砂浆 3、原有基础 4、详见通用节点2/XT-01 | m2 | 2.26
102 | 050201001050 | 园路5 | 1、400*70*20厚芝麻黑花岗岩火烧面 2、30厚1：3干硬性水泥砂浆 3、原有基础 4、详见通用节点2/XT-01 | m2 | 1.51
表1-2 分部分项工程量清单及计价表( 号清单)
单位工程及专业工程名称：单项工程-园林绿化工程 | [7 empty] | 第 25 页 共 32 页
序号 | 项目编码 | 项目名称 | 项目特征描述 | 计量单位 | 工程量 | 综合单价(元) | 合价(元) | 其中（元） |  |  | 备注
[8 empty] | 人工费 | 机械费 | 管理费
103 | 040203006010 | 沥青混凝土 | 1、40厚细沥青AC-13乳化沥青层 2、60厚粗沥青AC-20乳化沥青层 3、150厚C20混凝土垫层 4、150厚碎石垫层 5、素土夯实 6、详见通用节点5、6/XT-01 | m2 | 14.54
104 | 040204004010 | 安砌侧（平、缘）石 | 1、新增侧石，材质尺寸、规格与原有侧石一致，包含混凝土垫层等。 | m | 4.6
105 | 05B010 | 绿化修复 | 1.改造后绿化修复费用 | 项 | 1
12#楼室外铺装及道路
106 | 011605001011 | 平面块料拆除 | 1.原有铺装面拆除至基础及结构层 2.建筑垃圾清理、装车、外运、消纳等 | m2 | 11.68
107 | 010101003011 | 挖沟槽土方 | 1.原有绿化及草坪、侧石、平石等、土方开挖 2.改造范围内的原有绿化及土方清理、装车、外运、消纳等 | m3 | 18.31
表1-2 分部分项工程量清单及计价表( 号清单)
单位工程及专业工程名称：单项工程-园林绿化工程 | [7 empty] | 第 26 页 共 32 页
序号 | 项目编码 | 项目名称 | 项目特征描述 | 计量单位 | 工程量 | 综合单价(元) | 合价(元) | 其中（元） |  |  | 备注
[8 empty] | 人工费 | 机械费 | 管理费
108 | 050201001051 | 园路1 | 1、300*300*30厚芝麻灰花岗岩荔枝面 2、30厚1：3干硬性水泥砂浆 3、100厚C20混凝土垫层 4、100厚碎石垫层 5、素土夯实 6、详见通用节点3、4/XT-01 | m2 | 6.4
109 | 050201001052 | 园路2 | 1、400*150*30厚芝麻黑花岗岩火烧面 2、30厚1：3干硬性水泥砂浆 3、100厚C20混凝土垫层 4、100厚碎石垫层 5、素土夯实 6、详见通用节点3、4/XT-01 | m2 | 1.51
110 | 050201001053 | 园路3 | 1、300*300*30厚芝麻灰花岗岩荔枝面 2、30厚1：3干硬性水泥砂浆 3、原有基础 4、详见通用节点2/XT-01 | m2 | 7.8
表1-2 分部分项工程量清单及计价表( 号清单)
单位工程及专业工程名称：单项工程-园林绿化工程 | [7 empty] | 第 27 页 共 32 页
序号 | 项目编码 | 项目名称 | 项目特征描述 | 计量单位 | 工程量 | 综合单价(元) | 合价(元) | 其中（元） |  |  | 备注
[8 empty] | 人工费 | 机械费 | 管理费
111 | 050201001054 | 园路4 | 1、400*200*30厚芝麻黑花岗岩火烧面 2、30厚1：3干硬性水泥砂浆 3、原有基础 4、详见通用节点2/XT-01 | m2 | 2.26
112 | 050201001055 | 园路5 | 1、400*70*20厚芝麻黑花岗岩火烧面 2、30厚1：3干硬性水泥砂浆 3、原有基础 4、详见通用节点2/XT-01 | m2 | 1.51
113 | 050201004006 | 树池 | 1、450*120*150厚芝麻灰花岗岩机切面 2、30厚1:3干硬性水泥砂浆 3、详见通用节点7、8/XT-01 | m | 3.12
114 | 040203006011 | 沥青混凝土 | 1、40厚细沥青AC-13乳化沥青层 2、60厚粗沥青AC-20乳化沥青层 3、150厚C20混凝土垫层 4、150厚碎石垫层 5、素土夯实 6、详见通用节点5、6/XT-01 | m2 | 39.2
表1-2 分部分项工程量清单及计价表( 号清单)
单位工程及专业工程名称：单项工程-园林绿化工程 | [7 empty] | 第 28 页 共 32 页
序号 | 项目编码 | 项目名称 | 项目特征描述 | 计量单位 | 工程量 | 综合单价(元) | 合价(元) | 其中（元） |  |  | 备注
[8 empty] | 人工费 | 机械费 | 管理费
115 | 040204004011 | 安砌侧（平、缘）石 | 1、新增侧石，材质尺寸、规格与原有侧石一致，包含混凝土垫层等。 | m | 19.04
116 | 05B011 | 绿化修复 | 1.改造后绿化修复费用 | 项 | 1
13#楼室外铺装及道路
117 | 011605001012 | 平面块料拆除 | 1.原有铺装面拆除至基础及结构层 2.建筑垃圾清理、装车、外运、消纳等 | m2 | 11.68
118 | 010101003012 | 挖沟槽土方 | 1.原有绿化及草坪、侧石、平石等、土方开挖 2.改造范围内的原有绿化及土方清理、装车、外运、消纳等 | m3 | 37.17
119 | 050201001056 | 园路1 | 1、300*300*30厚芝麻灰花岗岩荔枝面 2、30厚1：3干硬性水泥砂浆 3、100厚C20混凝土垫层 4、100厚碎石垫层 5、素土夯实 6、详见通用节点3、4/XT-01 | m2 | 6.4
表1-2 分部分项工程量清单及计价表( 号清单)
单位工程及专业工程名称：单项工程-园林绿化工程 | [7 empty] | 第 29 页 共 32 页
序号 | 项目编码 | 项目名称 | 项目特征描述 | 计量单位 | 工程量 | 综合单价(元) | 合价(元) | 其中（元） |  |  | 备注
[8 empty] | 人工费 | 机械费 | 管理费
120 | 050201001057 | 园路2 | 1、400*150*30厚芝麻黑花岗岩火烧面 2、30厚1：3干硬性水泥砂浆 3、100厚C20混凝土垫层 4、100厚碎石垫层 5、素土夯实 6、详见通用节点3、4/XT-01 | m2 | 1.51
121 | 050201001058 | 园路3 | 1、300*300*30厚芝麻灰花岗岩荔枝面 2、30厚1：3干硬性水泥砂浆 3、原有基础 4、详见通用节点2/XT-01 | m2 | 7.8
122 | 050201001059 | 园路4 | 1、400*200*30厚芝麻黑花岗岩火烧面 2、30厚1：3干硬性水泥砂浆 3、原有基础 4、详见通用节点2/XT-01 | m2 | 2.26
123 | 050201001060 | 园路5 | 1、400*70*20厚芝麻黑花岗岩火烧面 2、30厚1：3干硬性水泥砂浆 3、原有基础 4、详见通用节点2/XT-01 | m2 | 1.51
表1-2 分部分项工程量清单及计价表( 号清单)
单位工程及专业工程名称：单项工程-园林绿化工程 | [7 empty] | 第 30 页 共 32 页
序号 | 项目编码 | 项目名称 | 项目特征描述 | 计量单位 | 工程量 | 综合单价(元) | 合价(元) | 其中（元） |  |  | 备注
[8 empty] | 人工费 | 机械费 | 管理费
124 | 040203006012 | 沥青混凝土 | 1、40厚细沥青AC-13乳化沥青层 2、60厚粗沥青AC-20乳化沥青层 3、150厚C20混凝土垫层 4、150厚碎石垫层 5、素土夯实 6、详见通用节点5、6/XT-01 | m2 | 86.64
125 | 040204004012 | 安砌侧（平、缘）石 | 1、新增侧石，材质尺寸、规格与原有侧石一致，包含混凝土垫层等。 | m | 62.34
126 | 05B012 | 绿化修复 | 1.改造后绿化修复费用 | 项 | 1
14#楼室外铺装及道路
127 | 011605001013 | 平面块料拆除 | 1.原有铺装面拆除至基础及结构层 2.建筑垃圾清理、装车、外运、消纳等 | m2 | 11.68
128 | 010101003013 | 挖沟槽土方 | 1.原有绿化及草坪、侧石、平石等、土方开挖 2.改造范围内的原有绿化及土方清理、装车、外运、消纳等 | m3 | 7.03
表1-2 分部分项工程量清单及计价表( 号清单)
单位工程及专业工程名称：单项工程-园林绿化工程 | [7 empty] | 第 31 页 共 32 页
序号 | 项目编码 | 项目名称 | 项目特征描述 | 计量单位 | 工程量 | 综合单价(元) | 合价(元) | 其中（元） |  |  | 备注
[8 empty] | 人工费 | 机械费 | 管理费
129 | 050201001061 | 园路1 | 1、300*300*30厚芝麻灰花岗岩荔枝面 2、30厚1：3干硬性水泥砂浆 3、100厚C20混凝土垫层 4、100厚碎石垫层 5、素土夯实 6、详见通用节点3、4/XT-01 | m2 | 6.4
130 | 050201001062 | 园路2 | 1、400*150*30厚芝麻黑花岗岩火烧面 2、30厚1：3干硬性水泥砂浆 3、100厚C20混凝土垫层 4、100厚碎石垫层 5、素土夯实 6、详见通用节点3、4/XT-01 | m2 | 1.51
131 | 050201001063 | 园路3 | 1、300*300*30厚芝麻灰花岗岩荔枝面 2、30厚1：3干硬性水泥砂浆 3、原有基础 4、详见通用节点2/XT-01 | m2 | 7.8
表1-2 分部分项工程量清单及计价表( 号清单)
单位工程及专业工程名称：单项工程-园林绿化工程 | [7 empty] | 第 32 页 共 32 页
序号 | 项目编码 | 项目名称 | 项目特征描述 | 计量单位 | 工程量 | 综合单价(元) | 合价(元) | 其中（元） |  |  | 备注
[8 empty] | 人工费 | 机械费 | 管理费
132 | 050201001064 | 园路4 | 1、400*200*30厚芝麻黑花岗岩火烧面 2、30厚1：3干硬性水泥砂浆 3、原有基础 4、详见通用节点2/XT-01 | m2 | 2.26
133 | 050201001065 | 园路5 | 1、400*70*20厚芝麻黑花岗岩火烧面 2、30厚1：3干硬性水泥砂浆 3、原有基础 4、详见通用节点2/XT-01 | m2 | 1.51
134 | 040203006013 | 沥青混凝土 | 1、40厚细沥青AC-13乳化沥青层 2、60厚粗沥青AC-20乳化沥青层 3、150厚C20混凝土垫层 4、150厚碎石垫层 5、素土夯实 6、详见通用节点5、6/XT-01 | m2 | 12.08
135 | 040204004013 | 安砌侧（平、缘）石 | 1、新增侧石，材质尺寸、规格与原有侧石一致，包含混凝土垫层等。 | m | 7.2
136 | 05B013 | 绿化修复 | 1.改造后绿化修复费用 | 项 | 1
合 计

## 表1-3-B 组织措施项目清单及计价表
施工组织措施项目清单与计价表
工程名称：西和公寓消防整改项目
单位工程及专业工程名称：单项工程-园林绿化工程 |  |  | 第 1 页 共 1 页
序号 | 项目名称 | 计算基础 | 费率(%) | 金额(元)
1 | 提前竣工增加费
2 | 二次搬运费
3 | 冬雨季施工增加费
4 | 行车、行人干扰增加费
合 计

## 表1-3-C 技术措施项目清单及计价表
表1-3-C 技术措施项目清单及计价表
工程名称：西和公寓消防整改项目
单位工程及专业工程名称：单项工程-园林绿化工程 | [7 empty] | 第 1 页 共 1 页
序号 | 项目编码 | 项目名称 | 项目特征描述 | 计量单位 | 工程量 | 综合单价(元) | 金额(元) | 其中 |  |  | 备注
[8 empty] | 人工费 | 机械费 | 管理费
[请输入分部名称]
1 | 050402001001 | 现浇混凝土垫层 | 1、混凝土垫层模板 | m2 | 96.58
合 计