## 表1-2 分部分项工程量清单与计价表
表1-2 分部分项工程量清单及计价表( 号清单)
单位工程及专业工程名称：单项工程-市政工程 | [7 empty] | 第 1 页 共 5 页
序号 | 项目编码 | 项目名称 | 项目特征描述 | 计量单位 | 工程量 | 综合单价(元) | 合价(元) | 其中（元） |  |  | 备注
[8 empty] | 人工费 | 机械费 | 管理费
10#楼非机动车棚及道路
1 | 040101001001 | 挖一般土方 | 1.原有绿化及草坪、侧石、平石等、基坑、基槽土方开挖 2.改造范围内的原有绿化及土方清理、装车、外运、消纳等 | m3 | 177.72
2 | 040103001001 | 回填方 | 1、原土回填、夯实 | m3 | 21.71
3 | 010501003001 | 独立基础 | 1.C25商品混凝土独立基础 | m3 | 21.5
4 | 010503001001 | 基础梁 | 1.C25商品混凝土地梁 | m3 | 5.4
5 | 010501001001 | 垫层 | 1、C20商品混凝土垫层 | m3 | 9.06
6 | 010515001040 | 现浇构件钢筋 | 1、三级钢直径12、三级钢直径14 | t | 1.309
7 | 010515001041 | 现浇构件钢筋 | 1、三级钢直径8箍筋 | t | 0.328
8 | 040203007001 | 水泥混凝土 | 1、C20混凝土路面，厚度100mm（包含路面切割缝及伸缩缝沥青油膏嵌缝等）； 2、150mm碎石垫层； 3、素土夯实 | m2 | 434.72
表1-2 分部分项工程量清单及计价表( 号清单)
单位工程及专业工程名称：单项工程-市政工程 | [7 empty] | 第 2 页 共 5 页
序号 | 项目编码 | 项目名称 | 项目特征描述 | 计量单位 | 工程量 | 综合单价(元) | 合价(元) | 其中（元） |  |  | 备注
[8 empty] | 人工费 | 机械费 | 管理费
9 | 04B001 | 成品定制非机动车棚 | 1.成品定制张拉膜钢结构车棚，200*100*6厚异性刚组合柱梁，直径80*3户圆管衍梁，直径50*3厚圆管衍梁，50*100*3厚镀锌方钢（包括预埋铁件及固定基础的螺栓等），所有钢结构构件需做防锈防腐处理，表面白色氟碳漆喷涂（材料采购及安装） 2、泡泰土基础节点 (1)膜压板为铝合金 阳极化处理 材质A6061-T6 (2)膜连接螺栓 不锈钢螺栓SUS304 (3),所有与膜接触金属件(连接板 压板 铸件接点)均需到角,机械抛光,无锐刺,B级镀锌 (4),膜与金属件之间需设置3mm橡胶垫或膜片,钢夹板镀锌B级 3、面结构须由承包单位深化设计 并得到设计院确认后方可施工 4、电线及配管预留 5、面积按投影面积计算 | m2 | 305.72
表1-2 分部分项工程量清单及计价表( 号清单)
单位工程及专业工程名称：单项工程-市政工程 | [7 empty] | 第 3 页 共 5 页
序号 | 项目编码 | 项目名称 | 项目特征描述 | 计量单位 | 工程量 | 综合单价(元) | 合价(元) | 其中（元） |  |  | 备注
[8 empty] | 人工费 | 机械费 | 管理费
10 | 040204004014 | 安砌侧（平、缘）石 | 1、新增混凝土预制侧石，规格：1000*120*300，包含混凝土垫层、碎石垫层等。 | m | 111.83
11 | 04B002 | 绿化修复 | 1.改造后绿化修复费用 | 项 | 1
14#楼非机动车棚及道路
12 | 040101001002 | 挖一般土方 | 1.原有绿化及草坪、侧石、平石等、基坑、基槽土方开挖 2.改造范围内的原有绿化及土方清理、装车、外运、消纳等 | m3 | 70.56
13 | 040103001002 | 回填方 | 1、原土回填、夯实 | m3 | 16.65
14 | 010501003002 | 独立基础 | 1.C25商品混凝土独立基础 | m3 | 16.13
15 | 010503001002 | 基础梁 | 1.C25商品混凝土地梁 | m3 | 4.32
16 | 010501001002 | 垫层 | 1、C20商品混凝土垫层 | m3 | 6.89
17 | 010515001042 | 现浇构件钢筋 | 1、三级钢直径12、三级钢直径14 | t | 1.005
18 | 010515001043 | 现浇构件钢筋 | 1、三级钢直径8箍筋 | t | 0.255
19 | 040203007002 | 水泥混凝土 | 1、C20混凝土路面，厚度100mm（包含路面切割缝及伸缩缝沥青油膏嵌缝等）； 2、150mm碎石垫层； 3、素土夯实 | m2 | 209.4
表1-2 分部分项工程量清单及计价表( 号清单)
单位工程及专业工程名称：单项工程-市政工程 | [7 empty] | 第 4 页 共 5 页
序号 | 项目编码 | 项目名称 | 项目特征描述 | 计量单位 | 工程量 | 综合单价(元) | 合价(元) | 其中（元） |  |  | 备注
[8 empty] | 人工费 | 机械费 | 管理费
20 | 04B003 | 成品定制非机动车棚 | 1.成品定制张拉膜钢结构车棚，200*100*6厚异性刚组合柱梁，直径80*3户圆管衍梁，直径50*3厚圆管衍梁，50*100*3厚镀锌方钢（包括预埋铁件及固定基础的螺栓等），所有钢结构构件需做防锈防腐处理，表面白色氟碳漆喷涂（材料采购及安装） 2、泡泰土基础节点 (1)膜压板为铝合金 阳极化处理 材质A6061-T6 (2)膜连接螺栓 不锈钢螺栓SUS304 (3),所有与膜接触金属件(连接板 压板 铸件接点)均需到角,机械抛光,无锐刺,B级镀锌 (4),膜与金属件之间需设置3mm橡胶垫或膜片,钢夹板镀锌B级 3、面结构须由承包单位深化设计 并得到设计院确认后方可施工 4、电线及配管预留 5、面积按投影面积计算 | m2 | 180
表1-2 分部分项工程量清单及计价表( 号清单)
单位工程及专业工程名称：单项工程-市政工程 | [7 empty] | 第 5 页 共 5 页
序号 | 项目编码 | 项目名称 | 项目特征描述 | 计量单位 | 工程量 | 综合单价(元) | 合价(元) | 其中（元） |  |  | 备注
[8 empty] | 人工费 | 机械费 | 管理费
21 | 040204004015 | 安砌侧（平、缘）石 | 1、新增混凝土预制侧石，规格：1000*120*300，包含混凝土垫层、碎石垫层等。 | m | 66.72
22 | 04B004 | 绿化修复 | 1.改造后绿化修复费用 | 项 | 1
合 计

## 表1-3-B 组织措施项目清单及计价表
施工组织措施项目清单与计价表
工程名称：西和公寓消防整改项目
单位工程及专业工程名称：单项工程-市政工程 |  |  | 第 1 页 共 1 页
序号 | 项目名称 | 计算基础 | 费率(%) | 金额(元)
1 | 提前竣工增加费
2 | 二次搬运费
3 | 冬雨季施工增加费
4 | 行车、行人干扰增加费
合 计

## 表1-3-C 技术措施项目清单及计价表
表1-3-C 技术措施项目清单及计价表
工程名称：西和公寓消防整改项目
单位工程及专业工程名称：单项工程-市政工程 | [7 empty] | 第 1 页 共 1 页
序号 | 项目编码 | 项目名称 | 项目特征描述 | 计量单位 | 工程量 | 综合单价(元) | 金额(元) | 其中 |  |  | 备注
[8 empty] | 人工费 | 机械费 | 管理费
[请输入分部名称]
1 | 041102001001 | 垫层模板 | 1、垫层模板 | m2 | 77.03
2 | 041102002001 | 基础模板 | 1、独立基础模板 | m2 | 163.68
3 | 011702005001 | 基础梁 | 1、基础梁模板 | m2 | 106.56
合 计