## 表1-2 分部分项工程量清单与计价表
表1-2 分部分项工程量清单及计价表( 号清单)
单位工程及专业工程名称：单项工程-房屋建筑与装饰 | [7 empty] | 第 1 页 共 37 页
序号 | 项目编码 | 项目名称 | 项目特征描述 | 计量单位 | 工程量 | 综合单价(元) | 合价(元) | 其中（元） |  |  | 备注
[8 empty] | 人工费 | 机械费 | 管理费
1#楼架空层
1 | 011601001001 | 砖砌体拆除 | 1.砌体名称:砖砌墙拆除 2.砌体材质:实心砖、多孔砖、蒸压砂加气砌块等 3.拆除高度:3.05m 4.拆除砌体的截面尺寸:200mm 5.砌体表面的附着物种类:抹灰基层及涂料面层 6.建筑垃圾清理、装车、外运、消纳等 | m3 | 3.64
2 | 01B001 | 地面凿毛 | 1、新增砌体墙处原地面凿毛 | m2 | 3.81
3 | 011608002001 | 铲除涂料面 | 1.铲除部位名称:新增砌体墙处的框架柱及框架梁底面内墙涂料铲除、基层清理等 | m2 | 17.01
4 | 011608002002 | 铲除涂料面 | 1.铲除部位名称:外墙体拆除后框架柱框架梁底外墙涂料铲除、基层清理等 | m2 | 9.4
5 | 010401003001 | 实心砖墙 | 1.墙体类型:内墙底部及顶部，高度200mm，190*90*53（MU10） | m3 | 1.52
6 | 010402001001 | 砌块墙 | 1.砌块品种、规格、强度等级:600*300*200宽加气混凝土砌块（B07 A5.0） 2.墙体类型:内墙（直型） 3.砂浆强度等级:专用砌筑砂浆 | m3 | 9.57
表1-2 分部分项工程量清单及计价表( 号清单)
单位工程及专业工程名称：单项工程-房屋建筑与装饰 | [7 empty] | 第 2 页 共 37 页
序号 | 项目编码 | 项目名称 | 项目特征描述 | 计量单位 | 工程量 | 综合单价(元) | 合价(元) | 其中（元） |  |  | 备注
[8 empty] | 人工费 | 机械费 | 管理费
7 | 010502002001 | 构造柱 | 1.混凝土种类:商品混凝土 2.混凝土强度等级:C20 | m3 | 0.7
8 | 010507007001 | 其他构件 | 1.构件规格:200*120*400 2.部位:梁下与砌体交接处 3.混凝土强度等级:C20 | m3 | 0.2
9 | 010515001001 | 现浇构件钢筋 | 1.钢筋种类、规格:三级钢，直径12 | t | 0.065
10 | 010515001002 | 现浇构件钢筋 | 1.钢筋种类、规格:一级钢，直径6，箍筋及零星混凝土构件钢筋 | t | 0.02
11 | 010515001003 | 现浇构件钢筋 | 1.钢筋种类、规格:砌体拉结筋（2A6间距500） | t | 0.051
12 | Z010515012001 | 植筋 | 1.部位:构造柱 2.植入钢筋直径:12 3.深度:按图纸及规范要求 | 根 | 40
13 | Z010515012002 | 植筋 | 1.部位:墙体拉结筋及零星混凝土构件 2.植入钢筋直径:6 3.深度:按图纸及规范要求 | 根 | 68
14 | 011201001001 | 墙面一般抹灰 | 内墙面抹灰 1.6厚1:0.5:2.5水泥石灰膏砂浆分层压平抹实 2.8厚1:1:6水泥石灰膏砂浆打底扫毛 3.界面剂一道甩毛 4.不同材料的墙体之间应加设500宽钢丝网厚在做粉刷 | m2 | 116.27
表1-2 分部分项工程量清单及计价表( 号清单)
单位工程及专业工程名称：单项工程-房屋建筑与装饰 | [7 empty] | 第 3 页 共 37 页
序号 | 项目编码 | 项目名称 | 项目特征描述 | 计量单位 | 工程量 | 综合单价(元) | 合价(元) | 其中（元） |  |  | 备注
[8 empty] | 人工费 | 机械费 | 管理费
15 | 011407001001 | 墙面喷刷涂料 | 内墙面涂料 1.白色无机涂料二道，150MM高二道黑色无机涂料踢脚 2.封底漆一道 3.素水泥浆一道 | m2 | 133.28
16 | 011407001002 | 墙面喷刷涂料 | 外墙面涂料 1.基层处理（拆除柱子周边原有破损或松动的墙面层（单独另计）、修补、清扫） 2.填补腻子、磨平、满刮腻子 3涂刷抗碱底漆一遍 4.涂二遍面漆 5.涂刷防水面漆一遍 | m2 | 9.39
2#楼架空层
17 | 011601001002 | 砖砌体拆除 | 1.砌体名称:砖砌墙拆除 2.砌体材质:实心砖、多孔砖、蒸压砂加气砌块等 3.拆除高度:3.05 4.拆除砌体的截面尺寸:200mm 5.砌体表面的附着物种类:抹灰基层及涂料面层 6.建筑垃圾清理、装车、外运、消纳等 | m3 | 3.78
表1-2 分部分项工程量清单及计价表( 号清单)
单位工程及专业工程名称：单项工程-房屋建筑与装饰 | [7 empty] | 第 4 页 共 37 页
序号 | 项目编码 | 项目名称 | 项目特征描述 | 计量单位 | 工程量 | 综合单价(元) | 合价(元) | 其中（元） |  |  | 备注
[8 empty] | 人工费 | 机械费 | 管理费
18 | 01B002 | 地面凿毛 | 1、新增砌体墙处原地面凿毛 | m2 | 4.68
19 | 011608002003 | 铲除涂料面 | 1.铲除部位名称:新增砌体墙处的框架柱及框架梁底面内墙涂料铲除、基层清理等 | m2 | 18.84
20 | 011608002004 | 铲除涂料面 | 1.铲除部位名称:外墙体拆除后框架柱框架梁底外墙涂料铲除、基层清理等 | m2 | 3.78
21 | 010401003002 | 实心砖墙 | 1.墙体类型:内墙底部及顶部，高度200mm，190*90*53（MU10） | m3 | 1.84
22 | 010402001002 | 砌块墙 | 1.砌块品种、规格、强度等级:600*300*200宽加气混凝土砌块（B07 A5.0） 2.墙体类型:内墙（直型） 3.砂浆强度等级:专用砌筑砂浆 | m3 | 11.55
23 | 010502002002 | 构造柱 | 1.混凝土种类:商品混凝土 2.混凝土强度等级:C20 | m3 | 0.84
24 | 010507007002 | 其他构件 | 1.构件规格:200*120*400 2.部位:梁下与砌体交接处 3.混凝土强度等级:C20 | m3 | 0.24
25 | 010515001004 | 现浇构件钢筋 | 1.钢筋种类、规格:三级钢，直径12 | t | 0.078
表1-2 分部分项工程量清单及计价表( 号清单)
单位工程及专业工程名称：单项工程-房屋建筑与装饰 | [7 empty] | 第 5 页 共 37 页
序号 | 项目编码 | 项目名称 | 项目特征描述 | 计量单位 | 工程量 | 综合单价(元) | 合价(元) | 其中（元） |  |  | 备注
[8 empty] | 人工费 | 机械费 | 管理费
26 | 010515001005 | 现浇构件钢筋 | 1.钢筋种类、规格:一级钢，直径6，箍筋及零星混凝土构件钢筋 | t | 0.025
27 | 010515001006 | 现浇构件钢筋 | 1.钢筋种类、规格:砌体拉结筋（2A6间距500） | t | 0.061
28 | Z010515012003 | 植筋 | 1.部位:构造柱 2.植入钢筋直径:12 3.深度:按图纸及规范要求 | 根 | 48
29 | Z010515012004 | 植筋 | 1.部位:墙体拉结筋及零星混凝土构件 2.植入钢筋直径:6 3.深度:按图纸及规范要求 | 根 | 96
30 | 011201001002 | 墙面一般抹灰 | 内墙面抹灰 1.6厚1:0.5:2.5水泥石灰膏砂浆分层压平抹实 2.8厚1:1:6水泥石灰膏砂浆打底扫毛 3.界面剂一道甩毛 4.不同材料的墙体之间应加设500宽钢丝网厚在做粉刷 | m2 | 140.3
31 | 011407001003 | 墙面喷刷涂料 | 内墙面涂料 1.白色无机涂料二道，150MM高二道黑色无机涂料踢脚 2.封底漆一道 3.素水泥浆一道 | m2 | 159.14
表1-2 分部分项工程量清单及计价表( 号清单)
单位工程及专业工程名称：单项工程-房屋建筑与装饰 | [7 empty] | 第 6 页 共 37 页
序号 | 项目编码 | 项目名称 | 项目特征描述 | 计量单位 | 工程量 | 综合单价(元) | 合价(元) | 其中（元） |  |  | 备注
[8 empty] | 人工费 | 机械费 | 管理费
32 | 011407001004 | 墙面喷刷涂料 | 外墙面涂料 1.基层处理（拆除柱子周边原有破损或松动的墙面层（单独另计）、修补、清扫） 2.填补腻子、磨平、满刮腻子 3涂刷抗碱底漆一遍 4.涂二遍面漆 5.涂刷防水面漆一遍 | m2 | 9.48
4#楼架空层
33 | 011601001003 | 砖砌体拆除 | 1.砌体名称:砖砌墙拆除 2.砌体材质:实心砖、多孔砖、蒸压砂加气砌块等 3.拆除高度:3.05 4.拆除砌体的截面尺寸:200mm 5.砌体表面的附着物种类:抹灰基层及涂料面层 6.建筑垃圾清理、装车、外运、消纳等 | m3 | 3.86
34 | 01B003 | 地面凿毛 | 1、新增砌体墙处原地面凿毛 | m2 | 3.81
35 | 011608002005 | 铲除涂料面 | 1.铲除部位名称:新增砌体墙处的框架柱及框架梁底面内墙涂料铲除、基层清理等 | m2 | 17.01
表1-2 分部分项工程量清单及计价表( 号清单)
单位工程及专业工程名称：单项工程-房屋建筑与装饰 | [7 empty] | 第 7 页 共 37 页
序号 | 项目编码 | 项目名称 | 项目特征描述 | 计量单位 | 工程量 | 综合单价(元) | 合价(元) | 其中（元） |  |  | 备注
[8 empty] | 人工费 | 机械费 | 管理费
36 | 011608002006 | 铲除涂料面 | 1.铲除部位名称:外墙体拆除后框架柱框架梁底外墙涂料铲除、基层清理等 | m2 | 9.53
37 | 010401003003 | 实心砖墙 | 1.墙体类型:内墙底部及顶部，高度200mm，190*90*53（MU10） | m3 | 1.52
38 | 010402001003 | 砌块墙 | 1.砌块品种、规格、强度等级:600*300*200宽加气混凝土砌块（B07 A5.0） 2.墙体类型:内墙（直型） 3.砂浆强度等级:专用砌筑砂浆 | m3 | 9.57
39 | 010502002003 | 构造柱 | 1.混凝土种类:商品混凝土 2.混凝土强度等级:C20 | m3 | 0.7
40 | 010507007003 | 其他构件 | 1.构件规格:200*120*400 2.部位:梁下与砌体交接处 3.混凝土强度等级:C20 | m3 | 0.2
41 | 010515001007 | 现浇构件钢筋 | 1.钢筋种类、规格:三级钢，直径12 | t | 0.065
42 | 010515001008 | 现浇构件钢筋 | 1.钢筋种类、规格:一级钢，直径6，箍筋及零星混凝土构件钢筋 | t | 0.021
43 | 010515001009 | 现浇构件钢筋 | 1.钢筋种类、规格:砌体拉结筋（2A6间距500） | t | 0.051
44 | Z010515012005 | 植筋 | 1.部位:构造柱 2.植入钢筋直径:12 3.深度:按图纸及规范要求 | 根 | 40
表1-2 分部分项工程量清单及计价表( 号清单)
单位工程及专业工程名称：单项工程-房屋建筑与装饰 | [7 empty] | 第 8 页 共 37 页
序号 | 项目编码 | 项目名称 | 项目特征描述 | 计量单位 | 工程量 | 综合单价(元) | 合价(元) | 其中（元） |  |  | 备注
[8 empty] | 人工费 | 机械费 | 管理费
45 | Z010515012006 | 植筋 | 1.部位:墙体拉结筋及零星混凝土构件 2.植入钢筋直径:6 3.深度:按图纸及规范要求 | 根 | 68
46 | 011201001003 | 墙面一般抹灰 | 内墙面抹灰 1.6厚1:0.5:2.5水泥石灰膏砂浆分层压平抹实 2.8厚1:1:6水泥石灰膏砂浆打底扫毛 3.界面剂一道甩毛 4.不同材料的墙体之间应加设500宽钢丝网厚在做粉刷 | m2 | 116.27
47 | 011407001005 | 墙面喷刷涂料 | 内墙面涂料 1.白色无机涂料二道，150MM高二道黑色无机涂料踢脚 2.封底漆一道 3.素水泥浆一道 | m2 | 133.28
48 | 011407001006 | 墙面喷刷涂料 | 外墙面涂料 1.基层处理（拆除柱子周边原有破损或松动的墙面层（单独另计）、修补、清扫） 2.填补腻子、磨平、满刮腻子 3涂刷抗碱底漆一遍 4.涂二遍面漆 5.涂刷防水面漆一遍 | m2 | 9.53
表1-2 分部分项工程量清单及计价表( 号清单)
单位工程及专业工程名称：单项工程-房屋建筑与装饰 | [7 empty] | 第 9 页 共 37 页
序号 | 项目编码 | 项目名称 | 项目特征描述 | 计量单位 | 工程量 | 综合单价(元) | 合价(元) | 其中（元） |  |  | 备注
[8 empty] | 人工费 | 机械费 | 管理费
5#楼架空层
49 | 011601001004 | 砖砌体拆除 | 1.砌体名称:砖砌墙拆除 2.砌体材质:实心砖、多孔砖、蒸压砂加气砌块等 3.拆除高度:3.05 4.拆除砌体的截面尺寸:200mm 5.砌体表面的附着物种类:抹灰基层及涂料面层 6.建筑垃圾清理、装车、外运、消纳等 | m3 | 3.86
50 | 01B004 | 地面凿毛 | 1、新增砌体墙处原地面凿毛 | m2 | 3.81
51 | 011608002007 | 铲除涂料面 | 1.铲除部位名称:新增砌体墙处的框架柱及框架梁底面内墙涂料铲除、基层清理等 | m2 | 17.01
52 | 011608002008 | 铲除涂料面 | 1.铲除部位名称:外墙体拆除后框架柱框架梁底外墙涂料铲除、基层清理等 | m2 | 9.39
53 | 010401003004 | 实心砖墙 | 1.墙体类型:内墙底部及顶部，高度200mm，190*90*53（MU10） | m3 | 2.03
表1-2 分部分项工程量清单及计价表( 号清单)
单位工程及专业工程名称：单项工程-房屋建筑与装饰 | [7 empty] | 第 10 页 共 37 页
序号 | 项目编码 | 项目名称 | 项目特征描述 | 计量单位 | 工程量 | 综合单价(元) | 合价(元) | 其中（元） |  |  | 备注
[8 empty] | 人工费 | 机械费 | 管理费
54 | 010402001004 | 砌块墙 | 1.砌块品种、规格、强度等级:600*300*200宽加气混凝土砌块（B07 A5.0） 2.墙体类型:内墙（直型） 3.砂浆强度等级:专用砌筑砂浆 | m3 | 12.92
55 | 010502002004 | 构造柱 | 1.混凝土种类:商品混凝土 2.混凝土强度等级:C20 | m3 | 0.7
56 | 010507007004 | 其他构件 | 1.构件规格:200*120*400 2.部位:梁下与砌体交接处 3.混凝土强度等级:C20 | m3 | 0.25
57 | 010515001010 | 现浇构件钢筋 | 1.钢筋种类、规格:三级钢，直径12 | t | 0.065
58 | 010515001011 | 现浇构件钢筋 | 1.钢筋种类、规格:一级钢，直径6，箍筋及零星混凝土构件钢筋 | t | 0.022
59 | 010515001012 | 现浇构件钢筋 | 1.钢筋种类、规格:砌体拉结筋（2A6间距500） | t | 0.068
60 | Z010515012007 | 植筋 | 1.部位:构造柱 2.植入钢筋直径:12 3.深度:按图纸及规范要求 | 根 | 40
61 | Z010515012008 | 植筋 | 1.部位:墙体拉结筋及零星混凝土构件 2.植入钢筋直径:6 3.深度:按图纸及规范要求 | 根 | 122
表1-2 分部分项工程量清单及计价表( 号清单)
单位工程及专业工程名称：单项工程-房屋建筑与装饰 | [7 empty] | 第 11 页 共 37 页
序号 | 项目编码 | 项目名称 | 项目特征描述 | 计量单位 | 工程量 | 综合单价(元) | 合价(元) | 其中（元） |  |  | 备注
[8 empty] | 人工费 | 机械费 | 管理费
62 | 011201001004 | 墙面一般抹灰 | 内墙面抹灰 1.6厚1:0.5:2.5水泥石灰膏砂浆分层压平抹实 2.8厚1:1:6水泥石灰膏砂浆打底扫毛 3.界面剂一道甩毛 4.不同材料的墙体之间应加设500宽钢丝网厚在做粉刷 | m2 | 154.82
63 | 011407001007 | 墙面喷刷涂料 | 内墙面涂料 1.白色无机涂料二道，150MM高二道黑色无机涂料踢脚 2.封底漆一道 3.素水泥浆一道 | m2 | 171.83
64 | 011407001008 | 墙面喷刷涂料 | 外墙面涂料 1.基层处理（拆除柱子周边原有破损或松动的墙面层（单独另计）、修补、清扫） 2.填补腻子、磨平、满刮腻子 3涂刷抗碱底漆一遍 4.涂二遍面漆 5.涂刷防水面漆一遍 | m2 | 9.39
6#楼架空层
表1-2 分部分项工程量清单及计价表( 号清单)
单位工程及专业工程名称：单项工程-房屋建筑与装饰 | [7 empty] | 第 12 页 共 37 页
序号 | 项目编码 | 项目名称 | 项目特征描述 | 计量单位 | 工程量 | 综合单价(元) | 合价(元) | 其中（元） |  |  | 备注
[8 empty] | 人工费 | 机械费 | 管理费
65 | 011601001005 | 砖砌体拆除 | 1.砌体名称:砖砌墙拆除 2.砌体材质:实心砖、多孔砖、蒸压砂加气砌块等 3.拆除高度:3.05 4.拆除砌体的截面尺寸:200mm 5.砌体表面的附着物种类:抹灰基层及涂料面层 6.建筑垃圾清理、装车、外运、消纳等 | m3 | 1.89
66 | 01B005 | 地面凿毛 | 1、新增砌体墙处原地面凿毛 | m2 | 2.34
67 | 011608002009 | 铲除涂料面 | 1.铲除部位名称:新增砌体墙处的框架柱及框架梁底面内墙涂料铲除、基层清理等 | m2 | 9.42
68 | 011608002010 | 铲除涂料面 | 1.铲除部位名称:外墙体拆除后框架柱框架梁底外墙涂料铲除、基层清理等 | m2 | 4.74
69 | 010401003005 | 实心砖墙 | 1.墙体类型:内墙底部及顶部，高度200mm，190*90*53（MU10） | m3 | 0.94
70 | 010402001005 | 砌块墙 | 1.砌块品种、规格、强度等级:600*300*200宽加气混凝土砌块（B07 A5.0） 2.墙体类型:内墙（直型） 3.砂浆强度等级:专用砌筑砂浆 | m3 | 5.88
表1-2 分部分项工程量清单及计价表( 号清单)
单位工程及专业工程名称：单项工程-房屋建筑与装饰 | [7 empty] | 第 13 页 共 37 页
序号 | 项目编码 | 项目名称 | 项目特征描述 | 计量单位 | 工程量 | 综合单价(元) | 合价(元) | 其中（元） |  |  | 备注
[8 empty] | 人工费 | 机械费 | 管理费
71 | 010502002005 | 构造柱 | 1.混凝土种类:商品混凝土 2.混凝土强度等级:C20 | m3 | 0.42
72 | 010507007005 | 其他构件 | 1.构件规格:200*120*400 2.部位:梁下与砌体交接处 3.混凝土强度等级:C20 | m3 | 0.12
73 | 010515001013 | 现浇构件钢筋 | 1.钢筋种类、规格:三级钢，直径12 | t | 0.039
74 | 010515001014 | 现浇构件钢筋 | 1.钢筋种类、规格:一级钢，直径6，箍筋及零星混凝土构件钢筋 | t | 0.013
75 | 010515001015 | 现浇构件钢筋 | 1.钢筋种类、规格:砌体拉结筋（2A6间距500） | t | 0.031
76 | Z010515012009 | 植筋 | 1.部位:构造柱 2.植入钢筋直径:12 3.深度:按图纸及规范要求 | 根 | 24
77 | Z010515012010 | 植筋 | 1.部位:墙体拉结筋及零星混凝土构件 2.植入钢筋直径:6 3.深度:按图纸及规范要求 | 根 | 36
78 | 011201001005 | 墙面一般抹灰 | 内墙面抹灰 1.6厚1:0.5:2.5水泥石灰膏砂浆分层压平抹实 2.8厚1:1:6水泥石灰膏砂浆打底扫毛 3.界面剂一道甩毛 4.不同材料的墙体之间应加设500宽钢丝网厚在做粉刷 | m2 | 71.37
表1-2 分部分项工程量清单及计价表( 号清单)
单位工程及专业工程名称：单项工程-房屋建筑与装饰 | [7 empty] | 第 14 页 共 37 页
序号 | 项目编码 | 项目名称 | 项目特征描述 | 计量单位 | 工程量 | 综合单价(元) | 合价(元) | 其中（元） |  |  | 备注
[8 empty] | 人工费 | 机械费 | 管理费
79 | 011407001009 | 墙面喷刷涂料 | 内墙面涂料 1.白色无机涂料二道，150MM高二道黑色无机涂料踢脚 2.封底漆一道 3.素水泥浆一道 | m2 | 80.79
80 | 011407001010 | 墙面喷刷涂料 | 外墙面涂料 1.基层处理（拆除柱子周边原有破损或松动的墙面层（单独另计）、修补、清扫） 2.填补腻子、磨平、满刮腻子 3涂刷抗碱底漆一遍 4.涂二遍面漆 5.涂刷防水面漆一遍 | m2 | 4.74
7#楼架空层
81 | 011601001006 | 砖砌体拆除 | 1.砌体名称:砖砌墙拆除 2.砌体材质:实心砖、多孔砖、蒸压砂加气砌块等 3.拆除高度:3.05 4.拆除砌体的截面尺寸:200mm 5.砌体表面的附着物种类:抹灰基层及涂料面层 6.建筑垃圾清理、装车、外运、消纳等 | m3 | 1.89
表1-2 分部分项工程量清单及计价表( 号清单)
单位工程及专业工程名称：单项工程-房屋建筑与装饰 | [7 empty] | 第 15 页 共 37 页
序号 | 项目编码 | 项目名称 | 项目特征描述 | 计量单位 | 工程量 | 综合单价(元) | 合价(元) | 其中（元） |  |  | 备注
[8 empty] | 人工费 | 机械费 | 管理费
82 | 01B006 | 地面凿毛 | 1、新增砌体墙处原地面凿毛 | m2 | 2.34
83 | 011608002011 | 铲除涂料面 | 1.铲除部位名称:新增砌体墙处的框架柱及框架梁底面内墙涂料铲除、基层清理等 | m2 | 9.42
84 | 011608002012 | 铲除涂料面 | 1.铲除部位名称:外墙体拆除后框架柱框架梁底外墙涂料铲除、基层清理等 | m2 | 4.74
85 | 010401003006 | 实心砖墙 | 1.墙体类型:内墙底部及顶部，高度200mm，190*90*53（MU10） | m3 | 0.94
86 | 010402001006 | 砌块墙 | 1.砌块品种、规格、强度等级:600*300*200宽加气混凝土砌块（B07 A5.0） 2.墙体类型:内墙（直型） 3.砂浆强度等级:专用砌筑砂浆 | m3 | 5.88
87 | 010502002006 | 构造柱 | 1.混凝土种类:商品混凝土 2.混凝土强度等级:C20 | m3 | 0.42
88 | 010507007006 | 其他构件 | 1.构件规格:200*120*400 2.部位:梁下与砌体交接处 3.混凝土强度等级:C20 | m3 | 0.12
89 | 010515001016 | 现浇构件钢筋 | 1.钢筋种类、规格:三级钢，直径12 | t | 0.039
表1-2 分部分项工程量清单及计价表( 号清单)
单位工程及专业工程名称：单项工程-房屋建筑与装饰 | [7 empty] | 第 16 页 共 37 页
序号 | 项目编码 | 项目名称 | 项目特征描述 | 计量单位 | 工程量 | 综合单价(元) | 合价(元) | 其中（元） |  |  | 备注
[8 empty] | 人工费 | 机械费 | 管理费
90 | 010515001017 | 现浇构件钢筋 | 1.钢筋种类、规格:一级钢，直径6，箍筋及零星混凝土构件钢筋 | t | 0.013
91 | 010515001018 | 现浇构件钢筋 | 1.钢筋种类、规格:砌体拉结筋（2A6间距500） | t | 0.031
92 | Z010515012011 | 植筋 | 1.部位:构造柱 2.植入钢筋直径:12 3.深度:按图纸及规范要求 | 根 | 24
93 | Z010515012012 | 植筋 | 1.部位:墙体拉结筋及零星混凝土构件 2.植入钢筋直径:6 3.深度:按图纸及规范要求 | 根 | 36
94 | 011201001006 | 墙面一般抹灰 | 内墙面抹灰 1.6厚1:0.5:2.5水泥石灰膏砂浆分层压平抹实 2.8厚1:1:6水泥石灰膏砂浆打底扫毛 3.界面剂一道甩毛 4.不同材料的墙体之间应加设500宽钢丝网厚在做粉刷 | m2 | 71.37
95 | 011407001011 | 墙面喷刷涂料 | 内墙面涂料 1.白色无机涂料二道，150MM高二道黑色无机涂料踢脚 2.封底漆一道 3.素水泥浆一道 | m2 | 80.79
表1-2 分部分项工程量清单及计价表( 号清单)
单位工程及专业工程名称：单项工程-房屋建筑与装饰 | [7 empty] | 第 17 页 共 37 页
序号 | 项目编码 | 项目名称 | 项目特征描述 | 计量单位 | 工程量 | 综合单价(元) | 合价(元) | 其中（元） |  |  | 备注
[8 empty] | 人工费 | 机械费 | 管理费
96 | 011407001012 | 墙面喷刷涂料 | 外墙面涂料 1.基层处理（拆除柱子周边原有破损或松动的墙面层（单独另计）、修补、清扫） 2.填补腻子、磨平、满刮腻子 3涂刷抗碱底漆一遍 4.涂二遍面漆 5.涂刷防水面漆一遍 | m2 | 4.74
8#楼架空层
97 | 011601001007 | 砖砌体拆除 | 1.砌体名称:砖砌墙拆除 2.砌体材质:实心砖、多孔砖、蒸压砂加气砌块等 3.拆除高度:3.05 4.拆除砌体的截面尺寸:200mm 5.砌体表面的附着物种类:抹灰基层及涂料面层 6.建筑垃圾清理、装车、外运、消纳等 | m3 | 3.78
98 | 01B007 | 地面凿毛 | 1、新增砌体墙处原地面凿毛 | m2 | 3.81
99 | 011608002013 | 铲除涂料面 | 1.铲除部位名称:新增砌体墙处的框架柱及框架梁底面内墙涂料铲除、基层清理等 | m2 | 17.01
表1-2 分部分项工程量清单及计价表( 号清单)
单位工程及专业工程名称：单项工程-房屋建筑与装饰 | [7 empty] | 第 18 页 共 37 页
序号 | 项目编码 | 项目名称 | 项目特征描述 | 计量单位 | 工程量 | 综合单价(元) | 合价(元) | 其中（元） |  |  | 备注
[8 empty] | 人工费 | 机械费 | 管理费
100 | 011608002014 | 铲除涂料面 | 1.铲除部位名称:外墙体拆除后框架柱框架梁底外墙涂料铲除、基层清理等 | m2 | 9.48
101 | 010401003007 | 实心砖墙 | 1.墙体类型:内墙底部及顶部，高度200mm，190*90*53（MU10） | m3 | 1.52
102 | 010402001007 | 砌块墙 | 1.砌块品种、规格、强度等级:600*300*200宽加气混凝土砌块（B07 A5.0） 2.墙体类型:内墙（直型） 3.砂浆强度等级:专用砌筑砂浆 | m3 | 9.57
103 | 010502002007 | 构造柱 | 1.混凝土种类:商品混凝土 2.混凝土强度等级:C20 | m3 | 0.7
104 | 010507007007 | 其他构件 | 1.构件规格:200*120*400 2.部位:梁下与砌体交接处 3.混凝土强度等级:C20 | m3 | 0.2
105 | 010515001019 | 现浇构件钢筋 | 1.钢筋种类、规格:三级钢，直径12 | t | 0.065
106 | 010515001020 | 现浇构件钢筋 | 1.钢筋种类、规格:一级钢，直径6，箍筋及零星混凝土构件钢筋 | t | 0.021
107 | 010515001021 | 现浇构件钢筋 | 1.钢筋种类、规格:砌体拉结筋（2A6间距500） | t | 0.051
108 | Z010515012013 | 植筋 | 1.部位:构造柱 2.植入钢筋直径:12 3.深度:按图纸及规范要求 | 根 | 40
表1-2 分部分项工程量清单及计价表( 号清单)
单位工程及专业工程名称：单项工程-房屋建筑与装饰 | [7 empty] | 第 19 页 共 37 页
序号 | 项目编码 | 项目名称 | 项目特征描述 | 计量单位 | 工程量 | 综合单价(元) | 合价(元) | 其中（元） |  |  | 备注
[8 empty] | 人工费 | 机械费 | 管理费
109 | Z010515012014 | 植筋 | 1.部位:墙体拉结筋及零星混凝土构件 2.植入钢筋直径:6 3.深度:按图纸及规范要求 | 根 | 68
110 | 011201001007 | 墙面一般抹灰 | 内墙面抹灰 1.6厚1:0.5:2.5水泥石灰膏砂浆分层压平抹实 2.8厚1:1:6水泥石灰膏砂浆打底扫毛 3.界面剂一道甩毛 4.不同材料的墙体之间应加设500宽钢丝网厚在做粉刷 | m2 | 116.27
111 | 011407001013 | 墙面喷刷涂料 | 内墙面涂料 1.白色无机涂料二道，150MM高二道黑色无机涂料踢脚 2.封底漆一道 3.素水泥浆一道 | m2 | 133.28
112 | 011407001014 | 墙面喷刷涂料 | 外墙面涂料 1.基层处理（拆除柱子周边原有破损或松动的墙面层（单独另计）、修补、清扫） 2.填补腻子、磨平、满刮腻子 3涂刷抗碱底漆一遍 4.涂二遍面漆 5.涂刷防水面漆一遍 | m2 | 9.48
表1-2 分部分项工程量清单及计价表( 号清单)
单位工程及专业工程名称：单项工程-房屋建筑与装饰 | [7 empty] | 第 20 页 共 37 页
序号 | 项目编码 | 项目名称 | 项目特征描述 | 计量单位 | 工程量 | 综合单价(元) | 合价(元) | 其中（元） |  |  | 备注
[8 empty] | 人工费 | 机械费 | 管理费
113 | 040205018001 | 警示柱 | 路桩钢管直径114离地高500，膨胀螺栓固定 | 根 | 4
9#楼架空层
114 | 011601001008 | 砖砌体拆除 | 1.砌体名称:砖砌墙拆除 2.砌体材质:实心砖、多孔砖、蒸压砂加气砌块等 3.拆除高度:3.05 4.拆除砌体的截面尺寸:200mm 5.砌体表面的附着物种类:抹灰基层及涂料面层 6.建筑垃圾清理、装车、外运、消纳等 | m3 | 3.78
115 | 01B008 | 地面凿毛 | 1、新增砌体墙处原地面凿毛 | m2 | 4.68
116 | 011608002015 | 铲除涂料面 | 1.铲除部位名称:新增砌体墙处的框架柱及框架梁底面内墙涂料铲除、基层清理等 | m2 | 22.18
117 | 011608002016 | 铲除涂料面 | 1.铲除部位名称:外墙体拆除后框架柱框架梁底外墙涂料铲除、基层清理等 | m2 | 3.78
118 | 010401003008 | 实心砖墙 | 1.墙体类型:内墙底部及顶部，高度200mm，190*90*53（MU10） | m3 | 1.84
表1-2 分部分项工程量清单及计价表( 号清单)
单位工程及专业工程名称：单项工程-房屋建筑与装饰 | [7 empty] | 第 21 页 共 37 页
序号 | 项目编码 | 项目名称 | 项目特征描述 | 计量单位 | 工程量 | 综合单价(元) | 合价(元) | 其中（元） |  |  | 备注
[8 empty] | 人工费 | 机械费 | 管理费
119 | 010402001008 | 砌块墙 | 1.砌块品种、规格、强度等级:600*300*200宽加气混凝土砌块（B07 A5.0） 2.墙体类型:内墙（直型） 3.砂浆强度等级:专用砌筑砂浆 | m3 | 11.55
120 | 010502002008 | 构造柱 | 1.混凝土种类:商品混凝土 2.混凝土强度等级:C20 | m3 | 0.84
121 | 010507007008 | 其他构件 | 1.构件规格:200*120*400 2.部位:梁下与砌体交接处 3.混凝土强度等级:C20 | m3 | 0.24
122 | 010515001022 | 现浇构件钢筋 | 1.钢筋种类、规格:三级钢，直径12 | t | 0.078
123 | 010515001023 | 现浇构件钢筋 | 1.钢筋种类、规格:一级钢，直径6，箍筋及零星混凝土构件钢筋 | t | 0.025
124 | 010515001024 | 现浇构件钢筋 | 1.钢筋种类、规格:砌体拉结筋（2A6间距500） | t | 0.061
125 | Z010515012015 | 植筋 | 1.部位:构造柱 2.植入钢筋直径:12 3.深度:按图纸及规范要求 | 根 | 48
126 | Z010515012016 | 植筋 | 1.部位:墙体拉结筋及零星混凝土构件 2.植入钢筋直径:6 3.深度:按图纸及规范要求 | 根 | 96
表1-2 分部分项工程量清单及计价表( 号清单)
单位工程及专业工程名称：单项工程-房屋建筑与装饰 | [7 empty] | 第 22 页 共 37 页
序号 | 项目编码 | 项目名称 | 项目特征描述 | 计量单位 | 工程量 | 综合单价(元) | 合价(元) | 其中（元） |  |  | 备注
[8 empty] | 人工费 | 机械费 | 管理费
127 | 011201001008 | 墙面一般抹灰 | 内墙面抹灰 1.6厚1:0.5:2.5水泥石灰膏砂浆分层压平抹实 2.8厚1:1:6水泥石灰膏砂浆打底扫毛 3.界面剂一道甩毛 4.不同材料的墙体之间应加设500宽钢丝网厚在做粉刷 | m2 | 140.3
128 | 011407001015 | 墙面喷刷涂料 | 内墙面涂料 1.白色无机涂料二道，150MM高二道黑色无机涂料踢脚 2.封底漆一道 3.素水泥浆一道 | m2 | 162.48
129 | 011407001016 | 墙面喷刷涂料 | 外墙面涂料 1.基层处理（拆除柱子周边原有破损或松动的墙面层（单独另计）、修补、清扫） 2.填补腻子、磨平、满刮腻子 3涂刷抗碱底漆一遍 4.涂二遍面漆 5.涂刷防水面漆一遍 | m2 | 9.48
130 | 040205018002 | 警示柱 | 路桩钢管直径114离地高500，膨胀螺栓固定 | 根 | 4
10#楼架空层
表1-2 分部分项工程量清单及计价表( 号清单)
单位工程及专业工程名称：单项工程-房屋建筑与装饰 | [7 empty] | 第 23 页 共 37 页
序号 | 项目编码 | 项目名称 | 项目特征描述 | 计量单位 | 工程量 | 综合单价(元) | 合价(元) | 其中（元） |  |  | 备注
[8 empty] | 人工费 | 机械费 | 管理费
131 | 011601001009 | 砖砌体拆除 | 1.砌体名称:砖砌墙拆除 2.砌体材质:实心砖、多孔砖、蒸压砂加气砌块等 3.拆除高度:3.05 4.拆除砌体的截面尺寸:200mm 5.砌体表面的附着物种类:抹灰基层及涂料面层 6.建筑垃圾清理、装车、外运、消纳等 | m3 | 3.78
132 | 01B009 | 地面凿毛 | 1、新增砌体墙处原地面凿毛 | m2 | 4.6
133 | 011608002017 | 铲除涂料面 | 1.铲除部位名称:新增砌体墙处的框架柱及框架梁底面内墙涂料铲除、基层清理等 | m2 | 22.18
134 | 011608002018 | 铲除涂料面 | 1.铲除部位名称:外墙体拆除后框架柱框架梁底外墙涂料铲除、基层清理等 | m2 | 3.78
135 | 010401003009 | 实心砖墙 | 1.墙体类型:内墙底部及顶部，高度200mm，190*90*53（MU10） | m3 | 1.81
136 | 010402001009 | 砌块墙 | 1.砌块品种、规格、强度等级:600*300*200宽加气混凝土砌块（B07 A5.0） 2.墙体类型:内墙（直型） 3.砂浆强度等级:专用砌筑砂浆 | m3 | 11.35
表1-2 分部分项工程量清单及计价表( 号清单)
单位工程及专业工程名称：单项工程-房屋建筑与装饰 | [7 empty] | 第 24 页 共 37 页
序号 | 项目编码 | 项目名称 | 项目特征描述 | 计量单位 | 工程量 | 综合单价(元) | 合价(元) | 其中（元） |  |  | 备注
[8 empty] | 人工费 | 机械费 | 管理费
137 | 010502002009 | 构造柱 | 1.混凝土种类:商品混凝土 2.混凝土强度等级:C20 | m3 | 0.84
138 | 010507007009 | 其他构件 | 1.构件规格:200*120*400 2.部位:梁下与砌体交接处 3.混凝土强度等级:C20 | m3 | 0.22
139 | 010515001025 | 现浇构件钢筋 | 1.钢筋种类、规格:三级钢，直径12 | t | 0.078
140 | 010515001026 | 现浇构件钢筋 | 1.钢筋种类、规格:一级钢，直径6，箍筋及零星混凝土构件钢筋 | t | 0.025
141 | 010515001027 | 现浇构件钢筋 | 1.钢筋种类、规格:砌体拉结筋（2A6间距500） | t | 0.061
142 | Z010515012017 | 植筋 | 1.部位:构造柱 2.植入钢筋直径:12 3.深度:按图纸及规范要求 | 根 | 48
143 | Z010515012018 | 植筋 | 1.部位:墙体拉结筋及零星混凝土构件 2.植入钢筋直径:6 3.深度:按图纸及规范要求 | 根 | 96
144 | 011201001009 | 墙面一般抹灰 | 内墙面抹灰 1.6厚1:0.5:2.5水泥石灰膏砂浆分层压平抹实 2.8厚1:1:6水泥石灰膏砂浆打底扫毛 3.界面剂一道甩毛 4.不同材料的墙体之间应加设500宽钢丝网厚在做粉刷 | m2 | 137.98
表1-2 分部分项工程量清单及计价表( 号清单)
单位工程及专业工程名称：单项工程-房屋建筑与装饰 | [7 empty] | 第 25 页 共 37 页
序号 | 项目编码 | 项目名称 | 项目特征描述 | 计量单位 | 工程量 | 综合单价(元) | 合价(元) | 其中（元） |  |  | 备注
[8 empty] | 人工费 | 机械费 | 管理费
145 | 011407001017 | 墙面喷刷涂料 | 内墙面涂料 1.白色无机涂料二道，150MM高二道黑色无机涂料踢脚 2.封底漆一道 3.素水泥浆一道 | m2 | 160.16
146 | 011407001018 | 墙面喷刷涂料 | 外墙面涂料 1.基层处理（拆除柱子周边原有破损或松动的墙面层（单独另计）、修补、清扫） 2.填补腻子、磨平、满刮腻子 3涂刷抗碱底漆一遍 4.涂二遍面漆 5.涂刷防水面漆一遍 | m2 | 9.48
147 | 040205018003 | 警示柱 | 路桩钢管直径114离地高500，膨胀螺栓固定 | 根 | 4
11#楼架空层
表1-2 分部分项工程量清单及计价表( 号清单)
单位工程及专业工程名称：单项工程-房屋建筑与装饰 | [7 empty] | 第 26 页 共 37 页
序号 | 项目编码 | 项目名称 | 项目特征描述 | 计量单位 | 工程量 | 综合单价(元) | 合价(元) | 其中（元） |  |  | 备注
[8 empty] | 人工费 | 机械费 | 管理费
148 | 011601001010 | 砖砌体拆除 | 1.砌体名称:砖砌墙拆除 2.砌体材质:实心砖、多孔砖、蒸压砂加气砌块等 3.拆除高度:3.05 4.拆除砌体的截面尺寸:200mm 5.砌体表面的附着物种类:抹灰基层及涂料面层 6.建筑垃圾清理、装车、外运、消纳等 | m3 | 1.89
149 | 01B010 | 地面凿毛 | 1、新增砌体墙处原地面凿毛 | m2 | 2.34
150 | 011608002019 | 铲除涂料面 | 1.铲除部位名称:新增砌体墙处的框架柱及框架梁底面内墙涂料铲除、基层清理等 | m2 | 9.42
151 | 011608002020 | 铲除涂料面 | 1.铲除部位名称:外墙体拆除后框架柱框架梁底外墙涂料铲除、基层清理等 | m2 | 4.74
152 | 010401003010 | 实心砖墙 | 1.墙体类型:内墙底部及顶部，高度200mm，190*90*53（MU10） | m3 | 0.94
153 | 010402001010 | 砌块墙 | 1.砌块品种、规格、强度等级:600*300*200宽加气混凝土砌块（B07 A5.0） 2.墙体类型:内墙（直型） 3.砂浆强度等级:专用砌筑砂浆 | m3 | 5.88
表1-2 分部分项工程量清单及计价表( 号清单)
单位工程及专业工程名称：单项工程-房屋建筑与装饰 | [7 empty] | 第 27 页 共 37 页
序号 | 项目编码 | 项目名称 | 项目特征描述 | 计量单位 | 工程量 | 综合单价(元) | 合价(元) | 其中（元） |  |  | 备注
[8 empty] | 人工费 | 机械费 | 管理费
154 | 010502002010 | 构造柱 | 1.混凝土种类:商品混凝土 2.混凝土强度等级:C20 | m3 | 0.42
155 | 010507007010 | 其他构件 | 1.构件规格:200*120*400 2.部位:梁下与砌体交接处 3.混凝土强度等级:C20 | m3 | 0.12
156 | 010515001028 | 现浇构件钢筋 | 1.钢筋种类、规格:三级钢，直径12 | t | 0.039
157 | 010515001029 | 现浇构件钢筋 | 1.钢筋种类、规格:一级钢，直径6，箍筋及零星混凝土构件钢筋 | t | 0.013
158 | 010515001030 | 现浇构件钢筋 | 1.钢筋种类、规格:砌体拉结筋（2A6间距500） | t | 0.031
159 | Z010515012019 | 植筋 | 1.部位:构造柱 2.植入钢筋直径:12 3.深度:按图纸及规范要求 | 根 | 24
160 | Z010515012020 | 植筋 | 1.部位:墙体拉结筋及零星混凝土构件 2.植入钢筋直径:6 3.深度:按图纸及规范要求 | 根 | 36
161 | 011201001010 | 墙面一般抹灰 | 内墙面抹灰 1.6厚1:0.5:2.5水泥石灰膏砂浆分层压平抹实 2.8厚1:1:6水泥石灰膏砂浆打底扫毛 3.界面剂一道甩毛 4.不同材料的墙体之间应加设500宽钢丝网厚在做粉刷 | m2 | 71.37
表1-2 分部分项工程量清单及计价表( 号清单)
单位工程及专业工程名称：单项工程-房屋建筑与装饰 | [7 empty] | 第 28 页 共 37 页
序号 | 项目编码 | 项目名称 | 项目特征描述 | 计量单位 | 工程量 | 综合单价(元) | 合价(元) | 其中（元） |  |  | 备注
[8 empty] | 人工费 | 机械费 | 管理费
162 | 011407001019 | 墙面喷刷涂料 | 内墙面涂料 1.白色无机涂料二道，150MM高二道黑色无机涂料踢脚 2.封底漆一道 3.素水泥浆一道 | m2 | 80.79
163 | 011407001020 | 墙面喷刷涂料 | 外墙面涂料 1.基层处理（拆除柱子周边原有破损或松动的墙面层（单独另计）、修补、清扫） 2.填补腻子、磨平、满刮腻子 3涂刷抗碱底漆一遍 4.涂二遍面漆 5.涂刷防水面漆一遍 | m2 | 4.74
12#楼架空层
164 | 011601001011 | 砖砌体拆除 | 1.砌体名称:砖砌墙拆除 2.砌体材质:实心砖、多孔砖、蒸压砂加气砌块等 3.拆除高度:3.05 4.拆除砌体的截面尺寸:200mm 5.砌体表面的附着物种类:抹灰基层及涂料面层 6.建筑垃圾清理、装车、外运、消纳等 | m3 | 3.78
表1-2 分部分项工程量清单及计价表( 号清单)
单位工程及专业工程名称：单项工程-房屋建筑与装饰 | [7 empty] | 第 29 页 共 37 页
序号 | 项目编码 | 项目名称 | 项目特征描述 | 计量单位 | 工程量 | 综合单价(元) | 合价(元) | 其中（元） |  |  | 备注
[8 empty] | 人工费 | 机械费 | 管理费
165 | 01B011 | 地面凿毛 | 1、新增砌体墙处原地面凿毛 | m2 | 4.6
166 | 011608002021 | 铲除涂料面 | 1.铲除部位名称:新增砌体墙处的框架柱及框架梁底面内墙涂料铲除、基层清理等 | m2 | 22.18
167 | 011608002022 | 铲除涂料面 | 1.铲除部位名称:外墙体拆除后框架柱框架梁底外墙涂料铲除、基层清理等 | m2 | 3.78
168 | 010401003011 | 实心砖墙 | 1.墙体类型:内墙底部及顶部，高度200mm，190*90*53（MU10） | m3 | 1.81
169 | 010402001011 | 砌块墙 | 1.砌块品种、规格、强度等级:600*300*200宽加气混凝土砌块（B07 A5.0） 2.墙体类型:内墙（直型） 3.砂浆强度等级:专用砌筑砂浆 | m3 | 11.35
170 | 010502002011 | 构造柱 | 1.混凝土种类:商品混凝土 2.混凝土强度等级:C20 | m3 | 0.84
171 | 010507007011 | 其他构件 | 1.构件规格:200*120*400 2.部位:梁下与砌体交接处 3.混凝土强度等级:C20 | m3 | 0.22
172 | 010515001031 | 现浇构件钢筋 | 1.钢筋种类、规格:三级钢，直径12 | t | 0.078
表1-2 分部分项工程量清单及计价表( 号清单)
单位工程及专业工程名称：单项工程-房屋建筑与装饰 | [7 empty] | 第 30 页 共 37 页
序号 | 项目编码 | 项目名称 | 项目特征描述 | 计量单位 | 工程量 | 综合单价(元) | 合价(元) | 其中（元） |  |  | 备注
[8 empty] | 人工费 | 机械费 | 管理费
173 | 010515001032 | 现浇构件钢筋 | 1.钢筋种类、规格:一级钢，直径6，箍筋及零星混凝土构件钢筋 | t | 0.025
174 | 010515001033 | 现浇构件钢筋 | 1.钢筋种类、规格:砌体拉结筋（2A6间距500） | t | 0.061
175 | Z010515012021 | 植筋 | 1.部位:构造柱 2.植入钢筋直径:12 3.深度:按图纸及规范要求 | 根 | 48
176 | Z010515012022 | 植筋 | 1.部位:墙体拉结筋及零星混凝土构件 2.植入钢筋直径:6 3.深度:按图纸及规范要求 | 根 | 96
177 | 011201001011 | 墙面一般抹灰 | 内墙面抹灰 1.6厚1:0.5:2.5水泥石灰膏砂浆分层压平抹实 2.8厚1:1:6水泥石灰膏砂浆打底扫毛 3.界面剂一道甩毛 4.不同材料的墙体之间应加设500宽钢丝网厚在做粉刷 | m2 | 137.98
178 | 011407001021 | 墙面喷刷涂料 | 内墙面涂料 1.白色无机涂料二道，150MM高二道黑色无机涂料踢脚 2.封底漆一道 3.素水泥浆一道 | m2 | 160.16
表1-2 分部分项工程量清单及计价表( 号清单)
单位工程及专业工程名称：单项工程-房屋建筑与装饰 | [7 empty] | 第 31 页 共 37 页
序号 | 项目编码 | 项目名称 | 项目特征描述 | 计量单位 | 工程量 | 综合单价(元) | 合价(元) | 其中（元） |  |  | 备注
[8 empty] | 人工费 | 机械费 | 管理费
179 | 011407001022 | 墙面喷刷涂料 | 外墙面涂料 1.基层处理（拆除柱子周边原有破损或松动的墙面层（单独另计）、修补、清扫） 2.填补腻子、磨平、满刮腻子 3涂刷抗碱底漆一遍 4.涂二遍面漆 5.涂刷防水面漆一遍 | m2 | 9.48
180 | 040205018004 | 警示柱 | 路桩钢管直径114离地高500，膨胀螺栓固定 | 根 | 4
13#楼架空层
181 | 011601001012 | 砖砌体拆除 | 1.砌体名称:砖砌墙拆除 2.砌体材质:实心砖、多孔砖、蒸压砂加气砌块等 3.拆除高度:3.05 4.拆除砌体的截面尺寸:200mm 5.砌体表面的附着物种类:抹灰基层及涂料面层 6.建筑垃圾清理、装车、外运、消纳等 | m3 | 3.64
182 | 01B012 | 地面凿毛 | 1、新增砌体墙处原地面凿毛 | m2 | 3.81
表1-2 分部分项工程量清单及计价表( 号清单)
单位工程及专业工程名称：单项工程-房屋建筑与装饰 | [7 empty] | 第 32 页 共 37 页
序号 | 项目编码 | 项目名称 | 项目特征描述 | 计量单位 | 工程量 | 综合单价(元) | 合价(元) | 其中（元） |  |  | 备注
[8 empty] | 人工费 | 机械费 | 管理费
183 | 011608002023 | 铲除涂料面 | 1.铲除部位名称:新增砌体墙处的框架柱及框架梁底面内墙涂料铲除、基层清理等 | m2 | 17.01
184 | 011608002024 | 铲除涂料面 | 1.铲除部位名称:外墙体拆除后框架柱框架梁底外墙涂料铲除、基层清理等 | m2 | 9.4
185 | 010401003012 | 实心砖墙 | 1.墙体类型:内墙底部及顶部，高度200mm，190*90*53（MU10） | m3 | 1.52
186 | 010402001012 | 砌块墙 | 1.砌块品种、规格、强度等级:600*300*200宽加气混凝土砌块（B07 A5.0） 2.墙体类型:内墙（直型） 3.砂浆强度等级:专用砌筑砂浆 | m3 | 9.57
187 | 010502002012 | 构造柱 | 1.混凝土种类:商品混凝土 2.混凝土强度等级:C20 | m3 | 0.7
188 | 010507007012 | 其他构件 | 1.构件规格:200*120*400 2.部位:梁下与砌体交接处 3.混凝土强度等级:C20 | m3 | 0.2
189 | 010515001034 | 现浇构件钢筋 | 1.钢筋种类、规格:三级钢，直径12 | t | 0.065
190 | 010515001035 | 现浇构件钢筋 | 1.钢筋种类、规格:一级钢，直径6，箍筋及零星混凝土构件钢筋 | t | 0.02
表1-2 分部分项工程量清单及计价表( 号清单)
单位工程及专业工程名称：单项工程-房屋建筑与装饰 | [7 empty] | 第 33 页 共 37 页
序号 | 项目编码 | 项目名称 | 项目特征描述 | 计量单位 | 工程量 | 综合单价(元) | 合价(元) | 其中（元） |  |  | 备注
[8 empty] | 人工费 | 机械费 | 管理费
191 | 010515001036 | 现浇构件钢筋 | 1.钢筋种类、规格:砌体拉结筋（2A6间距500） | t | 0.051
192 | Z010515012023 | 植筋 | 1.部位:构造柱 2.植入钢筋直径:12 3.深度:按图纸及规范要求 | 根 | 40
193 | Z010515012024 | 植筋 | 1.部位:墙体拉结筋及零星混凝土构件 2.植入钢筋直径:6 3.深度:按图纸及规范要求 | 根 | 68
194 | 011201001012 | 墙面一般抹灰 | 内墙面抹灰 1.6厚1:0.5:2.5水泥石灰膏砂浆分层压平抹实 2.8厚1:1:6水泥石灰膏砂浆打底扫毛 3.界面剂一道甩毛 4.不同材料的墙体之间应加设500宽钢丝网厚在做粉刷 | m2 | 116.27
195 | 011407001023 | 墙面喷刷涂料 | 内墙面涂料 1.白色无机涂料二道，150MM高二道黑色无机涂料踢脚 2.封底漆一道 3.素水泥浆一道 | m2 | 133.28
表1-2 分部分项工程量清单及计价表( 号清单)
单位工程及专业工程名称：单项工程-房屋建筑与装饰 | [7 empty] | 第 34 页 共 37 页
序号 | 项目编码 | 项目名称 | 项目特征描述 | 计量单位 | 工程量 | 综合单价(元) | 合价(元) | 其中（元） |  |  | 备注
[8 empty] | 人工费 | 机械费 | 管理费
196 | 011407001024 | 墙面喷刷涂料 | 外墙面涂料 1.基层处理（拆除柱子周边原有破损或松动的墙面层（单独另计）、修补、清扫） 2.填补腻子、磨平、满刮腻子 3涂刷抗碱底漆一遍 4.涂二遍面漆 5.涂刷防水面漆一遍 | m2 | 9.39
197 | 040205018005 | 警示柱 | 路桩钢管直径114离地高500，膨胀螺栓固定 | 根 | 4
14#楼架空层
198 | 011601001013 | 砖砌体拆除 | 1.砌体名称:砖砌墙拆除 2.砌体材质:实心砖、多孔砖、蒸压砂加气砌块等 3.拆除高度:3.05 4.拆除砌体的截面尺寸:200mm 5.砌体表面的附着物种类:抹灰基层及涂料面层 6.建筑垃圾清理、装车、外运、消纳等 | m3 | 1.89
199 | 01B013 | 地面凿毛 | 1、新增砌体墙处原地面凿毛 | m2 | 3.73
表1-2 分部分项工程量清单及计价表( 号清单)
单位工程及专业工程名称：单项工程-房屋建筑与装饰 | [7 empty] | 第 35 页 共 37 页
序号 | 项目编码 | 项目名称 | 项目特征描述 | 计量单位 | 工程量 | 综合单价(元) | 合价(元) | 其中（元） |  |  | 备注
[8 empty] | 人工费 | 机械费 | 管理费
200 | 011608002025 | 铲除涂料面 | 1.铲除部位名称:新增砌体墙处的框架柱及框架梁底面内墙涂料铲除、基层清理等 | m2 | 16.85
201 | 011608002026 | 铲除涂料面 | 1.铲除部位名称:外墙体拆除后框架柱框架梁底外墙涂料铲除、基层清理等 | m2 | 4.74
202 | 010401003013 | 实心砖墙 | 1.墙体类型:内墙底部及顶部，高度200mm，190*90*53（MU10） | m3 | 1.43
203 | 010402001013 | 砌块墙 | 1.砌块品种、规格、强度等级:600*300*200宽加气混凝土砌块（B07 A5.0） 2.墙体类型:内墙（直型） 3.砂浆强度等级:专用砌筑砂浆 | m3 | 8.96
204 | 010502002013 | 构造柱 | 1.混凝土种类:商品混凝土 2.混凝土强度等级:C20 | m3 | 0.7
205 | 010503005001 | 过梁 | 1.混凝土种类:商品混凝土 2.混凝土强度等级:C20 | m3 | 0.06
206 | 010507007013 | 其他构件 | 1.构件规格:200*120*400 2.部位:梁下与砌体交接处 3.混凝土强度等级:C20 | m3 | 0.19
207 | 010515001037 | 现浇构件钢筋 | 1.钢筋种类、规格:三级钢，直径12 | t | 0.069
表1-2 分部分项工程量清单及计价表( 号清单)
单位工程及专业工程名称：单项工程-房屋建筑与装饰 | [7 empty] | 第 36 页 共 37 页
序号 | 项目编码 | 项目名称 | 项目特征描述 | 计量单位 | 工程量 | 综合单价(元) | 合价(元) | 其中（元） |  |  | 备注
[8 empty] | 人工费 | 机械费 | 管理费
208 | 010515001038 | 现浇构件钢筋 | 1.钢筋种类、规格:一级钢，直径6，箍筋及零星混凝土构件钢筋 | t | 0.023
209 | 010515001039 | 现浇构件钢筋 | 1.钢筋种类、规格:砌体拉结筋（2A6间距500） | t | 0.05
210 | Z010515012025 | 植筋 | 1.部位:构造柱 2.植入钢筋直径:12 3.深度:按图纸及规范要求 | 根 | 40
211 | Z010515012026 | 植筋 | 1.部位:墙体拉结筋及零星混凝土构件 2.植入钢筋直径:6 3.深度:按图纸及规范要求 | 根 | 140
212 | 011201001013 | 墙面一般抹灰 | 内墙面抹灰 1.6厚1:0.5:2.5水泥石灰膏砂浆分层压平抹实 2.8厚1:1:6水泥石灰膏砂浆打底扫毛 3.界面剂一道甩毛 4.不同材料的墙体之间应加设500宽钢丝网厚在做粉刷 | m2 | 113.47
213 | 011407001025 | 墙面喷刷涂料 | 内墙面涂料 1.白色无机涂料二道，150MM高二道黑色无机涂料踢脚 2.封底漆一道 3.素水泥浆一道 | m2 | 130.32
表1-2 分部分项工程量清单及计价表( 号清单)
单位工程及专业工程名称：单项工程-房屋建筑与装饰 | [7 empty] | 第 37 页 共 37 页
序号 | 项目编码 | 项目名称 | 项目特征描述 | 计量单位 | 工程量 | 综合单价(元) | 合价(元) | 其中（元） |  |  | 备注
[8 empty] | 人工费 | 机械费 | 管理费
214 | 011407001026 | 墙面喷刷涂料 | 外墙面涂料 1.基层处理（拆除柱子周边原有破损或松动的墙面层（单独另计）、修补、清扫） 2.填补腻子、磨平、满刮腻子 3涂刷抗碱底漆一遍 4.涂二遍面漆 5.涂刷防水面漆一遍 | m2 | 4.74
215 | 010801004001 | 木质防火门 | 1、FM1521甲级防火门，尺寸1500*2100 | 樘 | 1
合 计

## 表1-3-B 组织措施项目清单及计价表
施工组织措施项目清单与计价表
工程名称：西和公寓消防整改项目
单位工程及专业工程名称：单项工程-房屋建筑与装饰 |  |  | 第 1 页 共 1 页
序号 | 项目名称 | 计算基础 | 费率(%) | 金额(元)
1 | 提前竣工增加费
2 | 二次搬运费
3 | 冬雨季施工增加费
4 | 行车、行人干扰增加费
合 计

## 表1-3-C 技术措施项目清单及计价表
表1-3-C 技术措施项目清单及计价表
工程名称：西和公寓消防整改项目
单位工程及专业工程名称：单项工程-房屋建筑与装饰 | [7 empty] | 第 1 页 共 1 页
序号 | 项目编码 | 项目名称 | 项目特征描述 | 计量单位 | 工程量 | 综合单价(元) | 金额(元) | 其中 |  |  | 备注
[8 empty] | 人工费 | 机械费 | 管理费
[请输入分部名称]
1 | 011702003001 | 构造柱 | 1.构造柱复合模板，层高3.6m以内 | m2 | 122.98
2 | 011702009001 | 过梁 | 1.过梁复合模板，层高3.6m以内 | m2 | 1.05
3 | 011702025001 | 其他现浇构件 | 1.小型构件 复合模板，层高3.6m以内 | m2 | 71.68
4 | 011701003001 | 里脚手架 | 1.砌筑墙体、粉刷、涂料脚手架，层高3.6m以内 | m2 | 1504.04
合 计