## 表10_2_2-1 招标工程量清单封面格式
【表10.2.2-1】
| 浙江信息工程学校3#学生寝室楼卫生间改造项目 | 工程
招标工程量清单
招 标 人:
(单位盖章)
造价咨询人:
(单位盖章)

## 表10_2_2-2 招标工程量清单扉页格式
【表10.2.2-2】
| 浙江信息工程学校3#学生寝室楼卫生间改造项目 |  |  | 工程
招标工程量清单
招 标 人: |  | 造价咨询人:
| (单位盖章) |  | (单位资质专用章)
法定代表人 或其授权人: |  | 法定代表人 或其授权人:
| (签字或盖章) |  | (签字或盖章)
编 制 人: |  | 复 核 人:
| (造价工程师签字盖专用章) |  | (造价工程师签字盖专用章)
编制时间: |  | 复核时间:

## 表10_2_2-11 编制说明
【表10.2.2-11】
编制说明
工程名称:浙江信息工程学校3#学生寝室楼卫生间改造项目 | 第1页 共1页
一、工程概况： 本工程为浙江信息工程学校3#学生寝室楼卫生间改造项目，对卫生间、洗漱间墙面、地面、天棚、水电改造等，具体情况详见清单。 二、工程量清单编制依据： 1. 国标《建设工程工程量清单计价规范》（GB50500-2013）； 2.《浙江省建设工程计价规则（2018）》； 3.《浙江省房屋建筑与装饰工程预算定额（2018）/浙江省通用安装工程预算定额（2018）》； 4.《浙江省建设工程施工机械台班费用定额（2018）》； 5.《浙江省建设工程工程量清单计价指引（2013）》； 6.设计及业主相关回复； 7.关于发布浙江省房屋建筑人工综合价格指数的通知浙建站信﹝2018﹞52号； 8.最新相关政策性文件； 9、设计图纸及结合现场； 10.安全文明施工费根据[2024]29号文相关规定计入； 11.关于增值税调整后我省建设工程计价依据增值税税率及有关计价调整的通知（浙建建发[2019]92号）； 12.《建设工程工程量清单计算规范（2013）浙江省补充规定（二）》（浙建站计〔2014〕31号）； 13.《建设工程工程量清单计价规范（2013）浙江省补充规定》（浙建站计〔2013〕63号）； 14、造价信息：材料价格参照《湖州市建设工程造价信息》（2025年第5期）及同期《浙江造价信息》，人工价格参照《湖州市建设工程造价信息》（2025年第5期）。基本原则为《湖州市建设工程造价信息》中市区栏有材料信息价的按市区栏参照，市区栏没有的参照同期《浙江造价信息》，以上均无价格信息的通过市场询价或参照浙江省其他地区信息价。 三、取费标准： 1、本项目建筑工程按单独装饰工程取费，安装工程按水、电、暖通、消防、智能、自控及通信安装工程取费； 2、施工组织措施项目费根据《浙江省建设工程计价规则》（2018版）规定的按相应专业计取，其中安全文明施工基本费按市区一般工程计取； 3、规费：其费率根据《浙江省建设工程计价规则》（2018版）规定的按相应专业费率计取； 4、税金按增值税（按一般计税方法）计取，根据浙建建发[2019]92号规定费率按9%计取； 5、安全生产责任保险费根据《浙江省建设工程计价规则》（2018版）的规定计取； 6、标化工地增加费及其他项目费（优质工程增加费及施工总承包服务费）不计； 7、二次搬运费根据《浙江省建设工程计价规则》（2018版）规定的按相应专业费率计取。 四、预算编制有关事项说明： (一)一般说明： 1、所有木龙骨、木材料均刷防火涂料三度处理。 (二)专业说明： 1、装修工程 1.1、不锈钢晾衣架、不锈钢毛巾架、不锈钢脸盆架、不锈钢挂钩、不锈钢单槽均为304材质； 1.2、本工程设暂列金额1万元（含税1.09万元），列入装饰工程，该费用不作为支付工程款的付款基数。 2、安装工程 2.1、设计回复：给水管采用PPR管。 五、材料、施工等要求 （一）具体材料、施工要求详见施工图纸及招标文件技术规范中具体要求。 （二）部分材料设有免考察品牌： 1、防水卷材：浙江中誉、浙江科宏、宏源防水 2、地砖、瓷砖：斯米克、冠军、东鹏、冠珠 3、铝扣板：嘉兴巨洲、今顶、海创 4、卫生洁具：九牧、箭牌、恒洁 5、开关、插座：国际电工、正泰、公牛 6、灯具：欧普、飞利浦、TCL 7、综合布线：杭州中策、浙江元通、宝胜 8、水管：中财、伟星、亿通 招标人对本工程所使用的材料、设备具体品牌不做限制。承包人应在材料设备进场前向发包人报送主要材料设备采购选用计划，发包人将组织设计、监理、咨询、使用方各方进行考察，各方认可后方可进场(材料品种及免考察品牌附后)，未经审查擅自进场的，发包人有权要求承包人无条件退场，费用由投标人自行承担。未及时上报品牌采购计划的，届时由招标方、监理、设计、使用各方共同在免考察品牌中优先选择，价格按照投标价不变。 六、其他说明 1、场地内残留建筑垃圾的清运费用由各投标单位列入组织措施费中，运距自行考虑； 2、未定价、定品牌材料各投标单位均自主报价，但应符合设计要求，装修材料要求环保。承包人在采购工程所用材料前，应报拟购材料的品牌、型号，需经发包人和监理人同意并确认； 3、清单项目特征为施工图示反映的主要内容，清单中项目特征如有描述不清或未描述详尽的投标人结合清单编码、图纸及相关图集要求进行报价，若特征描述与图纸矛盾的以特征描述为准，但其中内容金额较大,对投标人自组报价有一定影响的必须以书面方式提出答疑要求。招标人将在招标文件规定时间内予以书面答复； 4、本工程清单中的工程量均按实物净值计算，投标人报价时应在综合单价中自行考虑各种损耗，结算时不做调整； 5、施工中可能发生的，而技术措施项目清单中未列的项目，由投标单位根据现场情况及施工组织设计在装修清单的技术措施项目清单"其他措施项目费"中自行考虑报价； 6、中标后，施工单位即需对施工现场进行保护，避免垃圾废料等的堆放，一切因保护不力产生的费用由投标单位自行解决，在施工过程中，应做好地下管线及周围各种设施、绿化等的保护措施，一旦发生，费用自负； 7、投标人必须结合现场实际情况充分考虑材料二次搬运的费用并计入报价； 8、投标人应充分考虑施工现场周边的实际情况对施工的可能影响，现场无条件服从业主做好与各专业工程施工的配合与衔接，相应编制施工方案，并作出报价； 9、所有石材、块料倒角、磨边、切割、开槽、块料墙面护角条等费用，由投标人综合考虑；所有石材、块料在进货前需提供样品供甲方确认，否则相关损失由乙方自行承担，石材、块料颜色最终由甲方选定； 10、所有木基层、木饰面、地板、地毯、塑胶、窗帘等须达到设计所需要的阻燃等级，方可施工，装修材料检测必须由业主、监理、施工单位共同见证取样，并委托符合消防部门要求的检测机构检测，相应的费用，由投标人在报价中综合考虑，计入综合单价； 11、玻璃胶包含不同材质间的处理费用，请投标人自行考虑到相应的清单子目中，结算时不予调整； 12、乳胶漆施工时所需要阴阳角专用线条已包含在乳胶漆综合单价中，结算时不予调整； 13、本工程所使用的木材、夹板等木构件,均应刷防火涂料三遍直至达到防火规范要求，所采用的木材均应作防腐防水处理以满足使用期内的材料性能一惯性，所采用的各类装修装饰材料必须是绿色环保产品，室内空气污染活度和浓度指标必须低于规范要求的指标。

## 0_1_【仅做参考】表10_2_2-13 【不含单列】单
【表10.2.2-13】
单位（专业）工程招标控制价费用表
工程名称:浙江信息工程学校3#学生寝室楼卫生间改造项目-装饰 |  |  | 标段: | 第1页 共1页
序号 | 费用名称 |  | 计算公式 | 金额 (元) | 备注
1 | 分部分项工程费 |  | ∑(分部分项工程量×综合单价） |  | 见表10.2.2-16
1.1 | 其中 | 人工费+机械费 | ∑分部分项（定额人工费+定额机械费）
2 | 措施项目费 |  | （2.1+2.2）
2.1 | 施工技术措施项目费 |  | ∑(技措项目工程量×综合单价） |  | 见表10.2.2-16
2.1.1 | 其中 | 人工费+机械费 | ∑技措项目（定额人工费+定额机械费）
2.2 | 施工组织措施项目费 |  | (1.1+2.1.1)×费率 |  | 见表10.2.2-20
2.2.1 | 其中 | 安全文明施工基本费 | (1.1+2.1.1)×费率 |  | 见表10.2.2-20
3 | 其他项目费 |  | （3.1+3.2+3.3+3.4）
3.1 | 暂列金额 |  | 3.1.1+3.1.2+3.1.3 |  | 见表10.2.2-21
3.1.1 | 其中 | 标化工地增加费 | 按招标文件规定额度列计 |  | 见表10.2.2-22
3.1.2 |  | 优质工程增加费 | 按招标文件规定额度列计 |  | 见表10.2.2-22
3.1.3 |  | 其他暂列金额 | 按招标文件规定额度列计 |  | 见表10.2.2-22
3.2 | 暂估价 |  | 3.2.1+3.2.2+3.2.3 |  | 见表10.2.2-21
3.2.1 | 其中 | 材料（工程设备）暂估价 | 按招标文件规定额度列计 (或计入综合单价) |  | 见表10.2.2-23
3.2.2 |  | 专业工程暂估价 | 按招标文件规定额度列计 |  | 见表10.2.2-24
3.2.3 |  | 专项技术措施暂估价 | 按招标文件规定额度列计 |  | 见表10.2.2-25
3.3 | 计日工 |  | ∑计日工(暂估数量×综合单价） |  | 见表10.2.2-21
3.4 | 施工总承包服务费 |  | 3.4.1+3.4.2 |  | 见表10.2.2-21
3.4.1 | 其中 | 专业发包工程管理费 | ∑专业发包工程（暂估金额×费率） |  | 见表10.2.2-27
3.4.2 |  | 甲供材料设备管理费 | 甲供材料暂估金额×费率+甲供设备暂估金额×费率 |  | 见表10.2.2-27
4 | 规费 |  | (1.1+2.1.1)×费率
5 | 税金 |  | (1+2+3+4)×税率
招标控制价合计 |  |  | 1+2+3+4+5

## 0_1_【仅做参考】表10_2_2-13 【含单列】单位
【表10.2.2-13】
单位（专业）工程招标控制价费用表
工程名称:浙江信息工程学校3#学生寝室楼卫生间改造项目-装饰 |  |  | 标段: | 第1页 共1页
序号 | 费用名称 |  | 计算公式 | 金额 (元) | 备注
1 | 分部分项工程费 |  | ∑(分部分项工程量×综合单价） |  | 见表10.2.2-16
1.1 | 其中 | 人工费+机械费 | ∑分部分项（定额人工费+定额机械费）
2 | 措施项目费 |  | （2.1+2.2）
2.1 | 施工技术措施项目费 |  | ∑(技措项目工程量×综合单价） |  | 见表10.2.2-16
2.1.1 | 其中 | 人工费+机械费 | ∑技措项目（定额人工费+定额机械费）
2.2 | 施工组织措施项目费 |  | (1.1+2.1.1)×费率 |  | 见表10.2.2-20
2.2.1 | 其中 | 安全文明施工基本费 | (1.1+2.1.1)×费率 |  | 见表10.2.2-20
3 | 其他项目费 |  | （3.1+3.2+3.3+3.4）
3.1 | 暂列金额 |  | 3.1.1+3.1.2+3.1.3 |  | 见表10.2.2-21
3.1.1 | 其中 | 标化工地增加费 | 按招标文件规定额度列计 |  | 见表10.2.2-22
3.1.2 |  | 优质工程增加费 | 按招标文件规定额度列计 |  | 见表10.2.2-22
3.1.3 |  | 其他暂列金额 | 按招标文件规定额度列计 |  | 见表10.2.2-22
3.2 | 暂估价 |  | 3.2.1+3.2.2+3.2.3 |  | 见表10.2.2-21
3.2.1 | 其中 | 材料（工程设备）暂估价 | 按招标文件规定额度列计 (或计入综合单价) |  | 见表10.2.2-23
3.2.2 |  | 专业工程暂估价 | 按招标文件规定额度列计 |  | 见表10.2.2-24
3.2.3 |  | 专项技术措施暂估价 | 按招标文件规定额度列计 |  | 见表10.2.2-25
3.3 | 计日工 |  | ∑计日工(暂估数量×综合单价） |  | 见表10.2.2-21
3.4 | 施工总承包服务费 |  | 3.4.1+3.4.2 |  | 见表10.2.2-21
3.4.1 | 其中 | 专业发包工程管理费 | ∑专业发包工程（暂估金额×费率） |  | 见表10.2.2-27
3.4.2 |  | 甲供材料设备管理费 | 甲供材料暂估金额×费率+甲供设备暂估金额×费率 |  | 见表10.2.2-27
4 | 规费 |  | (1.1+2.1.1)×费率
5 | 单列费用 |  | 单列费用
6 | 税金 |  | (1+2+3+4+计税不计费+计税不计费不下浮)×税率
7 | 下浮 |  | (1+2+3+4+5+6-不计税不计费不下浮-计税不计费不下浮-暂估材料)×费率
其中 | 甲供费（不计入造价） |  | 甲供材料费+甲供主材费+甲供设备费
招标控制价合计 |  |  | 1+2+3+4+5+6-7

## 0_1_表10_2_2-16 分部分项工程清单与计价表
【表10.2.2-16】
分部分项工程清单与计价表
单位(专业)工程名称:浙江信息工程学校3#学生寝室楼卫生间改造项目-装饰 | [5 empty] | 标段: |  |  | 第1页 共1页
序号 | 项目编码 | 项目名称 | 项目特征 | 计量 单位 | 工程量 | 金 额 (元) |  |  |  |  | 备注
[6 empty] | 综合单价 | 合价 | 其中
[8 empty] | 人工费 | 机械费 | 暂估价
| 0108 | H 门窗工程
1 | 010802001001 | 金属（塑钢）门 | 阳台推拉门 1、拆除后的推拉门运至业主指定的堆放场地，重新安装铝合金推拉门（推拉门拆除后需妥善保存不得损坏） 2、包括五金配件等一切工作内容 | 樘 | 108
2 | 010802001002 | 金属（塑钢）门 | 1、门代号及洞口尺寸：卫生间成品铝合金平开门，800*2100mm，市场成品平开门 2、门框、扇材质：铝合金配套门框 3、含门锁、合页、门吸等五金配件及安装 4、卫生间的门下方设不小于0.02平方米的进风固定白叶或留有距地15mm高的进风缝，门框样式由甲方看样定 | 樘 | 108
| 0109 | J 屋面及防水工程
3 | 010904002001 | 楼（地）面涂膜防水 | 1、防水膜品种：卫生间天棚顶面涂刷1厚聚合物水泥防水涂料 | m2 | 234.36
| 0111 | L 楼地面装饰工程
4 | 011102003001 | 块料楼地面 | 防滑地砖楼面(由上及下) 1、10厚防滑地砖600X600,DTG砂浆擦缝 2、20厚 1:3水泥砂浆结合层,表面撒水泥粉 3、聚乙烯丙纶复合防水卷材(EP,非再生料)沿墙上翻300(卷材0.9+粘结料1.3) 4、最薄处10厚聚合物水泥防水砂浆(干粉型)防水兼找坡 5、刷素水泥浆一道(内掺建筑胶) 6、钢筋混凝土楼板 7、蹲坑抬高由投标单位自行考虑 | m2 | 738.72
| 0112 | M 墙、柱面装饰与隔断、幕墙工程
5 | 011204003004 | 块料墙面 | 淋浴房墙面:300*600面砖墙面(面砖高于吊顶200mm)(由内及外,0.30以下按地面做法): 1、基层墙体用修补砂浆局部修补,界面剂一道,热镀锌钢丝网(丝径1.0mm)钢钉固定于基层上 2、9厚1:2.5水泥砂浆打底扫毛,将砂浆压入网孔内,面刷素水泥浆一道; 3、聚乙烯丙纶复合防水卷材(EP)(卷材0.9+粘结料1.3); (该防水层设至2000高处) 4、5厚瓷砖专用胶粘剂粘结层; 5、5~8厚墙面砖(300X600颜色由甲方确定)(贴前墙砖充分浸湿)白水泥擦缝 | m2 | 1620.00
6 | 011204003005 | 块料墙面 | 其余卫生间墙面:300*600面砖墙面(面砖高于吊顶200mm)(由内及外,0.30以下按地面做法): 1、基层墙体用修补砂浆局部修补,界面剂一道,热镀锌钢丝网(丝径1.0mm)钢钉固定于基层上 2、9厚1:2.5水泥砂浆打底扫毛,将砂浆压入网孔内,面刷素水泥浆一道; 3、聚乙烯丙纶复合防水卷材(EP)(卷材0.9+粘结料1.3); (该防水层设至1200高处) 4、5厚瓷砖专用胶粘剂粘结层; 5、5~8厚墙面砖(300X600颜色由甲方确定)(贴前墙砖充分浸湿)白水泥擦缝 | m2 | 1799.28
| 0113 | N 天棚工程
7 | 011302001001 | 吊顶天棚 | 铝扣板吊顶 1.0.6厚300*300铝扣板面层，φ8金属吊杆，专用龙骨，铝扣板配套收条 | m2 | 738.72
| 0115 | Q 其他装饰工程
8 | 011505001001 | 洗漱台 | 1.台柜规格尺寸：2140mm（长）*600mm（宽）*850mm(高) 2.材料种类、规格：20mm厚花岗岩台面，含挡水条、磨边处理 3.台面靠近洗漱处的下方增加一根槽钢 4.盥洗池台盆开孔2个，规格样式详见设计图纸 5.台面石材样式做样板，甲方看样确认后安装（综合考虑考虑石材磨边、开孔、挡水条、下挂板增加费用、打胶处理） | m2 | 154.22
9 | 01B001 | 窗帘 | 1.窗帘拆卸清洗后重新安装使用，运至施工场地，包含所有配件安装，褶皱系数由投标人探勘现场，综合考虑报价 2.清单工程量按窗户宽度计算 | m | 295.92
10 | 01B002 | 卫生间窗户贴磨沙玻璃纸贴 | 1.卫生间窗户贴磨沙玻璃纸贴 | m2 | 110.16
11 | 011505010001 | 镜面玻璃 | 整理镜 1.盥洗池墙面安装整理镜，居中设置，6mm厚钢化银镜，1000*600mm，45度斜边倒角，含固定配件，业主选样 2.具体做法详见设计图纸 | m2 | 64.80
12 | 011505006001 | 毛巾杆(架） | 1.盥洗室墙面设置2根1000mm长不锈钢毛巾杆，含配套固定件，样式由甲方定 | 根 | 216
13 | 011505006002 | 晾衣杆 | 1.盥洗区顶部沿东西向设两根通长不锈钢晾衣杆长度约为2180mm（最终按实结算），含配套固定件，样式由甲方定 | m | 470.88
14 | 01B003 | 不锈钢挂钩 | 1.淋浴间墙面安装不锈钢挂钩，含配套固定件，样式由甲方定 | 个 | 108
15 | 01B004 | 不锈钢脸盆架 | 1.洗漱台台面下方脸盆架采用不锈钢定制架，现场量尺寸定做安装，样式由甲方定 | 个 | 216
| 0116 | R 拆除工程
16 | 01B005 | 拆除工程 | 拆除工程 1.铝合金门窗等需要改造的部位进行保护性拆除 2.原有地面、墙面、天棚、隔断、卫生洁具、给排水管、热水器配件、窗帘等所有原有装饰进行保护性拆除 3.开门洞、安置过梁、洞口修补等 4.所有需重新装饰部位的原有室内涂料、乳胶漆、卫生间蹲坑等进行拆除；建筑垃圾外运，消纳处理，运距由投标人综合考虑 5.淋浴水管开槽暗埋，龙头处设墙内凹槽，300mmX300mm，深度不超过半砖墙，相邻卫生间的凹槽上下位置应错开布置 6.对于甲方认为拆除后可二次利用的材料，如木门及门套、窗帘等 ，因投标人拆除后损坏不能再利用，该材料由投标人自行负责 7.对于拆除后需再利用的材料由投标人运输至甲方指定场地并堆放保管，对于不需再利用的材料由投标人自行处理 8.投标人应根据现场结合施工图纸自主报价，本项目费用一次性包干，结算时不作调整 | 项 | 1
本页小计
合计

## 0_1_表10_2_2-16 施工技术措施项目清单与计价
【表10.2.2-16】
施工技术措施项目清单与计价表
单位(专业)工程名称:浙江信息工程学校3#学生寝室楼卫生间改造项目-装饰 | [5 empty] | 标段: |  |  | 第1页 共1页
序号 | 项目编码 | 项目名称 | 项目特征 | 计量 单位 | 工程量 | 金 额 (元) |  |  |  |  | 备注
[6 empty] | 综合单价 | 合价 | 其中
[8 empty] | 人工费 | 机械费 | 暂估价
| 011701 | S.1脚手架工程（编码：011701)
1 | 011701006001 | 满堂脚手架 | 1.脚手架费用由投标人应根据工程 实际情况自行考虑 | 项 | 1
| 011707 | S.7安全文明施工及其他措施项目（编码：011707)
2 | 01B006 | 其他措施费 | 1.投标人应根据工程实际情况和施工组织设计自行考虑其他需要的技术措施费用 2.包含为完成本工程所需要的材料搬运、原有成品保护、工程完工后的清理、保洁，保洁后满足业主可使用的要求等一切费用； 3.包含对室内不改造内容做好成品保护，包括床架、桌椅、铝合金推拉门、干湿区隔门、空调、电扇、太阳能热水器相关配件、窗帘等，如果因施工需要进行搬移、拆除，则完成后需进行还原恢复。 4.对施工区域外围周边的走廊、楼道等做好成品保护。 5.该费用由投标人结合现场实际情况进行报价，该费用一次性包干，结算不作调整 | 项 | 1
3 | 01B007 | 空气检测费用 | 1.施工好后，请专业的检测机构进行空气检测，检测好后要出具合格检测报告，由投标人根据实际情况自行报价，该费用一次性包干，结算不作调整 | 项 | 1
本页小计
合计

## 0_1_表10_2_2-20 施工组织（总价）措施项目清
【表10.2.2-20】
施工组织（总价）措施项目清单与计价表
工程名称:装饰 |  |  | 标段: | 第1页 共1页
序号 | 项目编号 | 项目名称 | 计算基础 | 费率 (%) | 金额 (元) | 备注
1 | 011707001001 | 安全文明施工费
1.1 |  | 安全文明施工基本费
2 | Z01110900801 | 提前竣工增加费
3 | 011707004001 | 二次搬运费
4 | 011707005001 | 冬雨季施工增加费
5 |  | 其他施工组织措施费
合 计

## 0_1_表10_2_2-21 其他项目清单与计价汇总表
【表10.2.2-21】
其他项目清单与计价汇总表
工程名称:装饰 |  | 标段: | 第1页 共1页
序号 | 项 目 名 称 | 金额(元) | 备注
1 | 暂列金额 | 10000.00 | 明细详见表10.2.2-22
1.1 | 标化工地增加费 | 0.00 | 明细详见表10.2.2-22
1.2 | 优质工程增加费 | 0.00 | 明细详见表10.2.2-22
1.3 | 其他暂列金额 | 10000.00 | 明细详见表10.2.2-22
2 | 暂估价 | 0.00
2.1 | 材料（设备）暂估价 | - | 明细详见表10.2.2-23
2.2 | 专业工程暂估价 | 0.00 | 明细详见表10.2.2-24
2.3 | 专项技术措施暂估价 | 0.00 | 明细详见表10.2.2-25
3 | 计日工 |  | 明细详见表10.2.2-26
4 | 总承包服务费 |  | 明细详见表10.2.2-27
合 计

## 0_1_表10_2_2-22 暂列金额明细表
【表10.2.2-22】
暂列金额明细表
工程名称:装饰 |  | 标段: |  | 第1页 共1页
序号 | 项 目 名 称 | 计量单位 | 暂定金额(元) | 备注
1 | 标化工地增加费 | 项
2 | 优质工程增加费 | 项
3 | 其他暂列金额 | 项 | 10000.00 | 估算比例一般不高于5%
3.1 | 其他暂列金额 | 项
3.2 | 暂列金 | 项 | 10000.00
合计 |  |  | 10000.00

## 0_1_表10_2_2-23 材料（工程设备）暂估单价表
【表10.2.2-23】
材料（工程设备）暂估单价表
单位(专业)工程名称:浙江信息工程学校3#学生寝室楼卫生间改造项目-装饰 |  |  |  | 标段: |  | 第1页 共1页
序号 | 材料（工程设备）名称、规格、型号 | 计量 单位 | 数量 | 单价 | 合价 | 备注
合计

## 0_1_表10_2_2-24 专业工程暂估价表
【表10.2.2-24】
专业工程暂估价表
单位(专业)工程名称:浙江信息工程学校3#学生寝室楼卫生间改造项目-装饰 |  | 标段: | 第1页 共1页
序号 | 工 程 名 称 | 工程内容 | 暂估金额(元) | 备注
合计

## 0_1_表10_2_2-25 专项技术措施暂估价表
【表10.2.2-25】
专项技术措施暂估价表
单位(专业)工程名称:浙江信息工程学校3#学生寝室楼卫生间改造项目-装饰 |  | 标段: | 第1页 共1页
序号 | 工 程 名 称 | 工程内容 | 暂估金额(元) | 备注
合计 |  |  | 0.00

## 0_1_表10_2_2-26 计日工表
【表10.2.2-26】
计 日 工 表
单位(专业)工程名称:浙江信息工程学校3#学生寝室楼卫生间改造项目-装饰 |  | 标段: |  | 第1页 共1页
编号 | 项 目 名 称 | 单位 | 数量 | 综合单价(元) | 合价(元)
一 | 人 工 | 元
1
2
3
4
5
人 工 小 计
二 | 材 料 | 元
1
2
3
4
5
材 料 小 计
三 | 施 工 机 械 | 元
1
2
3
4
5
施工机械小计
总 计

## 0_1_表10_2_2-27 总承包服务费计价表
【表10.2.2-27】
总承包服务费计价表
单位(专业)工程名称:浙江信息工程学校3#学生寝室楼卫生间改造项目-装饰 |  |  | 标段: |  | 第1页 共1页
序号 | 项目名称 | 项目价值(元) | 服务内容 | 计算基础 | 费率(%) | 金额(元)
1 | 发包人单独发包的专业工程
1.1 | 专业发包工程管理费
2 | 发包人提供材料(设备)
2.1 | 甲供材料设备保管费
| 合计 | - | - |  | -

## 0_1_表10_2_2-29 主要工日一览表
【表10.2.2-29】
主要工日一览表
工程名称:装饰 |  |  | 标段: |  | 第1页 共1页
序号 | 工日名称（类别） | 单位 | 数量 | 单价(元) | 合价（元） | 备注
1 | 二类人工 | 工日
2 | 三类人工 | 工日

## 0_1_表10_2_2-30 发包人提供材料和设备一览表
【表10.2.2-30】
发包人提供材料和设备一览表
工程名称:装饰 |  |  | 标段: |  |  | 第1页 共1页
序号 | 材料(设备)名称、规格、型号 | 单位 | 数量 | 单价 (元) | 交货 方式 | 送达 地点 | 备注

## 0_1_表10_2_2-31 主要材料和工程设备一览表
【表10.2.2-31】
主要材料和工程设备一览表
工程名称:装饰 |  |  |  | 标段: |  | 第1页 共1页
序号 | 名称、规格、型号 | 单位 | 数量 | 单价(元) | 合价（元） | 备注

## 0_1_表10_2_2-32 主要机械台班一览表
【表10.2.2-32】
主要机械台班一览表
工程名称:装饰 |  |  | 标段: |  | 第1页 共1页
序号 | 机械名称、规格、型号 | 单位 | 数 量 | 单价(元) | 合价（元） | 备注
1 | 载货汽车4t | 台班
2 | 干混砂浆罐式搅拌机20000L | 台班
3 | 干混砂浆罐式搅拌机20000L | 台班
4 | 电动空气压缩机0.6m3/min | 台班

## 0_2_【仅做参考】表10_2_2-13 【不含单列】单
【表10.2.2-13】
单位（专业）工程招标控制价费用表
工程名称:浙江信息工程学校3#学生寝室楼卫生间改造项目-安装 |  |  | 标段: | 第1页 共1页
序号 | 费用名称 |  | 计算公式 | 金额 (元) | 备注
1 | 分部分项工程费 |  | ∑(分部分项工程量×综合单价） |  | 见表10.2.2-16
1.1 | 其中 | 人工费+机械费 | ∑分部分项（定额人工费+定额机械费）
2 | 措施项目费 |  | （2.1+2.2）
2.1 | 施工技术措施项目费 |  | ∑(技措项目工程量×综合单价） |  | 见表10.2.2-16
2.1.1 | 其中 | 人工费+机械费 | ∑技措项目（定额人工费+定额机械费）
2.2 | 施工组织措施项目费 |  | (1.1+2.1.1)×费率 |  | 见表10.2.2-20
2.2.1 | 其中 | 安全文明施工基本费 | (1.1+2.1.1)×费率 |  | 见表10.2.2-20
3 | 其他项目费 |  | （3.1+3.2+3.3+3.4）
3.1 | 暂列金额 |  | 3.1.1+3.1.2+3.1.3 |  | 见表10.2.2-21
3.1.1 | 其中 | 标化工地增加费 | 按招标文件规定额度列计 |  | 见表10.2.2-22
3.1.2 |  | 优质工程增加费 | 按招标文件规定额度列计 |  | 见表10.2.2-22
3.1.3 |  | 其他暂列金额 | 按招标文件规定额度列计 |  | 见表10.2.2-22
3.2 | 暂估价 |  | 3.2.1+3.2.2+3.2.3 |  | 见表10.2.2-21
3.2.1 | 其中 | 材料（工程设备）暂估价 | 按招标文件规定额度列计 (或计入综合单价) |  | 见表10.2.2-23
3.2.2 |  | 专业工程暂估价 | 按招标文件规定额度列计 |  | 见表10.2.2-24
3.2.3 |  | 专项技术措施暂估价 | 按招标文件规定额度列计 |  | 见表10.2.2-25
3.3 | 计日工 |  | ∑计日工(暂估数量×综合单价） |  | 见表10.2.2-21
3.4 | 施工总承包服务费 |  | 3.4.1+3.4.2 |  | 见表10.2.2-21
3.4.1 | 其中 | 专业发包工程管理费 | ∑专业发包工程（暂估金额×费率） |  | 见表10.2.2-27
3.4.2 |  | 甲供材料设备管理费 | 甲供材料暂估金额×费率+甲供设备暂估金额×费率 |  | 见表10.2.2-27
4 | 规费 |  | (1.1+2.1.1)×费率
5 | 税金 |  | (1+2+3+4)×税率
招标控制价合计 |  |  | 1+2+3+4+5

## 0_2_【仅做参考】表10_2_2-13 【含单列】单位
【表10.2.2-13】
单位（专业）工程招标控制价费用表
工程名称:浙江信息工程学校3#学生寝室楼卫生间改造项目-安装 |  |  | 标段: | 第1页 共1页
序号 | 费用名称 |  | 计算公式 | 金额 (元) | 备注
1 | 分部分项工程费 |  | ∑(分部分项工程量×综合单价） |  | 见表10.2.2-16
1.1 | 其中 | 人工费+机械费 | ∑分部分项（定额人工费+定额机械费）
2 | 措施项目费 |  | （2.1+2.2）
2.1 | 施工技术措施项目费 |  | ∑(技措项目工程量×综合单价） |  | 见表10.2.2-16
2.1.1 | 其中 | 人工费+机械费 | ∑技措项目（定额人工费+定额机械费）
2.2 | 施工组织措施项目费 |  | (1.1+2.1.1)×费率 |  | 见表10.2.2-20
2.2.1 | 其中 | 安全文明施工基本费 | (1.1+2.1.1)×费率 |  | 见表10.2.2-20
3 | 其他项目费 |  | （3.1+3.2+3.3+3.4）
3.1 | 暂列金额 |  | 3.1.1+3.1.2+3.1.3 |  | 见表10.2.2-21
3.1.1 | 其中 | 标化工地增加费 | 按招标文件规定额度列计 |  | 见表10.2.2-22
3.1.2 |  | 优质工程增加费 | 按招标文件规定额度列计 |  | 见表10.2.2-22
3.1.3 |  | 其他暂列金额 | 按招标文件规定额度列计 |  | 见表10.2.2-22
3.2 | 暂估价 |  | 3.2.1+3.2.2+3.2.3 |  | 见表10.2.2-21
3.2.1 | 其中 | 材料（工程设备）暂估价 | 按招标文件规定额度列计 (或计入综合单价) |  | 见表10.2.2-23
3.2.2 |  | 专业工程暂估价 | 按招标文件规定额度列计 |  | 见表10.2.2-24
3.2.3 |  | 专项技术措施暂估价 | 按招标文件规定额度列计 |  | 见表10.2.2-25
3.3 | 计日工 |  | ∑计日工(暂估数量×综合单价） |  | 见表10.2.2-21
3.4 | 施工总承包服务费 |  | 3.4.1+3.4.2 |  | 见表10.2.2-21
3.4.1 | 其中 | 专业发包工程管理费 | ∑专业发包工程（暂估金额×费率） |  | 见表10.2.2-27
3.4.2 |  | 甲供材料设备管理费 | 甲供材料暂估金额×费率+甲供设备暂估金额×费率 |  | 见表10.2.2-27
4 | 规费 |  | (1.1+2.1.1)×费率
5 | 单列费用 |  | 单列费用
6 | 税金 |  | (1+2+3+4+计税不计费+计税不计费不下浮)×税率
7 | 下浮 |  | (1+2+3+4+5+6-不计税不计费不下浮-计税不计费不下浮-暂估材料)×费率
其中 | 甲供费（不计入造价） |  | 甲供材料费+甲供主材费+甲供设备费
招标控制价合计 |  |  | 1+2+3+4+5+6-7

## 0_2_表10_2_2-16 分部分项工程清单与计价表
【表10.2.2-16】
分部分项工程清单与计价表
单位(专业)工程名称:浙江信息工程学校3#学生寝室楼卫生间改造项目-安装 | [5 empty] | 标段: |  |  | 第1页 共1页
序号 | 项目编码 | 项目名称 | 项目特征 | 计量 单位 | 工程量 | 金 额 (元) |  |  |  |  | 备注
[6 empty] | 综合单价 | 合价 | 其中
[8 empty] | 人工费 | 机械费 | 暂估价
电气设备安装
1 | 030404019002 | 控制开关 | 每层一个回路HYB6L-63/2C 16A 30mA | 个 | 6
2 | 030411001003 | 配管 | 砖、混凝土结构暗配钢管SC20，预留沟槽，接地，管道防腐 | m | 2135.26
3 | 030411004004 | 配线 | 管内穿线 WDZ-BYJ-2.5 | m | 4484.04
4 | 030411004005 | 配线 | 管内穿线 WDZ-BYJR-2.5 | m | 2242.02
5 | 030404034002 | 照明开关 | 单联单控暗装开关 250V 10A H=1.4m | 个 | 216
6 | 030412005002 | 荧光灯 | LED 面板灯 300X300 15W(卫生间内为10W) 嵌入式安装 | 套 | 216
7 | 030411006002 | 接线盒 | 开关盒、插座盒、接线盒暗装 | 个 | 432
8 | 030414002002 | 送配电装置系统 | 1kV以下交流供电系统调试 (综合) | 系统 | 6
9 | 030409008002 | 等电位端子箱、 测试板 | 局部等电位联结端子箱 LEB，本体安装、接地 端子板外部接线 | 台 | 108
|  | 排水系统 |  |  | 0
10 | 031001006004 | 塑料管 | 室内塑料排水管（粘接） PVC-U De110 管件安装、灌水试验、塑料吊杆及管夹安装 | m | 358.87
11 | 031001006005 | 塑料管 | 室内塑料排水管（粘接） PVC-U De75 管件安装、灌水试验、塑料吊杆及管夹安装 | m | 112.80
12 | 031001006006 | 塑料管 | 室内塑料排水管（粘接） PVC-U De50 管件安装、灌水试验、塑料吊杆及管夹安装 | m | 429.68
13 | 031004014002 | 给、排水附(配)件 | 地漏安装 DN50 | 个 | 216
14 | 031004006002 | 大便器 | 蹲式大便器安装 瓷高水箱安装 含相关配件； 具体规格型号详见施工图纸 | 组 | 108
15 | 031004003002 | 洗脸盆 | 304不锈钢洗脸盆 含水嘴和相关配件； 具体规格型号详见施工图纸 | 组 | 216
16 | 031004010002 | 淋浴器 | 成套淋浴器 手动开关冷热水 含水嘴和相关配件； 具体规格型号详见施工图纸 | 套 | 108
|  | 给水系统 |  |  | 0
17 | 031001007005 | 复合管 | 室内PP-R给水管（热熔连接） DN50 管件安装、压力试验、管道消毒冲洗 管道井内安装 | m | 131.28
18 | 031001007006 | 复合管 | 室内PP-R给水管（热熔连接） DN40 管件安装、压力试验、管道消毒冲洗 管道井内安装 | m | 193.32
19 | 031001007007 | 复合管 | 室内PP-R给水管（热熔连接） DN25 管件安装、压力试验、管道消毒冲洗 管道井内安装 | m | 1039.34
20 | 031001007008 | 复合管 | 室内PP-R给水管（热熔连接） DN20 管件安装、压力试验、管道消毒冲洗 管道井内安装 | m | 205.30
21 | 031003001002 | 螺纹阀门 | 螺纹全铜截止阀安装 DN40 | 个 | 54
22 | 031003013002 | 水表 | 水表组成安装 公称直径（mm以内）DN40 | 组 | 54
23 | 031002003002 | 套管 | 一般穿墙钢套管制作安装 公称直径 (mm以内)50 | 个 | 108
本页小计
合计

## 0_2_表10_2_2-16 施工技术措施项目清单与计价
【表10.2.2-16】
施工技术措施项目清单与计价表
单位(专业)工程名称:浙江信息工程学校3#学生寝室楼卫生间改造项目-安装 | [5 empty] | 标段: |  |  | 第1页 共1页
序号 | 项目编码 | 项目名称 | 项目特征 | 计量 单位 | 工程量 | 金 额 (元) |  |  |  |  | 备注
[6 empty] | 综合单价 | 合价 | 其中
[8 empty] | 人工费 | 机械费 | 暂估价
1 | 031301017001 | 脚手架搭拆 | 脚手架搭拆 | 项 | 1
本页小计
合计

## 0_2_表10_2_2-20 施工组织（总价）措施项目清
【表10.2.2-20】
施工组织（总价）措施项目清单与计价表
工程名称:安装 |  |  | 标段: | 第1页 共1页
序号 | 项目编号 | 项目名称 | 计算基础 | 费率 (%) | 金额 (元) | 备注
1 | 031302001001 | 安全文明施工费
1.1 |  | 安全文明施工基本费
2 | Z03130200801 | 提前竣工增加费
3 | 031302004001 | 二次搬运费
4 | 031302005001 | 冬雨季施工增加费
5 |  | 其他施工组织措施费
合 计

## 0_2_表10_2_2-21 其他项目清单与计价汇总表
【表10.2.2-21】
其他项目清单与计价汇总表
工程名称:安装 |  | 标段: | 第1页 共1页
序号 | 项 目 名 称 | 金额(元) | 备注
1 | 暂列金额 | 0.00 | 明细详见表10.2.2-22
1.1 | 标化工地增加费 | 0.00 | 明细详见表10.2.2-22
1.2 | 优质工程增加费 | 0.00 | 明细详见表10.2.2-22
1.3 | 其他暂列金额 | 0.00 | 明细详见表10.2.2-22
2 | 暂估价 | 0.00
2.1 | 材料（设备）暂估价 | - | 明细详见表10.2.2-23
2.2 | 专业工程暂估价 | 0.00 | 明细详见表10.2.2-24
2.3 | 专项技术措施暂估价 | 0.00 | 明细详见表10.2.2-25
3 | 计日工 |  | 明细详见表10.2.2-26
4 | 总承包服务费 |  | 明细详见表10.2.2-27
合 计

## 0_2_表10_2_2-22 暂列金额明细表
【表10.2.2-22】
暂列金额明细表
工程名称:安装 |  | 标段: |  | 第1页 共1页
序号 | 项 目 名 称 | 计量单位 | 暂定金额(元) | 备注
1 | 标化工地增加费 | 项
2 | 优质工程增加费 | 项
3 | 其他暂列金额 | 项 |  | 估算比例一般不高于5%
3.1 | 其他暂列金额 | 项
合计

## 0_2_表10_2_2-23 材料（工程设备）暂估单价表
【表10.2.2-23】
材料（工程设备）暂估单价表
单位(专业)工程名称:浙江信息工程学校3#学生寝室楼卫生间改造项目-安装 |  |  |  | 标段: |  | 第1页 共1页
序号 | 材料（工程设备）名称、规格、型号 | 计量 单位 | 数量 | 单价 | 合价 | 备注
合计

## 0_2_表10_2_2-24 专业工程暂估价表
【表10.2.2-24】
专业工程暂估价表
单位(专业)工程名称:浙江信息工程学校3#学生寝室楼卫生间改造项目-安装 |  | 标段: | 第1页 共1页
序号 | 工 程 名 称 | 工程内容 | 暂估金额(元) | 备注
合计

## 0_2_表10_2_2-25 专项技术措施暂估价表
【表10.2.2-25】
专项技术措施暂估价表
单位(专业)工程名称:浙江信息工程学校3#学生寝室楼卫生间改造项目-安装 |  | 标段: | 第1页 共1页
序号 | 工 程 名 称 | 工程内容 | 暂估金额(元) | 备注
合计 |  |  | 0.00

## 0_2_表10_2_2-26 计日工表
【表10.2.2-26】
计 日 工 表
单位(专业)工程名称:浙江信息工程学校3#学生寝室楼卫生间改造项目-安装 |  | 标段: |  | 第1页 共1页
编号 | 项 目 名 称 | 单位 | 数量 | 综合单价(元) | 合价(元)
一 | 人 工 | 元
1
2
3
4
5
人 工 小 计
二 | 材 料 | 元
1
2
3
4
5
材 料 小 计
三 | 施 工 机 械 | 元
1
2
3
4
5
施工机械小计
总 计

## 0_2_表10_2_2-27 总承包服务费计价表
【表10.2.2-27】
总承包服务费计价表
单位(专业)工程名称:浙江信息工程学校3#学生寝室楼卫生间改造项目-安装 |  |  | 标段: |  | 第1页 共1页
序号 | 项目名称 | 项目价值(元) | 服务内容 | 计算基础 | 费率(%) | 金额(元)
1 | 发包人单独发包的专业工程
1.1 | 专业发包工程管理费
2 | 发包人提供材料(设备)
2.1 | 甲供材料设备保管费
| 合计 | - | - |  | -

## 0_2_表10_2_2-29 主要工日一览表
【表10.2.2-29】
主要工日一览表
工程名称:安装 |  |  | 标段: |  | 第1页 共1页
序号 | 工日名称（类别） | 单位 | 数量 | 单价(元) | 合价（元） | 备注
1 | 二类人工 | 工日

## 0_2_表10_2_2-30 发包人提供材料和设备一览表
【表10.2.2-30】
发包人提供材料和设备一览表
工程名称:安装 |  |  | 标段: |  |  | 第1页 共1页
序号 | 材料(设备)名称、规格、型号 | 单位 | 数量 | 单价 (元) | 交货 方式 | 送达 地点 | 备注

## 0_2_表10_2_2-31 主要材料和工程设备一览表
【表10.2.2-31】
主要材料和工程设备一览表
工程名称:安装 |  |  |  | 标段: |  | 第1页 共1页
序号 | 名称、规格、型号 | 单位 | 数量 | 单价(元) | 合价（元） | 备注

## 0_2_表10_2_2-32 主要机械台班一览表
【表10.2.2-32】
主要机械台班一览表
工程名称:安装 |  |  | 标段: |  | 第1页 共1页
序号 | 机械名称、规格、型号 | 单位 | 数 量 | 单价(元) | 合价（元） | 备注
1 | 电能校验仪 ST9040 | 台班
2 | 电压、电流互感升流器 HJ-12E | 台班
3 | 数字万用表 F-87 | 台班
4 | 电缆测试仪 | 台班
5 | 其他机械费 | 元
6 | 管子切断套丝机159mm | 台班
7 | 电焊条烘干箱60×50×75cm3 | 台班
8 | 热熔焊机160mm | 台班
9 | 试压泵3MPa | 台班
10 | 试压泵3MPa | 台班
11 | 电焊机 （综合） | 台班
12 | 弧焊机 综合 | 台班