## 表1-6 主要材料价格表(整体)
表1-6 主要材料价格表
工程名称：屏峰农耕研学园工程 | [5 empty] | 第 1 页 共 4 页
序号 | 编码 | 材料名称 | 规格、型号 | 单位 | 数量 | 单价（元） | 备注
1 | 0101120031 | 热轧带肋钢筋 | HRB400综合 | t
2 | 0101120067 | 热轧带肋钢筋 | HRB400 | t
3 | 0101120091 | 热轧带肋钢筋 | HRB400 | t
4 | 0109120071 | 热轧光圆钢筋 | HPB300综合 | t
5 | 0127120037 | 型钢 | 综合 | t
6 | 0129120311 | 5厚100x25 花纹钢板 |  | m2
7 | 0129120379 | 中厚钢板 | 综合 | t
8 | 0129120379 | 10厚200x200镀锌钢板 |  | t
9 | 0161120027 | 零星卡具 |  | kg
10 | 0231120065 | 无纺布 |  | m2
11 | 0231120071 | 无纺布一道200g/m² |  | m2
12 | 0231120071 | 天然钠基膨润土防水毯一道4kg/m² |  | m2
13 | 0301120823 | M12化学螺栓 |  | 套
14 | 0325120045 | 镀锌铁丝 | 22# | kg
15 | 0401120015 | 复合硅酸盐水泥 | P·C 32.5R综合 | kg
16 | 0401120021 | 普通硅酸盐水泥 | P·O 42.5综合 | kg
17 | 0401120027 | 普通硅酸盐水泥 | P·O 52.5综合 | kg
18 | 0401120045 | 白色硅酸盐水泥 | 425#、二级白度 | kg
19 | 0403120009 | 黄砂 | 净砂 | t
20 | 0405120119 | 碎石 | 综合 | t
21 | 0405120145 | 碎石 | 40-60 | t
22 | 0405120215 | Φ300~1500溪滩石 |  | t
23 | 0405120215 | Φ70-150溪滩石 |  | t
24 | 0411120201 | 块石 | 200-500 | t
25 | 0411120201 | 块石 | 150~200 | t
26 | 0413120137 | MU15标准砖砌体 |  | 千块
27 | 0413120137 | MU15标准砖 |  | 千块
28 | 0433120003 | 干混地面砂浆 | DS M15.0 | kg
29 | 0433120025 | 干混抹灰砂浆 | DP M15.0 | kg
30 | 0433120027 | 干混抹灰砂浆 | DP M20.0 | kg
31 | 0433120051 | 干混砌筑砂浆 | DM M7.5 | kg
32 | 0435120063 | 细粒式SBS改性沥青（AC-13C） |  | m3
33 | 0701120031 | 30厚100x200 青砖 |  | m2
34 | 0803120003 | 30厚300x600仿老石板 |  | m2
35 | 0803120003 | 30厚200~600自然石板碎拼 |  | m2
36 | 0803120321 | 100厚600x1200芝麻灰荔枝面花岗岩 |  | m2
37 | 0803120535 | 100-150厚仿老石板踏步 |  | m2
表1-6 主要材料价格表
工程名称：屏峰农耕研学园工程 | [5 empty] | 第 2 页 共 4 页
序号 | 编码 | 材料名称 | 规格、型号 | 单位 | 数量 | 单价（元） | 备注
38 | 0807120009 | 30厚50x200 文化石贴面 中灰色 |  | m2
39 | 1239120029 | 3厚30x800x800 铝合金广告字体 白色，“把美好的时光留在乡里！” |  | 个
40 | 1239120031 | 3厚100x1200x1200 铝合金方正综合字体 白色，“屏峰农耕园” |  | 个
41 | 1331120013 | PC-3乳化沥青 |  | kg
42 | 1443120043 | 塑料粘胶带 | 20mm×50m | 卷
43 | 1705120103 | 3厚Φ60仿竹不锈钢管 |  | m
44 | 1705120103 | 4厚Φ60镀锌方钢管，外涂浅灰色氟碳漆两道 |  | m
45 | 1705120103 | 4厚Φ60镀锌钢管，外涂浅灰色氟碳漆两道 |  | m
46 | 1705120111 | 4厚Φ80镀锌钢管，仿木纹漆饰面 |  | m
47 | 1705120111 | 4厚Φ80镀锌钢管 仿木纹漆饰面 |  | m
48 | 1705120115 | 3厚Φ40仿竹不锈钢管 |  | m
49 | 1705120115 | 2厚Φ40镀锌钢管，外涂浅灰色氟碳漆两道 |  | m
50 | 1725121133 | 镀锌钢管DN100 |  | m
51 | 3301120055 | 钢支撑 |  | kg
52 | 3305120009 | 10厚400x400成品树脂盖板 |  | m2
53 | 3400120001 | 其他材料费 |  | 元
54 | 3405120003 | 草板纸 | 80# | 张
55 | 3411120001 | 电 |  | kW·h
56 | 3411120015 | 水 |  | m3
57 | 3501120021 | 复合模板 | 综合 | m2
58 | 3501120043 | 木模板 |  | m3
59 | 3502120003 | 复合木模板面板 |  | m2
60 | 3503120009 | 钢脚手板 |  | kg
61 | 3503120025 | 脚手架钢管 |  | kg
62 | 3503120053 | 木支撑 |  | m3
63 | 3603120011 | 玻纤格栅 |  | m2
64 | 3607120067 | 300厚120x1000 芝麻灰荔枝面花岗岩侧石 |  | m
65 | 7901120001 | 回库维修费 |  | 元
66 | B36111419 | 150厚200x1000 芝麻灰荔枝面花岗岩平石 |  | m
67 | 自补 | 拆除工程 |  | 项
68 | 0431120035 | 泵送商品混凝土 | C30 | m3
表1-6 主要材料价格表
工程名称：屏峰农耕研学园工程 | [5 empty] | 第 3 页 共 4 页
序号 | 编码 | 材料名称 | 规格、型号 | 单位 | 数量 | 单价（元） | 备注
69 | 0431120173 | 非泵送商品混凝土 | C15 | m3
70 | 0431120177 | 非泵送商品混凝土 | C20 | m3
71 | 0431120181 | 非泵送商品混凝土 | C25 | m3
72 | 3201330001 | 乌桕胸径18cm，高度600-650cm，冠幅350-400cm，全冠,分枝点2.2米,自然状,树形饱满,姿态优美 |  | 株
73 | 3201330001 | 垂丝海棠地径d10cm，高度200-250cm，冠幅200-250cm，全冠地苗,冠型丰满匀称,不偏冠 |  | 株
74 | 3201330001 | 美人梅地径d10cm，高度200-250cm，冠幅200-250cm，全冠地苗,冠型丰满匀称,不偏冠 |  | 株
75 | 3203330001 | 丛生矮蒲苇高度60cm，冠幅80cm，自然态,15-25芽/丛 |  | 株
76 | 3203330001 | 丛生云南黄馨高度60cm，自然态,10-15分支/丛 |  | 株
77 | 3301330021 | HW200X200x8x12 H型钢 |  | t
78 | 3301330021 | HN100X50x5x7 H型钢 |  | t
79 | 3301330029 | 钢梯 |  | t
80 | 3301330053 | 6厚80x80 镀锌方钢 浅灰色氟碳漆两道 |  | t
81 | 3301330053 | Φ300x8镀锌钢立柱 |  | t
82 | B17111253 | 镀锌钢管DN100 |  | m
83 | 补充主材001 | 南天竹高度45cm，冠幅30cm，36株/平方,毛球,三分叉以上 |  | m2
84 | 补充主材001 | 金森女贞高度35cm，冠幅30cm，36株/平方,毛球,三分叉以上 |  | m2
85 | 补充主材001 | 春鹃高度35cm，冠幅30cm，36株/平方,毛球,三分叉以上 |  | m2
86 | 补充主材001 | 金丝桃高度35cm，冠幅30cm，36株/平方,毛球,三分叉以上 |  | m2
87 | 补充主材001 | 比利时杜鹃高度25cm，冠幅25cm，36株/平方,毛球,三分叉以上 |  | m2
88 | 补充主材001 | 火焰南天竹高度25cm，冠幅25cm，36株/平方,毛球,三分叉以 |  | m2
表1-6 主要材料价格表
工程名称：屏峰农耕研学园工程 | [5 empty] | 第 4 页 共 4 页
序号 | 编码 | 材料名称 | 规格、型号 | 单位 | 数量 | 单价（元） | 备注
上
89 | 补充主材001 | 紫花满天星高度20cm，冠幅20cm，36株/平方,毛球,三分叉以上 |  | m2
90 | 补充主材003 | 金丝苔草高度20cm，冠幅20cm，120杯苗,25株/平方 |  | m2
91 | 补充主材003 | 黄金菊高度30cm，冠幅20cm，120杯苗,25株/平方 |  | m2
92 | 补充主材004 | 草籽狗牙根,30g/平方,铺装内填充 |  | m2
93 | 补充主材005 | 佛甲草高度10cm，冠幅15cm，小杯苗,64株/平方,挡墙上覆绿种植 |  | m2
94 | 补充主材005 | 常绿鸢尾高度30cm，冠幅20cm，49丛/平方,5芽/丛 |  | m2
95 | 补充主材005 | 金叶石菖蒲高度15cm，冠幅15cm，49丛/平方,5芽/丛 |  | m2
96 | 补充主材006 | 麦冬高度15cm，冠幅15cm，49株/平方,10丛/平方 |  | m2
97 | 补充主材007 | 珊瑚树绿篱H180，P50,4棵/米 |  | m
98 | 8021160017 | 现浇现拌混凝土 | C15(40) | m3
99 | 8001160007 | 纯水泥浆 |  | m3
100 | 8001160009 | 干混地面砂浆 | DS M15.0 | m3
101 | 8001160019 | 干混抹灰砂浆 | DP M15.0 | m3
102 | 8001160019-1 | 干混抹灰砂浆 | DP M15.0 | m3
103 | 8001160021 | 干混抹灰砂浆 | DP M20.0 | m3
104 | 8001160025 | 干混砌筑砂浆 | DM M7.5 | m3
105 | 8001160055 | 水泥砂浆 | M10.0 | m3

## 表1-2 分部分项工程量清单与计价表【绿化工程】
表1-2 分部分项工程量清单及计价表( 号清单)
单位工程及专业工程名称：屏峰农耕研学园工程-绿化工程 | [7 empty] | 第 1 页 共 5 页
序号 | 项目编码 | 项目名称 | 项目特征描述 | 计量单位 | 工程量 | 综合单价(元) | 合价(元) | 其中（元） |  |  | 备注
[8 empty] | 人工费 | 机械费 | 管理费
[请输入分部名称]
1 | 050102001001 | 栽植乔木 | 1、名称：乌桕； 2、规格：胸径18cm，高度600-650cm，冠幅350-400cm，全冠,分枝点2.2米,自然状,树形饱满,姿态优美； 3、养护期一年； | 株 | 10
2 | 050102001002 | 栽植乔木 | 1、名称：垂丝海棠； 2、规格：地径d10cm，高度200-250cm，冠幅200-250cm，全冠地苗,冠型丰满匀称,不偏冠； 3、养护期一年； | 株 | 8
3 | 050102001003 | 栽植乔木 | 1、名称：美人梅； 2、规格：地径d10cm，高度200-250cm，冠幅200-250cm，全冠地苗,冠型丰满匀称,不偏冠； 3、养护期一年； | 株 | 8
4 | 050102002001 | 栽植灌木 | 1、名称：丛生矮蒲苇； 2、规格：高度60cm，冠幅80cm，自然态,15-25芽/丛； 3、养护期一年； | 株 | 16
5 | 050102002002 | 栽植灌木 | 1、名称：丛生云南黄馨； 2、规格：高度60cm，自然态,10-15分支/丛； 3、养护期一年； | 株 | 40
表1-2 分部分项工程量清单及计价表( 号清单)
单位工程及专业工程名称：屏峰农耕研学园工程-绿化工程 | [7 empty] | 第 2 页 共 5 页
序号 | 项目编码 | 项目名称 | 项目特征描述 | 计量单位 | 工程量 | 综合单价(元) | 合价(元) | 其中（元） |  |  | 备注
[8 empty] | 人工费 | 机械费 | 管理费
6 | 050102002003 | 栽植灌木 | 1、名称：南天竹； 2、规格：高度45cm，冠幅30cm，36株/平方,毛球,三分叉以上； 3、养护期一年； | m2 | 22
7 | 050102002004 | 栽植灌木 | 1、名称：金森女贞； 2、规格：高度35cm，冠幅30cm，36株/平方,毛球,三分叉以上； 3、养护期一年； | m2 | 10
8 | 050102002005 | 栽植灌木 | 1、名称：春鹃； 2、规格：高度35cm，冠幅30cm，36株/平方,毛球,三分叉以上； 3、养护期一年； | m2 | 74
9 | 050102002006 | 栽植灌木 | 1、名称：金丝桃； 2、规格：高度35cm，冠幅30cm，36株/平方,毛球,三分叉以上； 3、养护期一年； | m2 | 101
10 | 050102002007 | 栽植灌木 | 1、名称：比利时杜鹃； 2、规格：高度25cm，冠幅25cm，36株/平方,毛球,三分叉以上； 3、养护期一年； | m2 | 4
表1-2 分部分项工程量清单及计价表( 号清单)
单位工程及专业工程名称：屏峰农耕研学园工程-绿化工程 | [7 empty] | 第 3 页 共 5 页
序号 | 项目编码 | 项目名称 | 项目特征描述 | 计量单位 | 工程量 | 综合单价(元) | 合价(元) | 其中（元） |  |  | 备注
[8 empty] | 人工费 | 机械费 | 管理费
11 | 050102002008 | 栽植灌木 | 1、名称：火焰南天竹； 2、规格：高度25cm，冠幅25cm，36株/平方,毛球,三分叉以上； 3、养护期一年； | m2 | 1
12 | 050102002009 | 栽植灌木 | 1、名称：紫花满天星； 2、规格：高度20cm，冠幅20cm，36株/平方,毛球,三分叉以上； 3、养护期一年； | m2 | 4
13 | 050102007001 | 栽植色带 | 1、名称：金丝苔草； 2、规格：高度20cm，冠幅20cm，120杯苗,25株/平方； 3、养护期一年； | m2 | 3
14 | 050102007002 | 栽植色带 | 1、名称：黄金菊； 2、规格：高度30cm，冠幅20cm，120杯苗,25株/平方； 3、养护期一年； | m2 | 3
15 | 050102012001 | 铺种草皮 | 1、名称：麦冬； 2、规格：高度15cm，冠幅15cm，49株/平方,10丛/平方； 3、养护期一年； | m2 | 223
表1-2 分部分项工程量清单及计价表( 号清单)
单位工程及专业工程名称：屏峰农耕研学园工程-绿化工程 | [7 empty] | 第 4 页 共 5 页
序号 | 项目编码 | 项目名称 | 项目特征描述 | 计量单位 | 工程量 | 综合单价(元) | 合价(元) | 其中（元） |  |  | 备注
[8 empty] | 人工费 | 机械费 | 管理费
16 | 050102007003 | 栽植色带 | 1、名称：金叶石菖蒲； 2、规格：高度15cm，冠幅15cm，49丛/平方,5芽/丛； 3、养护期一年； | m2 | 51
17 | 050102007004 | 栽植色带 | 1、名称：常绿鸢尾； 2、规格：高度30cm，冠幅20cm，49丛/平方,5芽/丛； 3、养护期一年； | m2 | 55
18 | 050102007005 | 栽植色带 | 1、名称：佛甲草； 2、规格：高度10cm，冠幅15cm，小杯苗,64株/平方,挡墙上覆绿种植； 3、养护期一年； | m2 | 167
19 | 050102012002 | 铺种草皮 | 1、名称：草籽； 2、规格：狗牙根,30g/平方,铺装内填充； 3、养护期一年； | m2 | 200
20 | 050102005001 | 栽植绿篱 | 1、名称：珊瑚树绿篱； 2、规格：H180，P50,4棵/米； 3、养护期一年； | m | 52
21 | 050101010001 | 整理绿化用地 | 1、绿地细平整； | m2 | 929.1
表1-2 分部分项工程量清单及计价表( 号清单)
单位工程及专业工程名称：屏峰农耕研学园工程-绿化工程 | [7 empty] | 第 5 页 共 5 页
序号 | 项目编码 | 项目名称 | 项目特征描述 | 计量单位 | 工程量 | 综合单价(元) | 合价(元) | 其中（元） |  |  | 备注
[8 empty] | 人工费 | 机械费 | 管理费
22 | 050101009001 | 种植土回（换）填 | 1、种植土暂定厚度为0.3m，山黄土和沙壤土的混合土,混合比例为山黄土:沙壤土=8:2,其中山黄土为自然生土,沙壤土中的沙土:粘土=6:4； | m3 | 278.73
23 | 050101009002 | 种植土回（换）填 | 1、营养土暂定厚度为0.1m，营养土配比:山泥:园土:腐殖质:砻糠灰(草木灰)=2:2:1:1 花灌木参照其标准。地被及色块植物应加入营养土深翻后种植； | m3 | 92.91
合 计

## 表1-3-C 技术措施项目清单及计价表【绿化工程】
表1-3-C 技术措施项目清单及计价表
工程名称：屏峰农耕研学园工程
单位工程及专业工程名称：屏峰农耕研学园工程-绿化工程 | [7 empty] | 第 1 页 共 1 页
序号 | 项目编码 | 项目名称 | 项目特征描述 | 计量单位 | 工程量 | 综合单价(元) | 金额(元) | 其中 |  |  | 备注
[8 empty] | 人工费 | 机械费 | 管理费
[请输入分部名称]
1 | 050403001002 | 树木支撑架 | 1、Ф<10的小乔和花灌用去皮Ф8杉木扁担支撑； | 株 | 16
2 | 050403001003 | 树木支撑架 | 1、30>Ф≥15的乔木可用去皮Ф12杉木进行四角支撑； | 株 | 10
3 | 050403002001 | 草绳绕树干 | 1、草绳绕树干胸径(cm)10以内； | 株 | 16
4 | 050403002002 | 草绳绕树干 | 1、草绳绕树干胸径(cm)20以内； | 株 | 10
合 计

## 表1-2 分部分项工程量清单与计价表【景观工程】
表1-2 分部分项工程量清单及计价表( 号清单)
单位工程及专业工程名称：屏峰农耕研学园工程-景观工程 | [7 empty] | 第 1 页 共 16 页
序号 | 项目编码 | 项目名称 | 项目特征描述 | 计量单位 | 工程量 | 综合单价(元) | 合价(元) | 其中（元） |  |  | 备注
[8 empty] | 人工费 | 机械费 | 管理费
景墙（详见节点YS-03）
1 | 010404001001 | 垫层 | 1、100厚碎石垫层； | m3 | 2.24
2 | 010501001001 | 垫层 | 1、100厚C20混凝土垫层； | m3 | 2.24
3 | 010501004001 | 满堂基础 | 1、部位：满堂基础； 2、强度等级：C25商品混凝土； | m3 | 5.78
4 | 010504001001 | 直形墙 | 1、部位：直形墙； 2、强度等级：C25商品混凝土； | m3 | 3.24
5 | 010501006001 | 设备基础 | 1、C20混凝土二次浇筑； | m3 | 0.09
6 | 010507005001 | 压顶 | 1、部位：压顶； 2、强度等级：C20商品混凝土； | m3 | 0.38
7 | 010515001001 | 现浇构件钢筋 | 1、现浇构件钢筋HRB400； | t | 0.615
8 | 010516002001 | 预埋铁件 | 1、10厚180*180预埋镀锌钢板、10厚300x300 预埋镀锌钢板； | t | 0.15
9 | 011207001001 | 墙面装饰板 | 1、Φ50~100 菠萝格清漆饰面，300mm厚； 2、4厚30x300 镀锌方钢 浅灰色氟碳漆两道 | m2 | 15.6
10 | 050304004001 | 木花架柱、梁 | 1、Φ150菠萝格 清漆饰面； | m3 | 0.64
11 | 011508004001 | 金属字 | 1、3厚100x1200x1200 铝合金方正综合字体 白色，“屏峰农耕园”，由专业厂家二次深化设计； | 个 | 5
表1-2 分部分项工程量清单及计价表( 号清单)
单位工程及专业工程名称：屏峰农耕研学园工程-景观工程 | [7 empty] | 第 2 页 共 16 页
序号 | 项目编码 | 项目名称 | 项目特征描述 | 计量单位 | 工程量 | 综合单价(元) | 合价(元) | 其中（元） |  |  | 备注
[8 empty] | 人工费 | 机械费 | 管理费
12 | 011508004002 | 金属字 | 1、3厚30x800x800 铝合金广告字体 白色，“把美好的时光留在乡里！”由专业厂家二次深化设计并施工 | 个 | 11
13 | 011204003001 | 块料墙面 | 1、30厚1:2.5水泥砂浆粘结层； 2、30厚50x200 文化石贴面 中灰色； | m2 | 30.24
14 | 011204003002 | 块料墙面 | 1、30厚1:2.5水泥砂浆粘结层； 2、30厚100x200 青砖； | m2 | 4.86
15 | 010401003001 | 实心砖墙 | 1、砖品种：MU15标准砖砌体； 2、砂浆等级：M7.5水泥砂浆； | m3 | 2.2
16 | 010603002001 | 空腹钢柱 | 1、6厚80x80 镀锌方钢 浅灰色氟碳漆两道； | t | 0.418
17 | 05B001 | 造型柱 | 1、Φ250预制C25混凝土 仿木纹立柱； | 项 | 1
仿竹篱笆围栏（详见节点4/TY-03）长度66.7米，上部暂定高度1.5米
18 | 010404001002 | 垫层 | 1、100厚碎石垫层； | m3 | 8
19 | 010501002001 | 带形基础 | 1、部位：条形基础； 2、强度等级：C20毛石砼基础； | m3 | 20.01
表1-2 分部分项工程量清单及计价表( 号清单)
单位工程及专业工程名称：屏峰农耕研学园工程-景观工程 | [7 empty] | 第 3 页 共 16 页
序号 | 项目编码 | 项目名称 | 项目特征描述 | 计量单位 | 工程量 | 综合单价(元) | 合价(元) | 其中（元） |  |  | 备注
[8 empty] | 人工费 | 机械费 | 管理费
20 | 010403004001 | 石挡土墙 | 1、M7.5水泥砂浆砌块石,表面不露浆； 2、块石规格：150~200； | m3 | 23.35
21 | 011503001001 | 篱笆 | 1、3厚Φ60仿竹不锈钢管； 2、3厚Φ40仿竹不锈钢管； | m | 66.7
铺装工程
22 | 050201001001 | 园路 | 1、田埂路路基； 2、30厚300x600仿老石板； 3、具体做法详见节点1/TY-01； | m2 | 342.02
23 | 050201001002 | 园路 | 1、田埂路路基； 2、30厚200~600自然石板碎拼； 3、具体做法详见节点3/TY-01； | m2 | 53.36
块石挡墙二（详见做法2/TY-04）（长度10.55米）
24 | 050201001004 | 园路 | 1、30厚300x600仿老石板； | m2 | 5.28
块石挡墙四（长度为39.26米）（详见做法2/TY-05）
表1-2 分部分项工程量清单及计价表( 号清单)
单位工程及专业工程名称：屏峰农耕研学园工程-景观工程 | [7 empty] | 第 4 页 共 16 页
序号 | 项目编码 | 项目名称 | 项目特征描述 | 计量单位 | 工程量 | 综合单价(元) | 合价(元) | 其中（元） |  |  | 备注
[8 empty] | 人工费 | 机械费 | 管理费
25 | 050201001005 | 园路 | 1、30厚300x600仿老石板； | m2 | 19.63
块石挡墙一（长度为28.71米）（详见做法1/TY-04）
26 | 050201001006 | 园路 | 1、30厚300x600仿老石板； | m2 | 14.36
块石挡墙三（长度为43.74米）（详见做法1/TY-05）
27 | 050201001007 | 园路 | 1、30厚300x600仿老石板； | m2 | 21.87
台阶（详见做法1/TY-09）
28 | 050201001008 | 园路 | 1、素土夯实,密实度≥93%； 2、100厚碎石垫层； 3、150厚C20混凝土垫层； 4、30厚1：3干硬性水泥砂浆； 5、100-150厚仿老石板踏步； | m2 | 95.84
小桥（详见做法4/TY-09）
29 | 050201006001 | 桥基础 | 1、100厚碎石垫层； | m3 | 0.14
30 | 050201006002 | 桥基础 | 1、100厚C20混凝土垫层； | m3 | 0.07
表1-2 分部分项工程量清单及计价表( 号清单)
单位工程及专业工程名称：屏峰农耕研学园工程-景观工程 | [7 empty] | 第 5 页 共 16 页
序号 | 项目编码 | 项目名称 | 项目特征描述 | 计量单位 | 工程量 | 综合单价(元) | 合价(元) | 其中（元） |  |  | 备注
[8 empty] | 人工费 | 机械费 | 管理费
31 | 050201006003 | 桥基础 | 1、部位：条形基础； 2、强度等级：C25商品混凝土； | m3 | 0.29
32 | 010515001002 | 现浇构件钢筋 | 1、现浇构件钢筋HRB400； | t | 0.1
33 | 050201011001 | 石桥面铺筑 | 1、30厚1:2.5水泥砂浆； 2、100厚600x1200芝麻灰荔枝面花岗岩； | m2 | 1.44
跌水（详见节点TY-08）
34 | 05B002 | 跌水 | 1、素土夯实； 2、50厚中砂垫层； 3、无纺布一道200g/m²； 4、天然钠基膨润土防水毯一道4kg/m²； 5、无纺布一道200g/m²； 6、200厚黏土； 7、Φ70-150溪滩石； | m2 | 260.73
35 | 050202003001 | 满（散)铺砂卵石护岸(自然护岸） | 1、Φ300~1500溪滩石（暂定量）； | t | 200
36 | 010501001002 | 垫层 | 1、100厚C20混凝土垫层； | m3 | 0.82
出水口（详见节点6/TY-08）
37 | 031001001001 | 镀锌钢管 | 1、室外镀锌钢管DN100，螺纹连接，含冲洗、试压及安装管件； | m | 10
围墙（上部高度2.5米，长度76.36米）（做法详见节点TY-06）
表1-2 分部分项工程量清单及计价表( 号清单)
单位工程及专业工程名称：屏峰农耕研学园工程-景观工程 | [7 empty] | 第 6 页 共 16 页
序号 | 项目编码 | 项目名称 | 项目特征描述 | 计量单位 | 工程量 | 综合单价(元) | 合价(元) | 其中（元） |  |  | 备注
[8 empty] | 人工费 | 机械费 | 管理费
38 | 010404001003 | 垫层 | 1、100厚碎石垫层； | m3 | 7.98
39 | 010501001003 | 垫层 | 1、100厚C20混凝土垫层； | m3 | 7.98
40 | 010501003001 | 独立基础 | 1、部位：独立基础； 2、强度等级：C25商品混凝土； | m3 | 4.93
41 | 010501002002 | 带形基础 | 1、部位：条形基础； 2、强度等级：C25商品混凝土； | m3 | 14.6
42 | 010502001001 | 矩形柱 | 1、部位：矩形柱； 2、强度等级：C25商品混凝土； | m3 | 4.82
43 | 010507005002 | 压顶 | 1、部位：压顶； 2、强度等级：C25商品混凝土； | m3 | 2.73
44 | 010515001003 | 现浇构件钢筋 | 1、现浇构件钢筋HRB400； | t | 1.45
45 | 010401001001 | 砖基础 | 1、部位：砖基础； 2、砖品种：MU15标准砖砌体； 3、砂浆等级：M7.5水泥砂浆； | m3 | 13.08
46 | 010401003002 | 实心砖墙 | 1、厚度：240mm厚； 2、砖品种：MU15标准砖砌体； 3、砂浆等级：M7.5水泥砂浆； | m3 | 40.14
47 | 010904003001 | 楼（地）面砂浆防水(防潮) | 1、20厚1：2.5水泥砂浆，内掺5%防水粉； | m2 | 16.38
表1-2 分部分项工程量清单及计价表( 号清单)
单位工程及专业工程名称：屏峰农耕研学园工程-景观工程 | [7 empty] | 第 7 页 共 16 页
序号 | 项目编码 | 项目名称 | 项目特征描述 | 计量单位 | 工程量 | 综合单价(元) | 合价(元) | 其中（元） |  |  | 备注
[8 empty] | 人工费 | 机械费 | 管理费
48 | 011201001001 | 墙面一般抹灰 | 1、30厚1:2.5水泥砂浆粘结层； | m2 | 421.51
49 | 011201001002 | 墙面一般抹灰 | 1、20厚1:2.5水泥砂浆粘结层； | m2 | 32.76
50 | 011407001001 | 墙面喷刷涂料 | 1、普通腻子二道； 2、外墙弹性涂料（颜色根据图纸明确）； | m2 | 469.29
51 | 010903004001 | 墙面变形缝 | 1、建筑油膏伸缩缝每20米设，缝宽20mm； | m | 16.2
52 | 040201022001 | 排水沟 | 排水沟300*470 1、100厚C20混凝土垫层； 2、MU15标准砖砌体，M7.5水泥砂浆； 3、20厚1:2.5防水砂浆； 4、10厚400x400成品树脂盖板； | m | 76.36
块石挡墙二（上部高度1.5米，长度为10.55米）（详见做法2/TY-04）
53 | 010404001004 | 垫层 | 1、100厚碎石垫层； | m3 | 2.64
54 | 010501002003 | 带形基础 | 1、部位：条形基础； 2、强度等级：C20毛石砼基础； | m3 | 12.13
55 | 010403004002 | 石挡土墙 | 1、M7.5水泥砂浆砌块石,表面不露浆； 2、块石规格：150~200； | m3 | 18.71
表1-2 分部分项工程量清单及计价表( 号清单)
单位工程及专业工程名称：屏峰农耕研学园工程-景观工程 | [7 empty] | 第 8 页 共 16 页
序号 | 项目编码 | 项目名称 | 项目特征描述 | 计量单位 | 工程量 | 综合单价(元) | 合价(元) | 其中（元） |  |  | 备注
[8 empty] | 人工费 | 机械费 | 管理费
56 | 01B001 | 泄水孔 | 1、镀锌钢管DN100，梅花间距2.5米； 2、级配碎石反滤层； 3、30cm粘土隔水层； | m | 4.5
块石挡墙四（上部高度0.85米，长度为39.26米）（详见做法2/TY-05）
57 | 010404001005 | 垫层 | 1、100厚碎石垫层； | m3 | 8.64
58 | 010501002004 | 带形基础 | 1、部位：条形基础； 2、强度等级：C20毛石砼基础； | m3 | 39.26
59 | 010403004003 | 石挡土墙 | 1、M7.5水泥砂浆砌块石,表面不露浆； 2、块石规格：150~200； | m3 | 38.87
60 | 01B002 | 泄水孔 | 1、镀锌钢管DN100，梅花间距2.5米； 2、级配碎石反滤层； 3、30cm粘土隔水层； | m | 16
块石挡墙一（上部高度3米，长度为28.71米）（详见做法1/TY-04）
61 | 010404001006 | 垫层 | 1、100厚碎石垫层； | m3 | 7.75
62 | 010501002005 | 带形基础 | 1、部位：条形基础； 2、强度等级：C20毛石砼基础； | m3 | 35.89
表1-2 分部分项工程量清单及计价表( 号清单)
单位工程及专业工程名称：屏峰农耕研学园工程-景观工程 | [7 empty] | 第 9 页 共 16 页
序号 | 项目编码 | 项目名称 | 项目特征描述 | 计量单位 | 工程量 | 综合单价(元) | 合价(元) | 其中（元） |  |  | 备注
[8 empty] | 人工费 | 机械费 | 管理费
63 | 010403004004 | 石挡土墙 | 1、M7.5水泥砂浆砌块石,表面不露浆； 2、块石规格：150~200； | m3 | 98.06
64 | 01B003 | 泄水孔 | 1、镀锌钢管DN100，梅花间距2.5米； 2、级配碎石反滤层； 3、30cm粘土隔水层； | m | 13.2
栏杆（详见做法1/TY-03）
65 | 011503001002 | 金属栏杆 | 栏杆H=1100 1、4厚Φ60镀锌方钢管，外涂浅灰色氟碳漆两道； 2、2厚Φ40镀锌钢管，外涂浅灰色氟碳漆两道； 3、4厚Φ80镀锌钢管，仿木纹漆饰面； 4、10厚200x200镀锌钢板，4M12化学螺栓固定； | m | 88.26
块石挡墙三（上部高度0.9米，长度为43.74米）（详见做法1/TY-05）
66 | 010404001007 | 垫层 | 1、100厚碎石垫层； | m3 | 9.62
67 | 010501002006 | 带形基础 | 1、部位：条形基础； 2、强度等级：C20毛石砼基础； | m3 | 43.74
68 | 010403004005 | 石挡土墙 | 1、M7.5水泥砂浆砌块石,表面不露浆； 2、块石规格：150~200； | m3 | 44.94
表1-2 分部分项工程量清单及计价表( 号清单)
单位工程及专业工程名称：屏峰农耕研学园工程-景观工程 | [7 empty] | 第 10 页 共 16 页
序号 | 项目编码 | 项目名称 | 项目特征描述 | 计量单位 | 工程量 | 综合单价(元) | 合价(元) | 其中（元） |  |  | 备注
[8 empty] | 人工费 | 机械费 | 管理费
69 | 01B004 | 泄水孔 | 1、镀锌钢管DN100，梅花间距2.5米； 2、级配碎石反滤层； 3、30cm粘土隔水层； | m | 13.6
块石挡墙五（上部高度1米，长度为65.25米）（详见做法3/TY-05）
70 | 010404001008 | 垫层 | 1、100厚碎石垫层； | m3 | 15.66
71 | 010501002007 | 带形基础 | 1、部位：条形基础； 2、强度等级：C20毛石砼基础； | m3 | 71.78
72 | 010403004006 | 石挡土墙 | 1、M7.5水泥砂浆砌块石,表面不露浆； 2、块石规格：150~200； | m3 | 83.19
73 | 01B005 | 泄水孔 | 1、镀锌钢管DN100，梅花间距2.5米； 2、级配碎石反滤层； 3、30cm粘土隔水层； | m | 23.4
块石挡墙五（上部高度0.9米，长度为17.33米）（详见做法3/TY-05）
74 | 010404001009 | 垫层 | 1、100厚碎石垫层； | m3 | 4.16
75 | 010501002008 | 带形基础 | 1、部位：条形基础； 2、强度等级：C20毛石砼基础； | m3 | 19.06
表1-2 分部分项工程量清单及计价表( 号清单)
单位工程及专业工程名称：屏峰农耕研学园工程-景观工程 | [7 empty] | 第 11 页 共 16 页
序号 | 项目编码 | 项目名称 | 项目特征描述 | 计量单位 | 工程量 | 综合单价(元) | 合价(元) | 其中（元） |  |  | 备注
[8 empty] | 人工费 | 机械费 | 管理费
76 | 010403004007 | 石挡土墙 | 1、M7.5水泥砂浆砌块石,表面不露浆； 2、块石规格：150~200； | m3 | 20.62
77 | 01B006 | 泄水孔 | 1、镀锌钢管DN100，梅花间距2.5米； 2、级配碎石反滤层； 3、30cm粘土隔水层； | m | 6.3
块石挡墙五（上部高度3米，长度为10.21米）（详见做法3/TY-05）
78 | 010404001010 | 垫层 | 1、100厚碎石垫层； | m3 | 2.45
79 | 010501002009 | 带形基础 | 1、部位：条形基础； 2、强度等级：C20毛石砼基础； | m3 | 11.23
80 | 010403004008 | 石挡土墙 | 1、M7.5水泥砂浆砌块石,表面不露浆； 2、块石规格：150~200； | m3 | 30.37
81 | 01B007 | 泄水孔 | 1、镀锌钢管DN100，梅花间距2.5米； 2、级配碎石反滤层； 3、30cm粘土隔水层； | m | 4.8
块石挡墙五（上部高度2米，长度为70.09米）（详见做法3/TY-05）
82 | 010404001011 | 垫层 | 1、100厚碎石垫层； | m3 | 16.82
表1-2 分部分项工程量清单及计价表( 号清单)
单位工程及专业工程名称：屏峰农耕研学园工程-景观工程 | [7 empty] | 第 12 页 共 16 页
序号 | 项目编码 | 项目名称 | 项目特征描述 | 计量单位 | 工程量 | 综合单价(元) | 合价(元) | 其中（元） |  |  | 备注
[8 empty] | 人工费 | 机械费 | 管理费
83 | 010501002010 | 带形基础 | 1、部位：条形基础； 2、强度等级：C20毛石砼基础； | m3 | 77.1
84 | 010403004009 | 石挡土墙 | 1、M7.5水泥砂浆砌块石,表面不露浆； 2、块石规格：150~200； | m3 | 148.94
85 | 01B008 | 泄水孔 | 1、镀锌钢管DN100，梅花间距2.5米； 2、级配碎石反滤层； 3、30cm粘土隔水层； | m | 25.2
块石挡墙五（上部高度1.5米，长度为42.84米）（详见做法3/TY-05）
86 | 010404001012 | 垫层 | 1、100厚碎石垫层； | m3 | 10.28
87 | 010501002011 | 带形基础 | 1、部位：条形基础； 2、强度等级：C20毛石砼基础； | m3 | 47.12
88 | 010403004010 | 石挡土墙 | 1、M7.5水泥砂浆砌块石,表面不露浆； 2、块石规格：150~200； | m3 | 72.83
89 | 01B009 | 泄水孔 | 1、镀锌钢管DN100，梅花间距2.5米； 2、级配碎石反滤层； 3、30cm粘土隔水层； | m | 15.3
块石挡墙五（上部高度1.7米，长度为139.54米）（详见做法3/TY-05）
表1-2 分部分项工程量清单及计价表( 号清单)
单位工程及专业工程名称：屏峰农耕研学园工程-景观工程 | [7 empty] | 第 13 页 共 16 页
序号 | 项目编码 | 项目名称 | 项目特征描述 | 计量单位 | 工程量 | 综合单价(元) | 合价(元) | 其中（元） |  |  | 备注
[8 empty] | 人工费 | 机械费 | 管理费
90 | 010404001013 | 垫层 | 1、100厚碎石垫层； | m3 | 33.49
91 | 010501002012 | 带形基础 | 1、部位：条形基础； 2、强度等级：C20毛石砼基础； | m3 | 153.49
92 | 010403004011 | 石挡土墙 | 1、M7.5水泥砂浆砌块石,表面不露浆； 2、块石规格：150~200； | m3 | 260.94
93 | 01B010 | 泄水孔 | 1、镀锌钢管DN100，梅花间距2.5米； 2、级配碎石反滤层； 3、30cm粘土隔水层； | m | 49.5
块石挡墙五（上部高度2.4米，长度为91.05米）（详见做法3/TY-05）
94 | 010404001014 | 垫层 | 1、100厚碎石垫层； | m3 | 21.85
95 | 010501002013 | 带形基础 | 1、部位：条形基础； 2、强度等级：C20毛石砼基础； | m3 | 100.16
96 | 010403004012 | 石挡土墙 | 1、M7.5水泥砂浆砌块石,表面不露浆； 2、块石规格：150~200； | m3 | 224.44
97 | 01B011 | 泄水孔 | 1、镀锌钢管DN100，梅花间距2.5米； 2、级配碎石反滤层； 3、30cm粘土隔水层； | m | 32.4
表1-2 分部分项工程量清单及计价表( 号清单)
单位工程及专业工程名称：屏峰农耕研学园工程-景观工程 | [7 empty] | 第 14 页 共 16 页
序号 | 项目编码 | 项目名称 | 项目特征描述 | 计量单位 | 工程量 | 综合单价(元) | 合价(元) | 其中（元） |  |  | 备注
[8 empty] | 人工费 | 机械费 | 管理费
块石挡墙（上部高度0.6米，长度为78.88米）（详见做法4/TY-05）
98 | 010403004013 | 石挡土墙 | 1、M7.5水泥砂浆砌块石,表面不露浆； 2、块石规格：150~200； | m3 | 14.29
景观平台一（详见做法2-01）
99 | 010404001015 | 垫层 | 1、100厚碎石垫层； | m3 | 1.77
100 | 010501001004 | 垫层 | 1、100厚C20混凝土垫层； | m3 | 2.36
101 | 010501003002 | 独立基础 | 1、部位：独立基础； 2、强度等级：C30商品混凝土； | m3 | 5.28
102 | 010502001002 | 矩形柱 | 1、部位：矩形柱； 2、强度等级：C30商品混凝土； | m3 | 1.79
103 | 010501006002 | 设备基础 | 1、C20混凝土二次浇筑； | m3 | 0.66
104 | 010515001004 | 现浇构件钢筋 | 1、现浇构件钢筋HRB400； | t | 0.35
105 | 010516002002 | 预埋铁件 | 1、预埋铁件 25kg/块以内； | t | 0.302
106 | 010516001001 | 螺栓 | 1、8Φ20预埋螺栓； | t | 0.15
107 | 010603002002 | 空腹钢柱 | 1、Φ300x8镀锌钢立柱，外涂浅灰色氟碳漆两道； | t | 0.354
108 | 010604001001 | 钢梁 | 1、HW200X200x8x12 H型钢； | t | 3.205
表1-2 分部分项工程量清单及计价表( 号清单)
单位工程及专业工程名称：屏峰农耕研学园工程-景观工程 | [7 empty] | 第 15 页 共 16 页
序号 | 项目编码 | 项目名称 | 项目特征描述 | 计量单位 | 工程量 | 综合单价(元) | 合价(元) | 其中（元） |  |  | 备注
[8 empty] | 人工费 | 机械费 | 管理费
109 | 010604001002 | 钢梁 | 1、HN100X50x5x7 H型钢； | t | 3.384
110 | 010605002001 | 钢板墙板 | 1、5厚100x25 花纹钢板； | m2 | 9.16
111 | 010606008001 | 钢梯 | 1、HW200X200x8x12 H型钢； 2、10厚160x300x400 三角镀锌钢板支撑@300，外涂浅灰色氟碳漆两道； | t | 0.334
112 | 011503001003 | 金属栏杆 | 栏杆H=1100 1、4厚Φ60镀锌钢管，外涂浅灰色氟碳漆两道； 2、2厚Φ40镀锌钢管，外涂浅灰色氟碳漆两道； 3、4厚Φ80镀锌钢管 仿木纹漆饰面； | m | 28.7
113 | 01B012 | 钢平台 | 1、3壁厚 30x100x50高镀锌钢格栅； | m2 | 70.51
土方工程
114 | 010101002001 | 挖一般土方 | 1、土壤类别：详见地勘报告，综合考虑（工程量暂定，最终按实结算）； 2、挖土深度：设计要求； | m3 | 1000
表1-2 分部分项工程量清单及计价表( 号清单)
单位工程及专业工程名称：屏峰农耕研学园工程-景观工程 | [7 empty] | 第 16 页 共 16 页
序号 | 项目编码 | 项目名称 | 项目特征描述 | 计量单位 | 工程量 | 综合单价(元) | 合价(元) | 其中（元） |  |  | 备注
[8 empty] | 人工费 | 机械费 | 管理费
115 | 010103001001 | 回填方 | 1、土质要求：不得用建筑垃圾，土方来源自行综合考虑； 2、密实度要求：大于0.94； 3、夯填、碾压：素土分层夯实回填（工程量暂定，最终按实结算）； | m3 | 500
116 | 010103002001 | 余方弃置 | 1、余土弃置及运距：由投标人单位自行考虑； | m3 | 425
117 | H010103003001 | 渣土消纳处置费用 | 1、渣土消纳处置费用由投标人根据施工现场及渣土处置市场实际情况自行考虑确定报价； | m3 | 425
拆除工程
118 | 05B003 | 拆除工程 | 拆除工程，包含但不限于以下内容： 1、原有场地内的铺装拆除； 2、原有场地内其他拆除内容； 3、以上拆除建筑垃圾外运运距由投标单位自行考虑，含消纳费，中标后一次性包干； | 项 | 1
合 计

## 表1-3-C 技术措施项目清单及计价表【景观工程】
表1-3-C 技术措施项目清单及计价表
工程名称：屏峰农耕研学园工程
单位工程及专业工程名称：屏峰农耕研学园工程-景观工程 | [7 empty] | 第 1 页 共 1 页
序号 | 项目编码 | 项目名称 | 项目特征描述 | 计量单位 | 工程量 | 综合单价(元) | 金额(元) | 其中 |  |  | 备注
[8 empty] | 人工费 | 机械费 | 管理费
[请输入分部名称]
1 | 050402001001 | 现浇混凝土垫层 | 1、垫层模板； | m2 | 32.1
2 | 011702001004 | 基础 | 1、独立基础模板； | m2 | 47.35
3 | 011702001001 | 基础 | 1、条形基础模板； | m2 | 632.01
4 | 011702001002 | 基础 | 1、满堂基础模板； | m2 | 7.12
5 | 011702002001 | 矩形柱 | 1、矩形柱模板； | m2 | 102.59
6 | 011702011001 | 直形墙 | 1、直形墙模板； | m2 | 36
7 | 011702025001 | 其他现浇构件 | 1、压顶模板； | m2 | 16.2
8 | 011701003001 | 里脚手架 | 1、单项脚手架 内墙脚手架 高度3.6m以内； | m2 | 190.9
合 计

## 表1-2 分部分项工程量清单与计价表【市政工程】
表1-2 分部分项工程量清单及计价表( 号清单)
单位工程及专业工程名称：屏峰农耕研学园工程-市政工程 | [7 empty] | 第 1 页 共 1 页
序号 | 项目编码 | 项目名称 | 项目特征描述 | 计量单位 | 工程量 | 综合单价(元) | 合价(元) | 其中（元） |  |  | 备注
[8 empty] | 人工费 | 机械费 | 管理费
沥青更换（详见节点D/TY-02）
1 | 04B001 | 清理及修补 | 1、混凝土路面清理缝隙乳化沥青灌缝、防裂贴； | m2 | 1049.42
2 | 040201021001 | 土工合成材料 | 1、满铺玻纤格栅； | m2 | 1049.42
3 | 040203003001 | 粘层 | 1、PC-3乳化沥青粘结层； | m2 | 1049.42
4 | 040203006001 | 沥青混凝土 | 1、5cm细粒式SBS改性沥青（AC-13C）； | m2 | 1049.42
5 | 040204004001 | 安砌侧石 | 1、30厚1:3干硬性水泥砂浆； 2、300厚120x1000 芝麻灰荔枝面花岗岩侧石； | m | 255.06
6 | 040204004002 | 安砌平石 | 1、30厚1:3干硬性水泥砂浆； 2、150厚200x1000 芝麻灰荔枝面花岗岩平石； | m | 255.06
7 | 040804001001 | 配管 | 管线上改下 1、C20素混凝土管道包方； 2、碎石回填； | m | 110.35
合 计

## 表1-3-C 技术措施项目清单及计价表【市政工程】
表1-3-C 技术措施项目清单及计价表
工程名称：屏峰农耕研学园工程
单位工程及专业工程名称：屏峰农耕研学园工程-市政工程 | [7 empty] | 第 1 页 共 1 页
序号 | 项目编码 | 项目名称 | 项目特征描述 | 计量单位 | 工程量 | 综合单价(元) | 金额(元) | 其中 |  |  | 备注
[8 empty] | 人工费 | 机械费 | 管理费
[请输入分部名称]
1 | 041102032001 | 管（渠）道管座模板 | 1、包方模板； | m2 | 66.21
2 | 041106001001 | 大型机械设备进出场及安拆 | 1、大型机械设备进出场及安拆费（包含本工程所有专业的机械费）； | 项 | 1
合 计