## 表1-2 分部分项工程量清单与计价表【房屋建筑与装饰】
表1-2 分部分项工程量清单及计价表( 号清单)
单位工程及专业工程名称：单项工程-房屋建筑与装饰 | [7 empty] | 第 1 页 共 45 页
序号 | 项目编码 | 项目名称 | 项目特征描述 | 计量单位 | 工程量 | 综合单价(元) | 合价(元) | 其中(元) |  |  | 备注
[8 empty] | 人工费 | 机械费 | 管理费
一、玉皇山校区丝网版画实验室墙面改造
1 | 011204003001 | 块料墙面 | 墙面砖铺贴并美缝（300mm*600mm） | m2 | 25
2 | 011407001001 | 墙面喷刷涂料 | 1、原受潮墙面铲除 2、内墙防水涂料2遍 3、腻子粉做底 4、乳胶漆2遍（包括墙面裂缝修复） | m2 | 5
3 | 030404035001 | 插座 | 10A5孔 2线管内铺设，带防水罩 | 个 | 4
4 | 01B001 | 电箱移位安装 | 1.因改建需要需拆除现有电箱，移位安装 | 个 | 2
5 | 030411004001 | 配线 | 管内穿线WDZB-BYJ-2.5mm2，含安装 | m | 80
表1-2 分部分项工程量清单及计价表( 号清单)
单位工程及专业工程名称：单项工程-房屋建筑与装饰 | [7 empty] | 第 2 页 共 45 页
序号 | 项目编码 | 项目名称 | 项目特征描述 | 计量单位 | 工程量 | 综合单价(元) | 合价(元) | 其中(元) |  |  | 备注
[8 empty] | 人工费 | 机械费 | 管理费
6 | 030411001001 | 配管 | PVC材质（包括安装、施工措施等） DN20 | m | 29
二、玉皇山校区手工印染实验室水槽改造
7 | 031004004001 | 不锈钢水槽 | 3000mm*600mm*800mm，SUS304不锈钢，耐腐蚀、耐摩擦、无惧高温，安全不生锈 | 组 | 1
8 | 031004014001 | 给、排水附（配）件 | 主体、手柄、嘴巴304不锈钢，黄铜阀芯(加厚带卡簧) | 个 | 6
9 | 01B002 | 水槽基座 | 1.根据水槽尺寸混凝土浇筑水槽基座 | 项 | 1
10 | 031001007001 | 复合管 | 25ppr | m | 14
11 | 01B003 | PP下水管改造安装 | 1.PP下水管拆除，移位新增安装 | m | 12
12 | 01B004 | 水管保温 | 1.因室外气温影响上下水管需做保温处理 | 项 | 1
四、玉皇山校区版画实验室改造
13 | 031004004002 | 不锈钢水槽 | 1300mm*400mm*800mm，2个下水口，X型坡度导流底面无积水，SUS304不锈钢，耐腐蚀、耐摩擦、无惧高温，安全不生锈 | 组 | 1
14 | 01B005 | PP下水管改造安装 | 1.PP下水管拆除，移位新增安装 | m | 12
表1-2 分部分项工程量清单及计价表( 号清单)
单位工程及专业工程名称：单项工程-房屋建筑与装饰 | [7 empty] | 第 3 页 共 45 页
序号 | 项目编码 | 项目名称 | 项目特征描述 | 计量单位 | 工程量 | 综合单价(元) | 合价(元) | 其中(元) |  |  | 备注
[8 empty] | 人工费 | 机械费 | 管理费
五、玉皇山校区玻璃艺术实验室改造
15 | 030412001001 | 普通灯具 | LED三防双管灯，内置快熔保险丝 | 套 | 9
16 | 030404035002 | 插座 | 10A5孔 2线管内铺设 | 个 | 29
17 | 030404035003 | 插座 | 1、16A5孔 2线管内铺设 2、电线 3、配电箱加装空开漏保 | 个 | 1
18 | 030411004002 | 配线 | 管内穿线WDZB-BYJ-2.5mm2，含安装 | m | 100
19 | 030404019001 | 控制开关 | 25A，阻燃材料，过载保护、短路保护、漏电保护 | 个 | 6
20 | 030411001002 | 配管 | PVC材质（包括安装、施工措施等） DN20 | m | 25
六、勤园21号楼1和2楼实验室加智能空开
21 | 030404019002 | 控制开关 | 1、4G全网通 2、大功率每路63A上线 3、电流过载保护自定义设置，多路灵活选择（1至24路） | 个 | 9
七、勤园22-602和604实验室吊顶拆除
表1-2 分部分项工程量清单及计价表( 号清单)
单位工程及专业工程名称：单项工程-房屋建筑与装饰 | [7 empty] | 第 4 页 共 45 页
序号 | 项目编码 | 项目名称 | 项目特征描述 | 计量单位 | 工程量 | 综合单价(元) | 合价(元) | 其中(元) |  |  | 备注
[8 empty] | 人工费 | 机械费 | 管理费
22 | 011606003001 | 天棚面龙骨及饰面拆除 | 1、原石膏板吊顶拆除（含灯具） 2、脚手架自行考虑 | m2 | 50
23 | 011407002001 | 天棚喷刷涂料 | 墙面找平修复喷涂 | m2 | 50
24 | 011407001002 | 墙面喷刷涂料 | 1、原受潮墙面铲除 2、腻子粉做底 3、乳胶漆2遍（包括墙面裂缝修复） | m2 | 7
25 | 030412001002 | 普通灯具 | 600*600mm，航空铝材边框，高品质LED芯片控制，高效透镜灯珠（冷光源），超薄灯体，高亮透光面罩 | 套 | 12
26 | 030411004003 | 配线 | 管内穿线WDZB-BYJ-2.5mm2，含安装 | m | 100
表1-2 分部分项工程量清单及计价表( 号清单)
单位工程及专业工程名称：单项工程-房屋建筑与装饰 | [7 empty] | 第 5 页 共 45 页
序号 | 项目编码 | 项目名称 | 项目特征描述 | 计量单位 | 工程量 | 综合单价(元) | 合价(元) | 其中(元) |  |  | 备注
[8 empty] | 人工费 | 机械费 | 管理费
27 | 01B006 | 风井洞口封堵 | 1.墙面修复，洞口石膏板封堵 | 个 | 2
28 | 01B007 | 监控、喷淋、烟感移位 | 1.含信号线、网线、系统调试接入 | 项 | 2
29 | 01B008 | 垃圾外运 | 1.施工后垃圾清理打包外运 | 车 | 1
八、实验室拆除天花板（勤园22-514、517、516）
30 | 011606003002 | 天棚面龙骨及饰面拆除 | 1、原石膏板吊顶拆除（含灯具） 2、脚手架自行考虑 | m2 | 65
31 | 011407002002 | 天棚喷刷涂料 | 墙面找平修复喷涂 | m2 | 95
32 | 011407001003 | 墙面喷刷涂料 | 1、原受潮墙面铲除 2、腻子粉做底 3、乳胶漆2遍（包括墙面裂缝修复） | m2 | 6
表1-2 分部分项工程量清单及计价表( 号清单)
单位工程及专业工程名称：单项工程-房屋建筑与装饰 | [7 empty] | 第 6 页 共 45 页
序号 | 项目编码 | 项目名称 | 项目特征描述 | 计量单位 | 工程量 | 综合单价(元) | 合价(元) | 其中(元) |  |  | 备注
[8 empty] | 人工费 | 机械费 | 管理费
33 | 030412001003 | 普通灯具 | 600*600mm，航空铝材边框，高品质LED芯片控制，高效透镜灯珠（冷光源），超薄灯体，高亮透光面罩 | 套 | 12
34 | 030411004004 | 配线 | 管内穿线WDZB-BYJ-2.5mm2，含安装 | m | 200
35 | 030411004005 | 配线 | 管内穿线WDZB-BYJ-4mm2，含安装 | m | 100
36 | 01B009 | 风井洞口封堵 | 1.墙面修复，洞口石膏板封堵 | 个 | 3
37 | 01B010 | 监控、喷淋、烟感移位 | 1.含信号线、网线、系统调试接入 | 项 | 3
38 | 01B011 | 垃圾外运 | 1.施工后垃圾清理打包外运 | 车 | 1
九、22-114实验室吊顶拆除和顶部重整
39 | 011606003003 | 天棚面龙骨及饰面拆除 | 1、原石膏板吊顶拆除（含灯具） 2、脚手架自行考虑 | m2 | 28
40 | 011407002003 | 天棚喷刷涂料 | 墙面找平修复喷涂 | m2 | 36
表1-2 分部分项工程量清单及计价表( 号清单)
单位工程及专业工程名称：单项工程-房屋建筑与装饰 | [7 empty] | 第 7 页 共 45 页
序号 | 项目编码 | 项目名称 | 项目特征描述 | 计量单位 | 工程量 | 综合单价(元) | 合价(元) | 其中(元) |  |  | 备注
[8 empty] | 人工费 | 机械费 | 管理费
41 | 011407001004 | 墙面喷刷涂料 | 1、原受潮墙面铲除 2、腻子粉做底 3、乳胶漆2遍（包括墙面裂缝修复） | m2 | 5
42 | 030412001004 | 普通灯具 | 600*600mm，航空铝材边框，高品质LED芯片控制，高效透镜灯珠（冷光源），超薄灯体，高亮透光面罩 | 套 | 8
43 | 030411004006 | 配线 | 管内穿线WDZB-BYJ-2.5mm2，含安装 | m | 150
44 | 01B012 | 风井洞口封堵 | 1.墙面修复，洞口石膏板封堵 | 个 | 1
45 | 01B013 | 监控、喷淋、烟感移位 | 1.含信号线、网线、系统调试接入 | 项 | 1
46 | 01B014 | 垃圾外运 | 1.施工后垃圾清理打包外运 | 车 | 1
十、刘俊秋团队实验室维修（勤园17-315A、709，712，727、走廊）
表1-2 分部分项工程量清单及计价表( 号清单)
单位工程及专业工程名称：单项工程-房屋建筑与装饰 | [7 empty] | 第 8 页 共 45 页
序号 | 项目编码 | 项目名称 | 项目特征描述 | 计量单位 | 工程量 | 综合单价(元) | 合价(元) | 其中(元) |  |  | 备注
[8 empty] | 人工费 | 机械费 | 管理费
47 | 011606003004 | 天棚面龙骨及饰面拆除 | 1、原石膏板吊顶拆除（含灯具） 2、脚手架自行考虑 | m2 | 62
48 | 011407002004 | 天棚喷刷涂料 | 墙面找平修复喷涂 | m2 | 88
49 | 011407001005 | 墙面喷刷涂料 | 1、原受潮墙面铲除 2、腻子粉做底 3、乳胶漆2遍（包括墙面裂缝修复） | m2 | 6
50 | 030412001005 | 普通灯具 | 600*600mm，航空铝材边框，高品质LED芯片控制，高效透镜灯珠（冷光源），超薄灯体，高亮透光面罩 | 套 | 8
51 | 030411004007 | 配线 | 管内穿线WDZB-BYJ-2.5mm2，含安装 | m | 200
表1-2 分部分项工程量清单及计价表( 号清单)
单位工程及专业工程名称：单项工程-房屋建筑与装饰 | [7 empty] | 第 9 页 共 45 页
序号 | 项目编码 | 项目名称 | 项目特征描述 | 计量单位 | 工程量 | 综合单价(元) | 合价(元) | 其中(元) |  |  | 备注
[8 empty] | 人工费 | 机械费 | 管理费
52 | 01B015 | 监控、喷淋、烟感移位 | 1.含信号线、网线、系统调试接入 | 项 | 4
53 | 01B016 | 垃圾外运 | 1.施工后垃圾清理打包外运 | 车 | 1
十一、实验室吊顶拆除和顶部重整
54 | 011606003005 | 天棚面龙骨及饰面拆除 | 1、原石膏板吊顶拆除（含灯具） 2、脚手架自行考虑 | m2 | 50
55 | 011407002005 | 天棚喷刷涂料 | 墙面找平修复喷涂 | m2 | 75
56 | 011407001006 | 墙面喷刷涂料 | 1、原受潮墙面铲除 2、腻子粉做底 3、乳胶漆2遍（包括墙面裂缝修复） | m2 | 6
表1-2 分部分项工程量清单及计价表( 号清单)
单位工程及专业工程名称：单项工程-房屋建筑与装饰 | [7 empty] | 第 10 页 共 45 页
序号 | 项目编码 | 项目名称 | 项目特征描述 | 计量单位 | 工程量 | 综合单价(元) | 合价(元) | 其中(元) |  |  | 备注
[8 empty] | 人工费 | 机械费 | 管理费
57 | 030412001006 | 普通灯具 | 600*600mm，航空铝材边框，高品质LED芯片控制，高效透镜灯珠（冷光源），超薄灯体，高亮透光面罩 | 套 | 10
58 | 030411004008 | 配线 | 管内穿线WDZB-BYJ-2.5mm2，含安装 | m | 100
59 | 030411004009 | 配线 | 管内穿线WDZB-BYJ-4mm2，含安装 | m | 50
60 | 01B017 | 风井洞口封堵 | 1.墙面修复，洞口石膏板封堵 | 个 | 3
61 | 01B018 | 监控、喷淋、烟感移位 | 1.含信号线、网线、系统调试接入 | 项 | 4
62 | 01B019 | 垃圾外运 | 1.施工后垃圾清理打包外运 | 车 | 1
十二、实验室吊顶拆除和顶部重整（勤园22-216）
63 | 011606003006 | 天棚面龙骨及饰面拆除 | 1、原石膏板吊顶拆除（含灯具） 2、脚手架自行考虑 | m2 | 37
64 | 011407002006 | 天棚喷刷涂料 | 墙面找平修复喷涂 | m2 | 58
表1-2 分部分项工程量清单及计价表( 号清单)
单位工程及专业工程名称：单项工程-房屋建筑与装饰 | [7 empty] | 第 11 页 共 45 页
序号 | 项目编码 | 项目名称 | 项目特征描述 | 计量单位 | 工程量 | 综合单价(元) | 合价(元) | 其中(元) |  |  | 备注
[8 empty] | 人工费 | 机械费 | 管理费
65 | 011407001007 | 墙面喷刷涂料 | 1、原受潮墙面铲除 2、腻子粉做底 3、乳胶漆2遍（包括墙面裂缝修复） | m2 | 10
66 | 030412001007 | 普通灯具 | 600*600mm，航空铝材边框，高品质LED芯片控制，高效透镜灯珠（冷光源），超薄灯体，高亮透光面罩 | 套 | 4
67 | 030411004010 | 配线 | 管内穿线WDZB-BYJ-2.5mm2，含安装 | m | 60
68 | 01B020 | 监控、喷淋、烟感移位 | 1.含信号线、网线、系统调试接入 | 项 | 1
69 | 01B021 | 垃圾外运 | 1.施工后垃圾清理打包外运 | 车 | 1
十三、实验室吊顶拆除和顶部重整（勤园22-502，504，506，509，511）
表1-2 分部分项工程量清单及计价表( 号清单)
单位工程及专业工程名称：单项工程-房屋建筑与装饰 | [7 empty] | 第 12 页 共 45 页
序号 | 项目编码 | 项目名称 | 项目特征描述 | 计量单位 | 工程量 | 综合单价(元) | 合价(元) | 其中(元) |  |  | 备注
[8 empty] | 人工费 | 机械费 | 管理费
70 | 011606003007 | 天棚面龙骨及饰面拆除 | 1、原石膏板吊顶拆除（含灯具） 2、脚手架自行考虑 | m2 | 122
71 | 011407002007 | 天棚喷刷涂料 | 墙面找平修复喷涂 | m2 | 165
72 | 011407001008 | 墙面喷刷涂料 | 1、原受潮墙面铲除 2、腻子粉做底 3、乳胶漆2遍（包括墙面裂缝修复） | m2 | 6
73 | 030412001008 | 普通灯具 | 600*600mm，航空铝材边框，高品质LED芯片控制，高效透镜灯珠（冷光源），超薄灯体，高亮透光面罩 | 套 | 30
74 | 030411004011 | 配线 | 管内穿线WDZB-BYJ-2.5mm2，含安装 | m | 200
表1-2 分部分项工程量清单及计价表( 号清单)
单位工程及专业工程名称：单项工程-房屋建筑与装饰 | [7 empty] | 第 13 页 共 45 页
序号 | 项目编码 | 项目名称 | 项目特征描述 | 计量单位 | 工程量 | 综合单价(元) | 合价(元) | 其中(元) |  |  | 备注
[8 empty] | 人工费 | 机械费 | 管理费
75 | 030411004012 | 配线 | 管内穿线WDZB-BYJ-4mm2，含安装 | m | 100
76 | 01B022 | 风井洞口封堵 | 1.墙面修复，洞口石膏板封堵 | 个 | 3
77 | 01B023 | 监控、喷淋、烟感移位 | 1.含信号线、网线、系统调试接入 | 项 | 5
78 | 01B024 | 垃圾外运 | 1.施工后垃圾清理打包外运 | 车 | 2
十四、吊顶墙皮铲除（勤园22-310、312、314、327、520）
79 | 011606003008 | 天棚面龙骨及饰面拆除 | 1、原石膏板吊顶拆除（含灯具） 2、脚手架自行考虑 | m2 | 142
表1-2 分部分项工程量清单及计价表( 号清单)
单位工程及专业工程名称：单项工程-房屋建筑与装饰 | [7 empty] | 第 14 页 共 45 页
序号 | 项目编码 | 项目名称 | 项目特征描述 | 计量单位 | 工程量 | 综合单价(元) | 合价(元) | 其中(元) |  |  | 备注
[8 empty] | 人工费 | 机械费 | 管理费
80 | 011407001009 | 墙面喷刷涂料 | 1、原受潮墙面铲除 2、腻子粉做底 3、乳胶漆2遍（包括墙面裂缝修复） | m2 | 65
81 | 030411004013 | 配线 | 管内穿线WDZB-BYJ-2.5mm2，含安装 | m | 250
82 | 030411004014 | 配线 | 管内穿线WDZB-BYJ-4mm2，含安装 | m | 80
83 | 030404035004 | 插座 | 10A5孔 2线管内铺设 | 个 | 20
84 | 030411001003 | 配管 | PVC材质（包括安装、施工措施等） DN20 | m | 50
85 | 01B025 | 垃圾外运 | 1.施工后垃圾清理打包外运 | 车 | 2
十五、慎园13号楼门厅和主控室改建
86 | 011210005001 | 成品隔断 | 原铝合金隔断拆除、移位安装 | m2 | 74
87 | 011210005002 | 成品隔断 | 1、3.0mm铝合金 2、1.0mm双层中空钢化玻璃 | m2 | 6
表1-2 分部分项工程量清单及计价表( 号清单)
单位工程及专业工程名称：单项工程-房屋建筑与装饰 | [7 empty] | 第 15 页 共 45 页
序号 | 项目编码 | 项目名称 | 项目特征描述 | 计量单位 | 工程量 | 综合单价(元) | 合价(元) | 其中(元) |  |  | 备注
[8 empty] | 人工费 | 机械费 | 管理费
88 | 011210005003 | 铝合金封顶 | 1、3.0mm铝合金 2、1.0mm双层中空钢化玻璃 | m2 | 6
89 | 010805001001 | 电子感应门 | 上部钢梁固定，加厚轨道吊挂式安装，含框架、钢化玻璃、配套自动感应装置、微电脑控制器、无刷电机马达等，具备智能防夹功能 | 樘 | 1
90 | 010808004001 | 金属门窗套 | 因自动感应玻璃门安装原墙面需加装不锈钢包边 | m2 | 10
91 | 011506003001 | 玻璃雨篷 | 上部钢架固定，含框架、钢化玻璃 | m2 | 6
92 | 010807001001 | 玻璃观察窗 | 1200*800mm，1.0mm钢化玻璃，四周不锈钢包边 | 樘 | 1
93 | 01B026 | 智能门禁 | 1.WiFi联网+TCP/P接入，IP67级深度防水防尘,配备IPS全视角高清屏，钢化玻璃镜面，动态人脸识别 | 套 | 1
94 | 030701003001 | 空调器 | 风幕机 380W,风量1700m3/h,风速14.5m/s,噪声45dB | 台 | 1
95 | 010401012001 | 零星砌砖 | 10cm轻质砖砌墙，含界面剂粉刷 | m2 | 23
96 | 011201001001 | 墙面一般抹灰 | 原外墙破损需铲除后修复 | m2 | 60
表1-2 分部分项工程量清单及计价表( 号清单)
单位工程及专业工程名称：单项工程-房屋建筑与装饰 | [7 empty] | 第 16 页 共 45 页
序号 | 项目编码 | 项目名称 | 项目特征描述 | 计量单位 | 工程量 | 综合单价(元) | 合价(元) | 其中(元) |  |  | 备注
[8 empty] | 人工费 | 机械费 | 管理费
97 | 011104004001 | 防静电活动地板 | 1、新装600mm*600mm静电地板 2、自行考虑垂直运输 | m2 | 8
98 | 011601001001 | 砖砌体拆除 | 因改建需要需拆除现有墙体 | m3 | 4.68
99 | 011101004001 | 超耐磨聚氨酯刚玉地坪 | 超耐磨刚玉聚氨酯材料，施工经打磨，底漆，上面，洗面等多道流程 | m2 | 153
100 | 011302001001 | 吊顶天棚 | 600*600mm，1.2mmm纯铝基材，阻燃、隔音、防火、防潮 | m2 | 153
101 | 011606003009 | 天棚面龙骨及饰面拆除 | 1、原石膏板吊顶拆除（含灯具） 2、脚手架自行考虑 | m2 | 131
102 | 01B027 | 绿化拆除、移位 | 1.因改建需要需拆除现有绿化带，原有绿植需移位至指定位置及拆除垃圾打包清运 | 项 | 1
103 | 011101003001 | 细石混凝土楼地面 | 因改建需要需拆除现有绿化带后混凝土找平7cm | m2 | 22
表1-2 分部分项工程量清单及计价表( 号清单)
单位工程及专业工程名称：单项工程-房屋建筑与装饰 | [7 empty] | 第 17 页 共 45 页
序号 | 项目编码 | 项目名称 | 项目特征描述 | 计量单位 | 工程量 | 综合单价(元) | 合价(元) | 其中(元) |  |  | 备注
[8 empty] | 人工费 | 机械费 | 管理费
104 | 011101005001 | 自流坪楼地面 | 环保材料，无甲醛无异味，表面颗粒涂层设计防水防滑 | m2 | 175
105 | 011407001010 | 墙面喷刷涂料 | 1、原受潮墙面铲除 2、腻子粉做底 3、乳胶漆2遍（包括墙面裂缝修复） | m2 | 280
106 | 01B028 | 空调移位 | 1.5P吸顶空调移位安装，含铜管、线路改造安装 | 项 | 1
107 | 01B029 | 原吊顶内空调排管、风管、喷淋、烟感、监控移位 | 1.因原吊顶拆除重新安装层高增加需重新移位安装，含信号线、系统调试接入 | m2 | 131
108 | 030412001009 | 普通灯具 | 600*600mm，航空铝材边框，高品质LED芯片控制，高效透镜灯珠（冷光源），超薄灯体，高亮透光面罩 | 套 | 22
109 | 011204001001 | 石材墙面 | 大厅背景墙用岩板铺面 含打底框架木工板 不锈钢包边 | m2 | 22
表1-2 分部分项工程量清单及计价表( 号清单)
单位工程及专业工程名称：单项工程-房屋建筑与装饰 | [7 empty] | 第 18 页 共 45 页
序号 | 项目编码 | 项目名称 | 项目特征描述 | 计量单位 | 工程量 | 综合单价(元) | 合价(元) | 其中(元) |  |  | 备注
[8 empty] | 人工费 | 机械费 | 管理费
110 | 030411004015 | 配线 | 管内穿线WDZB-BYJ-2.5mm2，含安装 | m | 700
111 | 030411004016 | 配线 | 管内穿线WDZB-BYJ-4mm2，含安装 | m | 300
112 | 030502005001 | 双绞线缆 | 超五类非屏蔽网线，低电阻衰减小信号传输快 | m | 200
113 | 030411001004 | 配管 | PVC材质（包括安装、施工措施等） DN20 | m | 200
114 | 030404035005 | 插座 | 10A5孔 2线管内铺设 | 个 | 16
115 | 030404034001 | 照明开关 | 优质PC材料防火阻燃，二开单控 | 个 | 10
116 | 01B030 | 垃圾外运 | 1.施工后垃圾清理打包外运 | 车 | 4
十六、体育实验室翻修
117 | 011606001001 | 楼地面龙骨及饰面拆除 | 1、原由静电地板拆除（底座) 2、自行考虑垂直运输 ，拆除后清理外运 | m2 | 116
118 | 011101005002 | 自流坪楼地面 | 环保材料，无甲醛无异味，表面颗粒涂层设计防水防滑，采用高密度材料，抗冲击耐磨损 | m2 | 116
119 | 011103002001 | PVC地板胶 | B1级防火，阻燃自熄，覆盖UV保护层防水防滑 | m2 | 116
表1-2 分部分项工程量清单及计价表( 号清单)
单位工程及专业工程名称：单项工程-房屋建筑与装饰 | [7 empty] | 第 19 页 共 45 页
序号 | 项目编码 | 项目名称 | 项目特征描述 | 计量单位 | 工程量 | 综合单价(元) | 合价(元) | 其中(元) |  |  | 备注
[8 empty] | 人工费 | 机械费 | 管理费
120 | 011407001011 | 墙面喷刷涂料 | 1、原受潮墙面铲除 2、腻子粉做底 3、乳胶漆2遍（包括墙面裂缝修复） | m2 | 26
121 | 01B031 | 垃圾外运 | 1.施工后垃圾清理打包外运 | 车 | 1
十七、植物标本馆设施改造
表1-2 分部分项工程量清单及计价表( 号清单)
单位工程及专业工程名称：单项工程-房屋建筑与装饰 | [7 empty] | 第 20 页 共 45 页
序号 | 项目编码 | 项目名称 | 项目特征描述 | 计量单位 | 工程量 | 综合单价(元) | 合价(元) | 其中(元) |  |  | 备注
[8 empty] | 人工费 | 机械费 | 管理费
122 | 011606003010 | 天棚面龙骨及饰面拆除 | 1、原石膏板吊顶拆除（含灯具） 2、吊顶修复 3、涂料修复 4、脚手架自行考虑 | m2 | 122
123 | 011102003001 | 块料楼地面 | 原地面瓷砖拆除，黄沙找平，水泥、瓷砖铺设 | m2 | 10
表1-2 分部分项工程量清单及计价表( 号清单)
单位工程及专业工程名称：单项工程-房屋建筑与装饰 | [7 empty] | 第 21 页 共 45 页
序号 | 项目编码 | 项目名称 | 项目特征描述 | 计量单位 | 工程量 | 综合单价(元) | 合价(元) | 其中(元) |  |  | 备注
[8 empty] | 人工费 | 机械费 | 管理费
124 | 011407001012 | 墙面喷刷涂料 | 1、原受潮墙面铲除 2、内墙防水涂料2遍 3、腻子粉做底 4、乳胶漆2遍（包括墙面裂缝修复） | m2 | 78
125 | 030412001010 | 普通灯具 | 600*600mm，航空铝材边框，高品质LED芯片控制，高效透镜灯珠（冷光源），超薄灯体，高亮透光面罩 | 套 | 12
126 | 030411004017 | 配线 | 管内穿线WDZB-BYJ-2.5mm2，含安装 | m | 200
127 | 030411004018 | 配线 | 管内穿线WDZB-BYJ-4mm2，含安装 | m | 100
表1-2 分部分项工程量清单及计价表( 号清单)
单位工程及专业工程名称：单项工程-房屋建筑与装饰 | [7 empty] | 第 22 页 共 45 页
序号 | 项目编码 | 项目名称 | 项目特征描述 | 计量单位 | 工程量 | 综合单价(元) | 合价(元) | 其中(元) |  |  | 备注
[8 empty] | 人工费 | 机械费 | 管理费
128 | 030411001005 | 配管 | PVC材质（包括安装、施工措施等） DN20 | m | 50
129 | 030404035006 | 插座 | 10A5孔 2线管内铺设 | 个 | 12
130 | 030404034002 | 照明开关 | 优质PC材料防火阻燃，二开双控 | 个 | 4
131 | 01B032 | 边台实验台拆除安装 | 1.原有实验台需拆除移位，施工后需重新安装使用，含相应配件 | 米 | 4
132 | 01B033 | 垃圾外运 | 1.施工后垃圾清理打包外运 | 车 | 1
十八、岩石标本馆维修
133 | 011102003002 | 块料楼地面 | 原地面瓷砖拆除，黄沙找平，水泥、瓷砖铺设 | m2 | 40
表1-2 分部分项工程量清单及计价表( 号清单)
单位工程及专业工程名称：单项工程-房屋建筑与装饰 | [7 empty] | 第 23 页 共 45 页
序号 | 项目编码 | 项目名称 | 项目特征描述 | 计量单位 | 工程量 | 综合单价(元) | 合价(元) | 其中(元) |  |  | 备注
[8 empty] | 人工费 | 机械费 | 管理费
134 | 011606003011 | 天棚面龙骨及饰面拆除 | 1、原石膏板吊顶拆除（含灯具） 2、吊顶修复 3、涂料修复 4、脚手架自行考虑 | m2 | 90
表1-2 分部分项工程量清单及计价表( 号清单)
单位工程及专业工程名称：单项工程-房屋建筑与装饰 | [7 empty] | 第 24 页 共 45 页
序号 | 项目编码 | 项目名称 | 项目特征描述 | 计量单位 | 工程量 | 综合单价(元) | 合价(元) | 其中(元) |  |  | 备注
[8 empty] | 人工费 | 机械费 | 管理费
135 | 011407001013 | 墙面喷刷涂料 | 1、原受潮墙面铲除 2、内墙防水涂料2遍 3、腻子粉做底 4、乳胶漆2遍（包括墙面裂缝修复） | m2 | 117
136 | 030412001011 | 普通灯具 | 600*600mm，航空铝材边框，高品质LED芯片控制，高效透镜灯珠（冷光源），超薄灯体，高亮透光面罩 | 套 | 12
137 | 030411004019 | 配线 | 管内穿线WDZB-BYJ-2.5mm2，含安装 | m | 400
138 | 030411004020 | 配线 | 管内穿线WDZB-BYJ-4mm2，含安装 | m | 200
表1-2 分部分项工程量清单及计价表( 号清单)
单位工程及专业工程名称：单项工程-房屋建筑与装饰 | [7 empty] | 第 25 页 共 45 页
序号 | 项目编码 | 项目名称 | 项目特征描述 | 计量单位 | 工程量 | 综合单价(元) | 合价(元) | 其中(元) |  |  | 备注
[8 empty] | 人工费 | 机械费 | 管理费
139 | 030411004021 | 配线 | 管内穿线WDZB-BYJ-6mm2，含安装 | m | 180
140 | 030411001006 | 配管 | PVC材质（包括安装、施工措施等） DN20 | m | 120
141 | 030404035007 | 插座 | 10A5孔 2线管内铺设 | 个 | 20
142 | 030108001001 | 离心式通风机 | 静音风机 600m3/h，包括线路材料安装等 | 台 | 1
143 | 030702005001 | 塑料通风管道 | 1.名称:pp阻燃风管 2.型号、规格:Φ160矩形、圆形 | m2 | 5.02
144 | 01B034 | 原风管封堵 | 1.至楼顶风管位置封堵 | 个 | 2
145 | 01B035 | 门框维修 | 原门框修复处理，含配件安装 | 个 | 2
146 | 01B036 | 电箱移位安装 | 1.因改建需要需拆除现有电箱，移位安 | 个 | 1
147 | 01B037 | 垃圾外运 | 1.施工后垃圾清理打包外运 | 车 | 2
十九、机房静电地板更换(恕园16号楼202、301、302、401、402）
148 | 011104004002 | 防静电活动地板 | 1、原破损静电地板拆除（底座) 2、新装600mm*600mm静电地板 3、自行考虑垂直运输 | m2 | 289
表1-2 分部分项工程量清单及计价表( 号清单)
单位工程及专业工程名称：单项工程-房屋建筑与装饰 | [7 empty] | 第 26 页 共 45 页
序号 | 项目编码 | 项目名称 | 项目特征描述 | 计量单位 | 工程量 | 综合单价(元) | 合价(元) | 其中(元) |  |  | 备注
[8 empty] | 人工费 | 机械费 | 管理费
二十、下沙校区实验室机房窗帘维修
149 | 01B038 | 窗帘更换 | 1.3000mm*2000mm 2、含遮阳布一层 3、使用抗菌布料，白色念珠菌(ATCC10231)≥60，大肠杆菌(8099) ≥70， 金黄仇葡萄球菌(TCC6538) ≥70 4、B2级阻燃，遮光帘≥85% | m | 220
150 | 010810005001 | 窗帘轨 | 原破损轨道拆除，重新安装国标优质滑轨 | m | 30
二十一、勤园23号楼地信实验室改造（202、302、304、306）
151 | 01B039 | 电脑桌拆装 | 1.因改建需要需拆除现有电脑桌，移位安装，含配件安装 | 张 | 90
152 | 01B040 | 储物柜拆装 | 1.因改建需要需拆除现有储物柜，移位安装，含配件安装 | 组 | 3
153 | 030502005002 | 双绞线缆 | 超五类非屏蔽网线，低电阻衰减小信号传输快 | m | 200
表1-2 分部分项工程量清单及计价表( 号清单)
单位工程及专业工程名称：单项工程-房屋建筑与装饰 | [7 empty] | 第 27 页 共 45 页
序号 | 项目编码 | 项目名称 | 项目特征描述 | 计量单位 | 工程量 | 综合单价(元) | 合价(元) | 其中(元) |  |  | 备注
[8 empty] | 人工费 | 机械费 | 管理费
154 | 030411004022 | 配线 | 管内穿线WDZB-BYJ-2.5mm2，含安装 | m | 300
155 | 030411004023 | 配线 | 管内穿线WDZB-BYJ-4mm2，含安装 | m | 100
156 | 030404035008 | 插座 | 10A5孔 2线管内铺设 | 个 | 38
157 | 030411001007 | 配管 | PVC材质（包括安装、施工措施等） DN20 | m | 50
158 | 011601001002 | 砖砌体拆除 | 因改建需要需拆除现有墙体 | m3 | 7.2
表1-2 分部分项工程量清单及计价表( 号清单)
单位工程及专业工程名称：单项工程-房屋建筑与装饰 | [7 empty] | 第 28 页 共 45 页
序号 | 项目编码 | 项目名称 | 项目特征描述 | 计量单位 | 工程量 | 综合单价(元) | 合价(元) | 其中(元) |  |  | 备注
[8 empty] | 人工费 | 机械费 | 管理费
159 | 011606003012 | 天棚面龙骨及饰面拆除 | 1、原石膏板吊顶拆除（含灯具） 2、吊顶修复 3、涂料修复 4、脚手架自行考虑 | m2 | 15
表1-2 分部分项工程量清单及计价表( 号清单)
单位工程及专业工程名称：单项工程-房屋建筑与装饰 | [7 empty] | 第 29 页 共 45 页
序号 | 项目编码 | 项目名称 | 项目特征描述 | 计量单位 | 工程量 | 综合单价(元) | 合价(元) | 其中(元) |  |  | 备注
[8 empty] | 人工费 | 机械费 | 管理费
160 | 011407001014 | 墙面喷刷涂料 | 1、原受潮墙面铲除 2、内墙防水涂料2遍 3、腻子粉做底 4、乳胶漆2遍（包括墙面裂缝修复） | m2 | 18
161 | 011104004003 | 防静电活动地板 | 1、原破损静电地板拆除（底座) 2、新装600mm*600mm静电地板 3、自行考虑垂直运输 | m2 | 80
162 | 01B041 | 投影仪、讲台拆装 | 1.因改建需要需拆除现有投影仪、讲台，移位安装，含配件安装 | 项 | 1
163 | 01B042 | 垃圾外运 | 1.施工后垃圾清理打包外运 | 车 | 3
表1-2 分部分项工程量清单及计价表( 号清单)
单位工程及专业工程名称：单项工程-房屋建筑与装饰 | [7 empty] | 第 30 页 共 45 页
序号 | 项目编码 | 项目名称 | 项目特征描述 | 计量单位 | 工程量 | 综合单价(元) | 合价(元) | 其中(元) |  |  | 备注
[8 empty] | 人工费 | 机械费 | 管理费
二十二、下沙危险品仓库维修改造
164 | 030108001002 | 离心式通风机 | 风量:8000m3/h,风压:1650Pa,含进出口软接 | 台 | 1
165 | 01B043 | 活性炭废气处理箱 | 1.名称:PP抽屉式活性炭吸附箱 2.规格:风阻500Pa，废气处理量：8000m³/h 3.材质:箱体8mm厚PP 4.填充料:活性炭颗粒 | 个 | 1
166 | 030702005002 | 塑料通风管道 | 400*200mm，5mm厚PP材质制作,包括墙体开洞及修复等 | m2 | 1
167 | 011304002001 | 送风口、回风口 | 400*300mm，单层线条百叶出风口，优质铝合金型材，焊接牢固耐用，整体静电喷塑 | 个 | 3
168 | 010401012002 | 零星砌砖 | 10cm轻质砖砌墙，含界面剂粉刷 | m2 | 12
169 | 030404017001 | 配电箱 | 防水防尘，防爆防腐，根据要求定制不同材质，不易变形，承重性能好 | 台 | 1
170 | 01B044 | 风机变频器 | 1.风机变频器 高效节能持久，超强散热 | 个 | 1
171 | 010802004001 | 钢质门 | 2000*2000mm，含优质五金配件，加厚钢板，气密性好 | 樘 | 3
表1-2 分部分项工程量清单及计价表( 号清单)
单位工程及专业工程名称：单项工程-房屋建筑与装饰 | [7 empty] | 第 31 页 共 45 页
序号 | 项目编码 | 项目名称 | 项目特征描述 | 计量单位 | 工程量 | 综合单价(元) | 合价(元) | 其中(元) |  |  | 备注
[8 empty] | 人工费 | 机械费 | 管理费
172 | 030408001001 | 电力电缆 | 风机电缆YJV 5*6 | m | 25
173 | 030411004024 | 配线 | 管内穿线WDZB-BYJ-4mm2，含安装 | m | 100
174 | 030411004025 | 配线 | 管内穿线WDZB-BYJ-2.5mm2，含安装 | m | 200
175 | 030404019003 | 控制开关 | 防爆开关 防水防尘，防爆防腐，完全密封隔离火花 | 个 | 2
176 | 030412001012 | 普通灯具 | 1200mm，高亮节能高散热，防爆防水防尘 | 套 | 6
177 | 030411001008 | 配管 | KBG DN 20 防水防爆，加厚镀锌钢材 | m | 75
178 | 031001007002 | 复合管 | 上水管 6分，国标 | m | 60
179 | 01B045 | 紧急喷淋 | 1.抗腐蚀防锈，含洗眼器及配件 | 套 | 1
180 | 030807001001 | 低压螺纹阀门 | 三角阀 加厚铜质，陶瓷阀芯 | 个 | 2
181 | 030807001002 | 低压螺纹阀门 | 截止阀 加厚铜质，陶瓷阀芯 | 个 | 2
二十三、慎10-407-2空调移机、电路扩容及实验台移位维修
表1-2 分部分项工程量清单及计价表( 号清单)
单位工程及专业工程名称：单项工程-房屋建筑与装饰 | [7 empty] | 第 32 页 共 45 页
序号 | 项目编码 | 项目名称 | 项目特征描述 | 计量单位 | 工程量 | 综合单价(元) | 合价(元) | 其中(元) |  |  | 备注
[8 empty] | 人工费 | 机械费 | 管理费
182 | 01B046 | 5P中央空调移位 | 1.5P吸顶空调移位安装，含铜管、线路改造安装，另需吊顶拆除修复、风管移位 | 项 | 1
183 | 031001004001 | 铜管 | 加厚TB2紫铜材质，大小双管设计机械式扩口，防腐蚀 | m | 15
184 | 01B047 | 风管移位 | 1.因5P吸顶空调移位安装需拆除原有风管，并重新移位安装 | m | 9
185 | 01B048 | 边台实验台拆除安装 | 1.原有实验台需拆除移位，施工后需重新安装使用，含相应配件 | 米 | 12
表1-2 分部分项工程量清单及计价表( 号清单)
单位工程及专业工程名称：单项工程-房屋建筑与装饰 | [7 empty] | 第 33 页 共 45 页
序号 | 项目编码 | 项目名称 | 项目特征描述 | 计量单位 | 工程量 | 综合单价(元) | 合价(元) | 其中(元) |  |  | 备注
[8 empty] | 人工费 | 机械费 | 管理费
186 | 011606003013 | 天棚面龙骨及饰面拆除 | 1、原石膏板吊顶拆除（含灯具） 2、吊顶修复 3、涂料修复 4、脚手架自行考虑 | m2 | 20
187 | 030411004026 | 配线 | 管内穿线WDZB-BYJ-2.5mm2，含安装 | m | 300
188 | 030411004027 | 配线 | 管内穿线WDZB-BYJ-4mm2，含安装 | m | 200
189 | 030404035009 | 插座 | 普通插座~250V 10A(含明盒） | 个 | 9
表1-2 分部分项工程量清单及计价表( 号清单)
单位工程及专业工程名称：单项工程-房屋建筑与装饰 | [7 empty] | 第 34 页 共 45 页
序号 | 项目编码 | 项目名称 | 项目特征描述 | 计量单位 | 工程量 | 综合单价(元) | 合价(元) | 其中(元) |  |  | 备注
[8 empty] | 人工费 | 机械费 | 管理费
二十四、慎10-D106水槽排水系统改造
190 | 030108001003 | 离心式通风机 | 静音风机 600m3/h，包括线路材料安装等 | 台 | 3
191 | 01B049 | 墙面开孔 | 1.墙面开孔 2.400mm*400mm 3.洞口修补 | 个 | 3
192 | 011407001015 | 墙面喷刷涂料 | 1、原受潮墙面铲除 2、内墙防水涂料2遍 3、腻子粉做底 4、乳胶漆2遍（包括墙面裂缝修复） | m2 | 71
193 | 01B050 | 地面开槽 | 1.200mm*300mm，原地面开槽、水泥找平、水管铺设后水泥灌浆 | m | 32
表1-2 分部分项工程量清单及计价表( 号清单)
单位工程及专业工程名称：单项工程-房屋建筑与装饰 | [7 empty] | 第 35 页 共 45 页
序号 | 项目编码 | 项目名称 | 项目特征描述 | 计量单位 | 工程量 | 综合单价(元) | 合价(元) | 其中(元) |  |  | 备注
[8 empty] | 人工费 | 机械费 | 管理费
194 | 01B051 | PP下水管改造安装(50改110) | 原Ø50拆除新增Ø110PP下水管安装 | m | 30
195 | 011102003003 | 块料楼地面 | 黄沙找平，水泥、瓷砖铺设 | m2 | 6
196 | 030411004028 | 配线 | 管内穿线WDZB-BYJ-2.5mm2，含安装 | m | 300
197 | 030404034003 | 照明开关 | 优质PC材料防火阻燃，二开单控 | 个 | 8
198 | 01B052 | 中央台实验台拆除安装 | 1.因水管改造原有实验台需拆除移位，施工后需重新安装使用，含相应配件 | m | 20
199 | 030404034004 | 照明开关 | 优质PC材料防火阻燃，二开单控 | 个 | 8
二十五、大数据分析实验室电路改造
200 | 030411004029 | 配线 | 管内穿线WDZB-BYJ-2.5mm2，含安装 | m | 600
201 | 030411004030 | 配线 | 管内穿线WDZB-BYJ-4mm2，含安装 | m | 400
202 | 030411004031 | 配线 | 管内穿线WDZB-BYJ-6mm2，含安装 | m | 80
203 | 030411001009 | 配管 | PVC材质（包括安装、施工措施等） DN20 | m | 150
表1-2 分部分项工程量清单及计价表( 号清单)
单位工程及专业工程名称：单项工程-房屋建筑与装饰 | [7 empty] | 第 36 页 共 45 页
序号 | 项目编码 | 项目名称 | 项目特征描述 | 计量单位 | 工程量 | 综合单价(元) | 合价(元) | 其中(元) |  |  | 备注
[8 empty] | 人工费 | 机械费 | 管理费
204 | 030404035010 | 插座 | 1、10A6孔可变 2线管内铺设 2、电线 | 个 | 20
205 | 030404035011 | 插座 | 1、10A5孔带USB插口 2线管内铺设 2、电线 | 个 | 20
206 | 030502012001 | 信息插座 | 双层结构，ABS外壳+PC内壳，环保材质，自锁式防尘盖耐氧化 | 个 | 1
207 | 030404019004 | 控制开关 | 空开漏保 40A，阻燃材料，过载保护、短路保护、漏电保护 | 个 | 4
208 | 030502005003 | 双绞线缆 | 超五类非屏蔽网线，低电阻衰减小信号传输快 | m | 200
209 | 030507008001 | 监控摄像设备 | 半球机，500W像素，POE供电 | 台 | 2
表1-2 分部分项工程量清单及计价表( 号清单)
单位工程及专业工程名称：单项工程-房屋建筑与装饰 | [7 empty] | 第 37 页 共 45 页
序号 | 项目编码 | 项目名称 | 项目特征描述 | 计量单位 | 工程量 | 综合单价(元) | 合价(元) | 其中(元) |  |  | 备注
[8 empty] | 人工费 | 机械费 | 管理费
210 | 011407001016 | 墙面喷刷涂料 | 1、原受潮墙面铲除 2、内墙防水涂料2遍 3、腻子粉做底 4、乳胶漆2遍（包括墙面裂缝修复） | m2 | 120
二十六、慎园11-1危化品仓库防爆开关等
211 | 030404019005 | 防爆开关 | 铸铝合金压铸成型，防爆材质，提高防爆性，采用增安型外壳，内部按钮元件为防爆型元件 | 个 | 2
212 | 030404019006 | 定时开关 | 智能集成芯片，18组定时开关循环，支持临时手动开关 | 个 | 1
表1-2 分部分项工程量清单及计价表( 号清单)
单位工程及专业工程名称：单项工程-房屋建筑与装饰 | [7 empty] | 第 38 页 共 45 页
序号 | 项目编码 | 项目名称 | 项目特征描述 | 计量单位 | 工程量 | 综合单价(元) | 合价(元) | 其中(元) |  |  | 备注
[8 empty] | 人工费 | 机械费 | 管理费
213 | 030404035012 | 防爆插座 | 1、10A5孔带USB插口 2线管内铺设 2、电线 铸铝合金压铸成型，防爆材质，提高防爆性，采用增安型外壳，内部按钮元件为防爆型元件 | 个 | 2
214 | 030108001004 | 防爆风机 | 风量1500m3/h，防爆耐腐蚀 | 台 | 2
215 | 030411004032 | 配线 | 管内穿线WDZB-BYJ-4mm2，含安装 | m | 100
216 | 01B053 | 铝合金防盗窗拆装 | 1.因风机更换需拆除原有铝合金防盗窗，风机安装后重新安装铝合金防盗窗 | 个 | 1
二十七、下沙实验室边台改造
217 | 01B054 | 边台实验台拆除安装 | 1.原有实验台需拆除移位，施工后需重新安装使用，含相应配件 | 米 | 12
218 | 030404035013 | 插座 | 10A5孔 2线管内铺设 | 个 | 14
219 | 030411004033 | 配线 | 管内穿线WDZB-BYJ-2.5mm2，含安装 | m | 140
220 | 030411001010 | 配管 | PVC材质（包括安装、施工措施等） DN20 | m | 50
二十八、慎园5-102、6-106、107、108、109边台移位，封窗等
表1-2 分部分项工程量清单及计价表( 号清单)
单位工程及专业工程名称：单项工程-房屋建筑与装饰 | [7 empty] | 第 39 页 共 45 页
序号 | 项目编码 | 项目名称 | 项目特征描述 | 计量单位 | 工程量 | 综合单价(元) | 合价(元) | 其中(元) |  |  | 备注
[8 empty] | 人工费 | 机械费 | 管理费
221 | 01B055 | 边台实验台拆除安装 | 1.原有实验台需拆除移位，施工后需重新安装使用，含相应配件 | 米 | 4
222 | 011210003001 | 玻璃隔断 | 6-106、107、108、109靠窗位置双层夹胶玻璃封边 | m2 | 6
二十九、慎园6-209加装插座，桌子拆除
223 | 030411004034 | 配线 | 管内穿线WDZB-BYJ-2.5mm2，含安装 | m | 240
224 | 030411004035 | 配线 | 管内穿线WDZB-BYJ-4mm2，含安装 | m | 163
225 | 030411001011 | 配管 | PVC材质（包括安装、施工措施等） DN20 | m | 35
226 | 030404035014 | 插座 | 10A5孔 2线管内铺设 | 个 | 27
227 | 01B056 | 桌子拆除、搬运安装 | 1.拆除移位安装，含配件更换 | 张 | 28
三十、学院12个细胞房4-301*2、5-106、301、402、408、6-408、11-101、201、301空调下水管改造、电源线扩容
表1-2 分部分项工程量清单及计价表( 号清单)
单位工程及专业工程名称：单项工程-房屋建筑与装饰 | [7 empty] | 第 40 页 共 45 页
序号 | 项目编码 | 项目名称 | 项目特征描述 | 计量单位 | 工程量 | 综合单价(元) | 合价(元) | 其中(元) |  |  | 备注
[8 empty] | 人工费 | 机械费 | 管理费
228 | 01B057 | 高效过滤网 | 1.无隔板高效过滤器，采用细密玻璃纤维纸及热熔胶制成，铝合金外框，容尘量好过滤效率高 2.最终损压:450Pa 3.阻燃级别:F1 | 套 | 12
229 | 01B058 | 中效过滤网 | 1.无隔板中效过滤器，采用细密玻璃纤维纸及热熔胶制成，铝合金外框，容尘量好过滤效率高 2.最终损压:450Pa 3.阻燃级别:F1 | 套 | 12
230 | 01B059 | 初效过滤网 | 1.无隔板初效过滤器，采用细密玻璃纤维纸及热熔胶制成，铝合金外框，容尘量好过滤效率高 2.最终损压:450Pa 3.阻燃级别:F1 | 套 | 12
231 | 01B060 | 洁净过滤机组冷凝管改造安装 | 1.接头大小:M20*1.5/M14*1.5 2.压力等级:60MPA | 套 | 12
232 | 030411004036 | 配线 | 管内穿线WDZB-BYJ-2.5mm2，含安装 | m | 400
233 | 030411004037 | 配线 | 管内穿线WDZB-BYJ-4mm2，含安装 | m | 200
234 | 030411001012 | 配管 | PVC材质（包括安装、施工措施等） DN20 | m | 90
表1-2 分部分项工程量清单及计价表( 号清单)
单位工程及专业工程名称：单项工程-房屋建筑与装饰 | [7 empty] | 第 41 页 共 45 页
序号 | 项目编码 | 项目名称 | 项目特征描述 | 计量单位 | 工程量 | 综合单价(元) | 合价(元) | 其中(元) |  |  | 备注
[8 empty] | 人工费 | 机械费 | 管理费
三十一、下沙4号楼-112实验室布线，上下水
235 | 01B061 | 边台实验台拆除安装 | 1.原有实验台需拆除移位，施工后需重新安装使用，含相应配件 | 米 | 10
236 | 01B062 | 中央台实验台拆除安装 | 1.因水管改造原有实验台需拆除移位，施工后需重新安装使用，含相应配件 | m | 9
237 | 01B063 | 中央台试剂架 | 1.方钢龙骨，10mm厚钢化玻璃 | m | 8
238 | 030411004038 | 配线 | 管内穿线WDZB-BYJ-2.5mm2，含安装 | m | 400
239 | 030411004039 | 配线 | 管内穿线WDZB-BYJ-4mm2，含安装 | m | 200
240 | 030404035015 | 插座 | 10A5孔 2线管内铺设 | 个 | 12
241 | 030404035016 | 岛式插座 | 10A5孔 2线管内铺设 实验台专用(含明盒），10A5孔 2线管内铺设 | 个 | 28
242 | 030411001013 | 配管 | PVC材质（包括安装、施工措施等） DN20 | m | 55
243 | 031001007003 | 复合管 | 25ppr | m | 50
244 | 01B064 | PP下水管改造安装 | 1.PP下水管拆除，移位新增安装 | m | 30
三十二、慎园12号楼-3冰箱房间排风风机、布线
表1-2 分部分项工程量清单及计价表( 号清单)
单位工程及专业工程名称：单项工程-房屋建筑与装饰 | [7 empty] | 第 42 页 共 45 页
序号 | 项目编码 | 项目名称 | 项目特征描述 | 计量单位 | 工程量 | 综合单价(元) | 合价(元) | 其中(元) |  |  | 备注
[8 empty] | 人工费 | 机械费 | 管理费
245 | 030108001005 | 防爆风机 | 风量400m3/h，防爆耐腐蚀 | 台 | 1
246 | 030411004040 | 配线 | 管内穿线WDZB-BYJ-4mm2，含安装 | m | 170
247 | 030411004041 | 配线 | 管内穿线WDZB-BYJ-6mm2，含安装 | m | 90
248 | 030404035017 | 插座 | 1、16A5孔 2线管内铺设 2、电线 3、配电箱加装空开漏保 | 个 | 16
三十三、慎园5-204室墙面修复、边台试剂架、承重钢架设备台、全钢吊柜
表1-2 分部分项工程量清单及计价表( 号清单)
单位工程及专业工程名称：单项工程-房屋建筑与装饰 | [7 empty] | 第 43 页 共 45 页
序号 | 项目编码 | 项目名称 | 项目特征描述 | 计量单位 | 工程量 | 综合单价(元) | 合价(元) | 其中(元) |  |  | 备注
[8 empty] | 人工费 | 机械费 | 管理费
249 | 011407001017 | 墙面喷刷涂料 | 1、原受潮墙面铲除 2、内墙防水涂料2遍 3、腻子粉做底 4、乳胶漆2遍（包括墙面裂缝修复） | m2 | 42
250 | 030411004042 | 配线 | 管内穿线WDZB-BYJ-4mm2，含安装 | m | 200
251 | 030404035018 | 插座 | 10A5孔 2线管内铺设 | 个 | 16
252 | 030411001014 | 配管 | PVC材质（包括安装、施工措施等） DN20 | m | 45
253 | 01B065 | 边台实验台拆除安装 | 1.原有实验台需拆除移位，施工后需重新安装使用，含相应配件 | 米 | 11
表1-2 分部分项工程量清单及计价表( 号清单)
单位工程及专业工程名称：单项工程-房屋建筑与装饰 | [7 empty] | 第 44 页 共 45 页
序号 | 项目编码 | 项目名称 | 项目特征描述 | 计量单位 | 工程量 | 综合单价(元) | 合价(元) | 其中(元) |  |  | 备注
[8 empty] | 人工费 | 机械费 | 管理费
254 | 01B066 | 边台试剂架 | 1.边台试剂架1000*200*750mm 2.材料种类、规格:方钢龙骨，10mm厚钢化玻璃 | m | 6
255 | 01B067 | 吊柜利旧拆装 | 1.因施工原有吊柜需拆除移位，施工后需重新安装使用，含相应配件 | m | 14
三十四、慎园11-310上水装水盆、313更换玻璃
256 | 031001007004 | 复合管 | 25ppr | m | 5
257 | 01B068 | PP下水管改造安装 | 1.PP下水管拆除，移位新增安装 | m | 4
258 | 031004004003 | PP水盆 | 1、550mm*450mm*310mm 2、采用高密度PP新料注塑成型，耐腐蚀、耐酸碱和有机物，如王水等； 稳定性强，并具弹性、韧性，不易老化耐划。 | 组 | 1
259 | 011210003002 | 玻璃隔断 | 原破损玻璃拆除，更换相应尺寸玻璃 | m2 | 2
三十五、11-205门框维修
260 | 01B069 | 门框维修 | 1.原门框破损修复，含配件，门框油漆恢复使用 | 樘 | 1
三十六、慎园4-地下尸库吊顶施工、原地面开槽、水泥找平、不锈钢水槽铺设后水泥灌浆
表1-2 分部分项工程量清单及计价表( 号清单)
单位工程及专业工程名称：单项工程-房屋建筑与装饰 | [7 empty] | 第 45 页 共 45 页
序号 | 项目编码 | 项目名称 | 项目特征描述 | 计量单位 | 工程量 | 综合单价(元) | 合价(元) | 其中(元) |  |  | 备注
[8 empty] | 人工费 | 机械费 | 管理费
261 | 01B070 | 尸池间地面开槽 | 1.500*300mm，原地面开槽、水泥找平、不锈钢水槽铺设后水泥灌浆 | m | 26
262 | 01B071 | 不锈钢水槽 | 1.500*300mm，1.0mm不锈钢引水槽，含冲压塑形、折边 | m | 26
263 | 030412001013 | 普通灯具 | 600*600mm，航空铝材边框，高品质LED芯片控制，高效透镜灯珠（冷光源），超薄灯体，高亮透光面罩 | 套 | 30
264 | 030411004043 | 配线 | 管内穿线WDZB-BYJ-2.5mm2，含安装 | m | 440
265 | 030404034005 | 照明开关 | 优质PC材料防火阻燃，二开单控 | 个 | 8
266 | 030404017002 | 配电箱 | 1.端子板外部接线材质、规格 2.制作方式:挂墙或嵌墙安装 3.25个回路，3备总功率25KW，含空开漏保 | 台 | 1
267 | 01B072 | 垃圾外运 | 1.施工后垃圾清理打包外运 | 车 | 2
合 计

## 表1-3-B 组织措施项目清单及计价表【房屋建筑与装饰】
施工组织措施项目清单与计价表
工程名称：杭州师范大学各学院实验室设施修建
单位工程名称：单项工程-房屋建筑与装饰 |  |  | 第 1 页 共 1 页
序号 | 项目名称 | 计算基础 | 费率(%) | 金额(元)
1 | 安全文明施工费
2 | 提前竣工增加费
3 | 二次搬运费
4 | 冬雨季施工增加费
5 | 行车、行人干扰增加费
合 计

## 表1-3-C 技术措施项目清单及计价表【房屋建筑与装饰】
表1-3-C 技术措施项目清单及计价表
工程名称：杭州师范大学各学院实验室设施修建
单位工程及专业工程名称：单项工程-房屋建筑与装饰 | [7 empty] | 第 1 页 共 1 页
序号 | 项目编码 | 项目名称 | 项目特征描述 | 计量单位 | 工程量 | 综合单价(元) | 合价(元) | 其中(元) |  |  | 备注
[8 empty] | 人工费 | 机械费 | 管理费
合 计