## 招标工程量清单封面
| 浙江商业职业技术学院食品营养与健康实训室建设一期装修项目 |  |  | 工程
招标工程量清单
招 标 人：
(单位盖章)
造价咨询人：
(单位盖章)
年 月 日

## 招标工程量清单扉页
|  | 浙江商业职业技术学院食品营养与健康实训室建设一期装修项目 |  | 工程
招标工程量清单
招 标 人： |  |  | 造价咨询人：
| (单位盖章) |  |  |  | (单位盖章)
法定代表人 或其授权人： |  |  | 法定代表人 或其授权人：
| (签字或盖章) |  |  |  | (签字或盖章)
编 制 人： |  |  | 复 核 人：
| (造价工程师签字盖专用章) |  |  |  | (造价工程师签字盖专用章)
编 制 时 间： | 年 月 日 |  | 复 核 时 间： |  | 年 月 日

## 表1-1-1 工程项目报价汇总表
工程项目报价汇总表
工程名称：浙江商业职业技术学院食品营养与健康实训室建设一期装修项目 |  |  | 第 1 页 共 1 页
序号 | 内容 | 金额(元) | 其 中
|  |  | 安全文明 施工费(元) | 规费(元)
一 | 单位工程汇总
1 | 单项工程
一 | 单位工程费合计
二 | 未纳入单位工程费的其他费用[1+2+3+4]
1 | 整体措施项目清单
1.1 | 组织措施项目清单
1.2 | 技术措施项目清单
2 | 整体其他项目清单
3 | 规费
4 | 税金
总报价[一+二]
总 计【一 + 二】
表-02

## 表1-3-A 组织措施项目（整体）清单及计价表
表1-3-A 组织措施项目(整体)清单及计价表
工程名称：浙江商业职业技术学院食品营养与健康实训室建设一期装修项目 |  |  |  | 第 1 页 共 1 页
序号 | 项 目 名 称 | 单位 | 数量 | 金额(元) | 备注
一 | 安全文明施工措施项目 | 项 | 1 |  | 提供分析清单（表1-3-A-1）
二 | 其他组织措施项目 | 项 | 1
1 | 提前竣工增加费 | 项 | 1
2 | 二次搬运费 | 项 | 1
3 | 冬雨季施工增加费 | 项 | 1
4 | 行车、行人干扰增加费 | 项 | 1
合 计

## 表1-3-A-1 安全文明施工措施项目清单及计价表
表1-3-A-1 安全文明施工措施项目清单及计价表
工程名称：浙江商业职业技术学院食品营养与健康实训室建设一期装修项目 |  |  |  |  | 第 1 页 共 4 页
序号 | 措施项目名称 | 单位 | 数量 | 单价(元) | 合价(元) | 备注
一 | 安全施工措施项目
（一） | 基本安全防护
1 | 安全网
（1） | 安全平网 | m2 |  |  |  | 平面面积
（2） | 密目式立网 | m2 |  |  |  | 垂直立面
2 | 防护栏杆 |  |  |  |  | 按栏杆长度
（1） | 高处作业临边防护栏杆 | m
（2） | 深基坑（槽）临边护栏 | m
（3） | 其他防护栏杆 | m
3 | 防护门 | m2
4 | 防护棚 |  |  |  |  | 按防护面积
（1） | 通道防护棚 | m2
（2） | 井架防护棚 | m2
（3） | 升降机防护棚 | m2 |  |  |  | 含人货两用升降机、货用升降机
5 | 断头路阻挡墙 | m3
6 | 安全隔离网 | m2 |  |  |  | 爆破工程
7 | 对讲机 | 套
（二） | 高处作业
1 | 洞口水平隔离防护 | m2 |  |  |  | 按洞口水平面积
2 | 高压线安全措施 | 元
3 | 起重设备防护措施 | 元
4 | 楼层呼唤器 | 套
5 | 其他高处作业安全防护
（三） | 深基坑（槽）
1 | 上下专用通道 | m2 |  |  |  | 含安全爬梯
2 | 基坑支护变形监测 | 元
3 | 其他深基坑安全防护
（四） | 脚手架
1 | 水平隔离封闭设施 | m
2 | 其他脚手架安全防护
（五） | 井架
1 | 架体围护 | m2
2 | 货用升降机操作室 | m2
3 | 其他井架防护
（六） | 消防器材、设施
1 | 灭火器 | 只
2 | 消防水泵 | 台
3 | 水枪、水带 | 套
表1-3-A-1 安全文明施工措施项目清单及计价表
工程名称：浙江商业职业技术学院食品营养与健康实训室建设一期装修项目 |  |  |  |  | 第 2 页 共 4 页
序号 | 措施项目名称 | 单位 | 数量 | 单价(元) | 合价(元) | 备注
4 | 消防箱 | 只
5 | 消防立管 | m
6 | 危险品仓库搭建 | m2
7 | 防雷设施 | 元
8 | 其他
（七） | 特殊工程安全措施
1 | 特殊作业防护用品 | 元
2 | 救生设施 | 元 |  |  |  | 含救生衣、救生圈等
3 | 防毒面具 | 付
4 | 有毒气体检测仪器 | 套
5 | 其他特殊安全防护
（八） | 安全标志
1 | 安全警示标牌、标识 | 元
2 | 警示灯 | 处
3 | 航标灯 | 处 |  |  |  | 通航要求
4 | 其他安全标志
（九） | 安全专项检测
1 | 起重机械检测费 | 元 |  |  |  | 塔吊、升降机等
2 | 钢管、扣件检测费 | 元
3 | 高处作业吊篮检测费 | 元
4 | 防坠器专项检测费 | 元
5 | 其他安全检测
（十） | 智慧工地
1 | 实名制信息采集及考勤设备、软件及管理 | 元
2 | 扬尘在线视频监测设备、软件及管理 | 元
3 | 远程高清视频监控设备、软件及管理 | 元
4 | 起重机械安全监控设备、软件及管理 | 元
5 | 其他管理设施 | 元
（十一） | 安全教育培训 | 元
（十二） | 现场安全保卫 | 元
（十三） | 其他安全施工措施
二 | 文明施工措施项目
1 | 围墙 | m |  |  |  | 按标准设置
2 | 大门、门楼 | 块
3 | 标牌 | 块
4 | 效果图 | 块
表1-3-A-1 安全文明施工措施项目清单及计价表
工程名称：浙江商业职业技术学院食品营养与健康实训室建设一期装修项目 |  |  |  |  | 第 3 页 共 4 页
序号 | 措施项目名称 | 单位 | 数量 | 单价(元) | 合价(元) | 备注
5 | 彩钢板围挡 | m |  |  |  | 按标准设置
6 | 地坪硬化 | m2
7 | 其他文明施工措施
三 | 环境保护措施项目 |  |  |  |  | 含扬尘污染防治措施
1 | 现场绿化 | m2
2 | 防尘网布 | m2
3 | 车辆冲洗设施 | 套 |  |  |  | 含洗车槽、自动冲洗或其他冲洗设备等
4 | 喷淋设施
（1） | 塔吊喷淋 | 套
（2） | 外架喷淋 | 套
（3） | 场地喷淋 | 套
5 | 防尘雾炮 | 台
6 | 其他扬尘控制费用 | 元
7 | 噪声控制费用 | 元
8 | 污水处理费用 | 元 |  |  |  | 特殊工程要求
9 | 车辆密封费用 | 元
10 | 工地食堂油烟净化设备 | 套
11 | 其他环境保护措施
四 | 临时设施措施项目
（一） | 办公用房 | m2
（二） | 生活用房
1 | 宿舍 | m2
2 | 食堂 | m2
3 | 厕所 | m2
4 | 浴室 | m2
5 | 其他生活设施 |  |  |  |  | 休息场所、文化娱乐设施等
（三） | 生产用房（仓库） | m2
（四） | 临时用电设施
1 | 总配电箱 | 只
2 | 分配电箱 | 只
3 | 开关箱 | 只
4 | 临时用电线路 | m
5 | 用电保护装置 | 处
6 | 发电机 | 台
7 | 其他临时用电设施 |  |  |  |  | 附近外电线路防护设施等
（五） | 临时供水 | m |  |  |  | 按管道长度
（六） | 临时排水 | m |  |  |  | 按管道长度
表1-3-A-1 安全文明施工措施项目清单及计价表
工程名称：浙江商业职业技术学院食品营养与健康实训室建设一期装修项目 |  |  |  |  | 第 4 页 共 4 页
序号 | 措施项目名称 | 单位 | 数量 | 单价(元) | 合价(元) | 备注
（七） | 其他临时设施
合 计

## 表1-3-C 技术措施项目（整体）清单及计价表
表 1-3-C 技术措施项目（整体）清单及计价表
工程名称：浙江商业职业技术学院食品营养与健康实训室建设一期装修项目 | [7 empty] | 第 1 页 共 1 页
序号 | 项目编码 | 项目名称 | 项目特征描述 | 计量单位 | 工程量 | 综合单价(元) | 金额(元) | 其中 |  | 备注
[8 empty] | 人工费 | 机械费
[请输入分部名称]
合 计

## 表1-4 其他项目清单及计价表
表1-4 其他项目清单与计价表
工程名称：浙江商业职业技术学院食品营养与健康实训室建设一期装修项目 |  |  | 第 1 页 共 1 页
序号 | 项目名称 | 金额（元） | 备注
1 | 暂列金额
2 | 计日工 |  | 明细表详见1-4-1
3 | 总承包服务费 |  | 明细表详见1-4-2
4 | 标化工地增加费 |  | 暂定费用
5 | 优质工程增加费 |  | 暂定费用
合 计

## 表1-5 主要工日价格表(整体)
表1-5 主要工日价格表
工程名称：浙江商业职业技术学院食品营养与健康实训室建设一期装修项目 |  |  |  | 第 1 页 共 1 页
序号 | 工种 | 单位 | 数量 | 单价（元）
1 | 二类人工 | 工日
2 | 三类人工 | 工日

## 表1-6 主要材料价格表(整体)
表1-6 主要材料价格表
工程名称：浙江商业职业技术学院食品营养与健康实训室建设一期装修项目 | [5 empty] | 第 1 页 共 2 页
序号 | 编码 | 材料名称 | 规格、型号 | 单位 | 数量 | 单价（元） | 备注
1 | 0127120037 | 型钢 | 综合 | t
2 | 0129120055 | 枪灰色不锈钢窗套 | δ1.2 | m2
3 | 0401120021 | 普通硅酸盐水泥 | P·O 42.5综合 | kg
4 | 0403120009 | 黄砂 | 净砂 | t
5 | 0415120183 | 蒸压砂加气混凝土砌块 | B06 A3.5 | m3
6 | 0433120025 | 干混抹灰砂浆 | DP M15.0 | kg
7 | 0433120051 | 干混砌筑砂浆 | DM M7.5 | kg
8 | 0505120057 | 成品木饰面 | δ5 | m2
9 | 0505120113 | 阻燃板 | δ9 | m2
10 | 0509120015 | 石膏基高性能纤维板 | δ18 | m2
11 | 0509120015 | 阻燃板 | δ18 | m2
12 | 0705120013 | 米色抛光砖 | 800×800 | m2
13 | 0705120013 | 米色抛光砖 | 600×1200 | m2
14 | 0800120013 | 意大利灰大理石窗台板 | 20mm | m2
15 | 0800120021 | 意大利灰大理石门樘板 | 20mm | m2
16 | 0901120043 | 纸面石膏板 | 1200×2400×9.5 | m2
17 | 0901120047 | 纸面石膏板 | 1200×2400×12 | m2
18 | 0905120041 | 铝扣板 | 600*600*1.0 | m2
19 | 0905120041 | 铝扣板 | 300/600*1200*1.0 | m2
20 | 0911120007 | 玻镁夹芯彩钢板 | δ50 | m2
21 | 1001120201 | 轻型龙骨 | U60 | m2
22 | 1301120227 | 无机涂料 |  | kg
23 | 1303120027 | 成品腻子粉 |  | kg
24 | 1305120079 | 红丹防锈漆 |  | kg
25 | 1335120059 | 聚合物水泥基复合防水涂料 | JS Ⅰ型 | kg
26 | 3411120001 | 电 |  | kW·h
27 | 3411120015 | 水 |  | m3
28 | 3501120021 | 复合模板 | 综合 | m2
29 | 0431120181 | 非泵送商品混凝土 | C25 | m3
30 | 0211120063 | 成品阻燃PP圆形风管 | δ0.5 长边长(mm)≤320 | m2
31 | 0211120063 | 成品阻燃PP矩形风管 | δ0.5 长边长(mm)≤500 | m2
32 | 0211120063 | 成品阻燃PP矩形风管 | δ0.5 长边长(mm)≤320 | m2
33 | 0307120159 | 标准响应型(K=80)下垂型闭式玻璃球喷头,动作温度68℃ |  | 套
34 | 1701120087 | 内外壁热浸镀锌钢管 | DN32 | m
表1-6 主要材料价格表
工程名称：浙江商业职业技术学院食品营养与健康实训室建设一期装修项目 | [5 empty] | 第 2 页 共 2 页
序号 | 编码 | 材料名称 | 规格、型号 | 单位 | 数量 | 单价（元） | 备注
35 | 1701120087 | 内外壁热浸镀锌钢管 | DN25 | m
36 | 1701120087 | 内外壁热浸镀锌钢管 | DN50 | m
37 | 1701120181 | 碳素结构钢焊接钢管 | DN32 | m
38 | 1701120181 | 碳素结构钢焊接钢管 | DN50 | m
39 | 1701120181 | 碳素结构钢焊接钢管 | DN15 | m
40 | 2253330009 | 定风量阀 | φ200 | 个
41 | 2253330015 | 电动开关密闭阀 | φ200 | 个
42 | 2303120009 | 15S202-P21薄型单栓带消防软管卷盘组合式消防柜 |  | 套
43 | 2500330001 | 600x600LED平板灯 | 24W,色温4500K | 套
44 | 2500330001 | LED黑板灯 | 36W,色温4500K | 套
45 | 2500330001 | 300x1200LED平板灯 | 24W,色温4500K | 套
46 | 2500330001 | 80x1200LED长条灯 | 12W,色温4500K | 套
47 | 2801120393 | ZN-RVS-2X1.5 |  | m
48 | 2801120885 | WDZ-BYJ-2.5 |  | m
49 | 2801120885 | WDZN-BYJS2.5 |  | m
50 | 2801120885 | BYJR2.5 |  | m
51 | 2801120885 | WDZ-BYJ-6 |  | m
52 | 2803330009 | WDZ-YJY-4*25+1*16 |  | m
53 | 2803330009 | WDZ-YJY-5*6 |  | m
54 | 2803330009 | WDZ-YJY-5*10 |  | m
55 | 2803330009 | WDZ-YJY-5*16 |  | m
56 | 2906330001 | JDG电线套管(镀锌) | DN20 | m
57 | 2906330001 | JDG电线套管(镀锌) | DN32 | m
58 | B05110399 | 半球彩转黑低照度摄像机 | 400万像素/带音频低照度日夜型半球网络摄像机 | 台
59 | B07000109 | 排风机PFX-01-01 | 风量:4000M3/H，,机外余压:270PA，,功率:1.5KW（380V），内置活性炭吸附装置 | 台
60 | B07110139 | 铝合金排风口,带防虫网 | 400*250 | 个
61 | B07110139 | 吸风罩 | φ110 | 个
62 | B22111345 | 消毒过滤一体机污水处理设备 | 尺寸:1300*600*1100mm 处理量:2T | 台
63 | B23111188 | 感烟探测器 |  | 个
64 | B55111225 | 配电箱AL3 |  | 台
65 | B55111225 | 配电箱AL5 |  | 台

## 表1-7 主要机械台班价格表(整体)
表1-7 主要机械台班价格表
工程名称：浙江商业职业技术学院食品营养与健康实训室建设一期装修项目 |  |  |  | 第 1 页 共 1 页
序号 | 机械设备名称 | 单位 | 数量 | 单价（元）
1 | 机械人工 | 工日
2 | 其他费用(机械) | 元
3 | 汽油(机械) | kg
4 | 柴油(机械) | kg
5 | 电(机械) | kW·h
6 | 安拆及场外运输费 | 元

## 表1-1-2 单位工程报价汇总表【单项工程】
单位工程报价汇总表
工程名称：浙江商业职业技术学院食品营养与健康实训室建设一期装修项目
单位工程名称：单项工程 |  |  | 单位：元
序号 | 汇 总 内 容 | (房屋建筑与装饰) |  | (通用安装工程)
|  | 清单控制价汇总 |  | 清单控制价汇总
一 | 分部分项工程量清单
二 | 措施项目清单（1+2）
1 | 组织措施项目清单
2 | 技术措施项目清单
三 | 其他项目清单 | - |  | -
四 | 规费
五 | 税金[（一+二+三+四）*费率] | - |  | -
六 | 总报价（一+二+三+四+五）
合计=一+二+三+四+五
单位工程报价汇总表
工程名称：浙江商业职业技术学院食品营养与健康实训室建设一期装修项目
单位工程名称：单项工程 |  |  | 单位：元
金额小计

## 表1-2 分部分项工程量清单与计价表【房屋建筑与装饰】
表1-2 分部分项工程量清单及计价表( 号清单)
单位工程及专业工程名称：单项工程-房屋建筑与装饰 | [7 empty] | 第 1 页 共 26 页
序号 | 项目编码 | 项目名称 | 项目特征描述 | 计量单位 | 工程量 | 综合单价(元) | 合价(元) | 其中（元） |  |  | 备注
[8 empty] | 人工费 | 机械费 | 管理费
营养小屋
1 | 011102003001 | 块料楼地面 | 1、原有地面抛光砖不变,局部修补； 2、具体做法详见图纸。 | m2 | 35.85
2 | 011302001001 | 吊顶天棚 | 1、无机涂料饰面(一底两面)； 2、2厚面层腻子找平； 3、板缝贴胶带、点锈； 4、平面双层9.5厚纸面石膏板,侧面单层9.5厚纸面石膏板+18厚石膏基高性能纤维板； 5、U60系列轻钢龙骨； 6、按水平投影面积计算,含侧面,具体做法详见图纸。 | m2 | 12.01
3 | 011302001002 | 吊顶天棚 | 1、600*600*1.0铝扣板； 2、专用配套轻钢龙骨。 | m2 | 23.84
4 | 010810002001 | 木窗帘盒 | 1、无机涂料饰面(一底两面)； 2、2厚面层腻子找平； 3、板缝贴胶带、点锈； 4、9.5厚纸面石膏板+12厚石膏基高性能纤维板； 5、U60系列轻钢龙骨； 6、具体做法详见图纸。 | m | 6.48
表1-2 分部分项工程量清单及计价表( 号清单)
单位工程及专业工程名称：单项工程-房屋建筑与装饰 | [7 empty] | 第 2 页 共 26 页
序号 | 项目编码 | 项目名称 | 项目特征描述 | 计量单位 | 工程量 | 综合单价(元) | 合价(元) | 其中（元） |  |  | 备注
[8 empty] | 人工费 | 机械费 | 管理费
5 | 010810001001 | 窗帘 | 1、新增双道窗帘(布帘+纱帘),打褶比例1:2； 2、含窗帘杆、无纺布、挂钩、扎带等； 3、按立面投影面积计算,具体做法详见图纸。 | m2 | 19.44
6 | 011407001001 | 墙面喷刷涂料 | 1、喷（刷、滚）面漆2道； 2、喷（刷、滚）底漆1道； 3、面层耐水腻子收光； 4、满刮底基防裂腻子分2遍找平； 5、满挂耐碱玻纤网格布,墙、顶阴阳角都采用金属护角条保证方正(混凝土墙,砖墙)； 6、5厚1:0.3:2.5水泥石灰膏砂浆罩面(混凝土墙,砖墙)； 7、15厚1:0.3:3水泥石灰膏砂浆打底扫毛(混凝土墙,砖墙)； 8、混凝土墙,加气混凝土砌砖墙体界面剂。 | m2 | 41.55
表1-2 分部分项工程量清单及计价表( 号清单)
单位工程及专业工程名称：单项工程-房屋建筑与装饰 | [7 empty] | 第 3 页 共 26 页
序号 | 项目编码 | 项目名称 | 项目特征描述 | 计量单位 | 工程量 | 综合单价(元) | 合价(元) | 其中（元） |  |  | 备注
[8 empty] | 人工费 | 机械费 | 管理费
7 | 011407001002 | 墙面喷刷涂料 | 1、喷（刷、滚）面漆2道； 2、喷（刷、滚）底漆1道； 3、面层耐水腻子收光； 4、满刮底基防裂腻子分2遍找平； 5、满刷防潮涂料两道横纵方向各刷一道(石膏板隔墙)； 6、用嵌缝石膏填缝,并用嵌缝纸带粘压平整(石膏板隔墙)。 | m2 | 15.9
8 | 011105006001 | 金属踢脚线 | 1、60高成品枪灰色铝合金踢脚； 2、具体做法详见图纸。 | m | 23.12
9 | 010802003001 | 钢质门 | 1、门编号：GM1224； 2、成品钢制洁净平开门,1.2厚枪灰色不锈钢门套； 3、8厚钢化玻璃观察窗； 4、门窗五金件按相应图集配齐(如把手,锁,门吸,闭门器,插销卡扣等)； 5、未尽事宜,详见设计图纸。 | 樘 | 1
表1-2 分部分项工程量清单及计价表( 号清单)
单位工程及专业工程名称：单项工程-房屋建筑与装饰 | [7 empty] | 第 4 页 共 26 页
序号 | 项目编码 | 项目名称 | 项目特征描述 | 计量单位 | 工程量 | 综合单价(元) | 合价(元) | 其中（元） |  |  | 备注
[8 empty] | 人工费 | 机械费 | 管理费
10 | 010808004001 | 金属门窗套 | 1、尺寸规格：2100*1850； 2、1.2厚枪灰色不锈钢窗套； 3、内衬18厚防火阻燃板； 4、同色结构胶收边。 | 樘 | 2
11 | 010809004001 | 石材窗台板 | 1、20厚意大利灰大理石窗台板,石材均需表面做镜面/防护处理； 2、石材专用胶泥； 3、含倒角、磨边、下挂石材等工艺,具体做法详见图纸。 | m | 4.36
称量室
12 | 011102003002 | 块料楼地面 | 1、原有地面抛光砖不变,局部修补； 2、具体做法详见图纸。 | m2 | 19.08
13 | 011302001003 | 吊顶天棚 | 1、600*600*1.0铝扣板； 2、专用配套轻钢龙骨。 | m2 | 19.08
表1-2 分部分项工程量清单及计价表( 号清单)
单位工程及专业工程名称：单项工程-房屋建筑与装饰 | [7 empty] | 第 5 页 共 26 页
序号 | 项目编码 | 项目名称 | 项目特征描述 | 计量单位 | 工程量 | 综合单价(元) | 合价(元) | 其中（元） |  |  | 备注
[8 empty] | 人工费 | 机械费 | 管理费
14 | 011407001003 | 墙面喷刷涂料 | 1、喷（刷、滚）面漆2道； 2、喷（刷、滚）底漆1道； 3、面层耐水腻子收光； 4、满刮底基防裂腻子分2遍找平； 5、满挂耐碱玻纤网格布,墙、顶阴阳角都采用金属护角条保证方正(混凝土墙,砖墙)； 6、5厚1:0.3:2.5水泥石灰膏砂浆罩面(混凝土墙,砖墙)； 7、15厚1:0.3:3水泥石灰膏砂浆打底扫毛(混凝土墙,砖墙)； 8、混凝土墙,加气混凝土砌砖墙体界面剂。 | m2 | 16.41
表1-2 分部分项工程量清单及计价表( 号清单)
单位工程及专业工程名称：单项工程-房屋建筑与装饰 | [7 empty] | 第 6 页 共 26 页
序号 | 项目编码 | 项目名称 | 项目特征描述 | 计量单位 | 工程量 | 综合单价(元) | 合价(元) | 其中（元） |  |  | 备注
[8 empty] | 人工费 | 机械费 | 管理费
15 | 011407001004 | 墙面喷刷涂料 | 1、喷（刷、滚）面漆2道； 2、喷（刷、滚）底漆1道； 3、面层耐水腻子收光； 4、满刮底基防裂腻子分2遍找平； 5、满刷防潮涂料两道横纵方向各刷一道(石膏板隔墙)； 6、用嵌缝石膏填缝,并用嵌缝纸带粘压平整(石膏板隔墙)。 | m2 | 31.81
16 | 011105006002 | 金属踢脚线 | 1、60高成品枪灰色铝合金踢脚； 2、具体做法详见图纸。 | m | 17.08
17 | 010802003002 | 钢质门 | 1、门编号：GM1024； 2、成品钢制洁净平开门,1.2厚枪灰色不锈钢门套； 3、8厚钢化玻璃观察窗； 4、门窗五金件按相应图集配齐(如把手,锁,门吸,闭门器,插销卡扣等)； 5、未尽事宜,详见设计图纸。 | 樘 | 1
无菌室
表1-2 分部分项工程量清单及计价表( 号清单)
单位工程及专业工程名称：单项工程-房屋建筑与装饰 | [7 empty] | 第 7 页 共 26 页
序号 | 项目编码 | 项目名称 | 项目特征描述 | 计量单位 | 工程量 | 综合单价(元) | 合价(元) | 其中（元） |  |  | 备注
[8 empty] | 人工费 | 机械费 | 管理费
18 | 011102003003 | 块料楼地面 | 1、原有地面抛光砖不变,局部修补； 2、具体做法详见图纸。 | m2 | 9.53
19 | 011302001004 | 吊顶天棚 | 1、50厚玻镁夹芯彩钢板,阴阳角配套收口条； 2、铝合金吊顶龙骨,方形调节器； 3、配套螺栓、螺母； 4、具体做法详见图纸。 | m2 | 9.53
20 | 010810001002 | 卷帘 | 1、遮光卷帘； 2、含所有配件； 3、按立面投影面积计算,具体做法详见图纸。 | m2 | 3.89
21 | 011207001001 | 墙面装饰板 | 1、50厚玻镁夹芯彩钢板,阴阳角配套收口条； 2、20x40x2铝合金龙骨横竖间距600； 3、具体做法详见图纸。 | m2 | 28.4
22 | 011105006003 | 金属踢脚线 | 1、60高成品枪灰色铝合金踢脚； 2、具体做法详见图纸。 | m | 12
表1-2 分部分项工程量清单及计价表( 号清单)
单位工程及专业工程名称：单项工程-房屋建筑与装饰 | [7 empty] | 第 8 页 共 26 页
序号 | 项目编码 | 项目名称 | 项目特征描述 | 计量单位 | 工程量 | 综合单价(元) | 合价(元) | 其中（元） |  |  | 备注
[8 empty] | 人工费 | 机械费 | 管理费
23 | 010802003003 | 钢质门 | 1、门编号：GM1024； 2、成品钢制洁净平开门,1.2厚枪灰色不锈钢门套； 3、8厚钢化玻璃观察窗； 4、门窗五金件按相应图集配齐(如把手,锁,门吸,闭门器,插销卡扣等)； 5、未尽事宜,详见设计图纸。 | 樘 | 1
24 | 010807001001 | 金属（塑钢、断桥）窗 | 1、窗编号：C1013； 2、12厚固定钢化玻璃贴防爆膜； 3、1.2厚枪灰色不锈钢窗套； 4、内衬18厚防火阻燃板。 | 樘 | 1
25 | 010807001002 | 金属（塑钢、断桥）窗 | 1、600*600成品双向传递窗； 2、具体做法详见图纸。 | 樘 | 1
26 | 010808004002 | 金属门窗套 | 1、尺寸规格：2100*1850； 2、1.2厚枪灰色不锈钢窗套； 3、内衬18厚防火阻燃板； 4、同色结构胶收边。 | 樘 | 1
表1-2 分部分项工程量清单及计价表( 号清单)
单位工程及专业工程名称：单项工程-房屋建筑与装饰 | [7 empty] | 第 9 页 共 26 页
序号 | 项目编码 | 项目名称 | 项目特征描述 | 计量单位 | 工程量 | 综合单价(元) | 合价(元) | 其中（元） |  |  | 备注
[8 empty] | 人工费 | 机械费 | 管理费
27 | 010809004002 | 石材窗台板 | 1、20厚意大利灰大理石窗台板,石材均需表面做镜面/防护处理； 2、石材专用胶泥； 3、含倒角、磨边、下挂石材等工艺,具体做法详见图纸。 | m | 2.18
缓冲
28 | 011102003004 | 块料楼地面 | 1、原有地面抛光砖不变,局部修补； 2、具体做法详见图纸。 | m2 | 3.15
29 | 011302001005 | 吊顶天棚 | 1、600*600*1.0铝扣板； 2、专用配套轻钢龙骨。 | m2 | 3.15
表1-2 分部分项工程量清单及计价表( 号清单)
单位工程及专业工程名称：单项工程-房屋建筑与装饰 | [7 empty] | 第 10 页 共 26 页
序号 | 项目编码 | 项目名称 | 项目特征描述 | 计量单位 | 工程量 | 综合单价(元) | 合价(元) | 其中（元） |  |  | 备注
[8 empty] | 人工费 | 机械费 | 管理费
30 | 011407001005 | 墙面喷刷涂料 | 1、喷（刷、滚）面漆2道； 2、喷（刷、滚）底漆1道； 3、面层耐水腻子收光； 4、满刮底基防裂腻子分2遍找平； 5、满挂耐碱玻纤网格布,墙、顶阴阳角都采用金属护角条保证方正(混凝土墙,砖墙)； 6、5厚1:0.3:2.5水泥石灰膏砂浆罩面(混凝土墙,砖墙)； 7、15厚1:0.3:3水泥石灰膏砂浆打底扫毛(混凝土墙,砖墙)； 8、混凝土墙,加气混凝土砌砖墙体界面剂。 | m2 | 7.85
表1-2 分部分项工程量清单及计价表( 号清单)
单位工程及专业工程名称：单项工程-房屋建筑与装饰 | [7 empty] | 第 11 页 共 26 页
序号 | 项目编码 | 项目名称 | 项目特征描述 | 计量单位 | 工程量 | 综合单价(元) | 合价(元) | 其中（元） |  |  | 备注
[8 empty] | 人工费 | 机械费 | 管理费
31 | 011407001006 | 墙面喷刷涂料 | 1、喷（刷、滚）面漆2道； 2、喷（刷、滚）底漆1道； 3、面层耐水腻子收光； 4、满刮底基防裂腻子分2遍找平； 5、满刷防潮涂料两道横纵方向各刷一道(石膏板隔墙)； 6、用嵌缝石膏填缝,并用嵌缝纸带粘压平整(石膏板隔墙)。 | m2 | 7.85
32 | 011105006004 | 金属踢脚线 | 1、60高成品枪灰色铝合金踢脚； 2、具体做法详见图纸。 | m | 5.32
33 | 010802003004 | 钢质门 | 1、门编号：GM1024； 2、成品钢制洁净平开门,1.2厚枪灰色不锈钢门套； 3、8厚钢化玻璃观察窗； 4、门窗五金件按相应图集配齐(如把手,锁,门吸,闭门器,插销卡扣等)； 5、未尽事宜,详见设计图纸。 | 樘 | 1
卫生安全实验室
表1-2 分部分项工程量清单及计价表( 号清单)
单位工程及专业工程名称：单项工程-房屋建筑与装饰 | [7 empty] | 第 12 页 共 26 页
序号 | 项目编码 | 项目名称 | 项目特征描述 | 计量单位 | 工程量 | 综合单价(元) | 合价(元) | 其中（元） |  |  | 备注
[8 empty] | 人工费 | 机械费 | 管理费
34 | 011102003005 | 块料楼地面 | 1、原有地面抛光砖不变,局部修补； 2、具体做法详见图纸。 | m2 | 69.25
35 | 011302001006 | 吊顶天棚 | 1、无机涂料饰面(一底两面)； 2、2厚面层腻子找平； 3、板缝贴胶带、点锈； 4、平面双层9.5厚纸面石膏板,侧面单层9.5厚纸面石膏板+18厚石膏基高性能纤维板； 5、U60系列轻钢龙骨； 6、按水平投影面积计算,含侧面,具体做法详见图纸。 | m2 | 15.97
36 | 011302001007 | 吊顶天棚 | 1、300/600*1200*1.0铝扣板； 2、专用配套轻钢龙骨。 | m2 | 53.28
表1-2 分部分项工程量清单及计价表( 号清单)
单位工程及专业工程名称：单项工程-房屋建筑与装饰 | [7 empty] | 第 13 页 共 26 页
序号 | 项目编码 | 项目名称 | 项目特征描述 | 计量单位 | 工程量 | 综合单价(元) | 合价(元) | 其中（元） |  |  | 备注
[8 empty] | 人工费 | 机械费 | 管理费
37 | 011407001007 | 墙面喷刷涂料 | 1、喷（刷、滚）面漆2道； 2、喷（刷、滚）底漆1道； 3、面层耐水腻子收光； 4、满刮底基防裂腻子分2遍找平； 5、满挂耐碱玻纤网格布,墙、顶阴阳角都采用金属护角条保证方正(混凝土墙,砖墙)； 6、5厚1:0.3:2.5水泥石灰膏砂浆罩面(混凝土墙,砖墙)； 7、15厚1:0.3:3水泥石灰膏砂浆打底扫毛(混凝土墙,砖墙)； 8、混凝土墙,加气混凝土砌砖墙体界面剂。 | m2 | 73.87
38 | 011105006005 | 金属踢脚线 | 1、60高成品枪灰色铝合金踢脚； 2、具体做法详见图纸。 | m | 32.48
表1-2 分部分项工程量清单及计价表( 号清单)
单位工程及专业工程名称：单项工程-房屋建筑与装饰 | [7 empty] | 第 14 页 共 26 页
序号 | 项目编码 | 项目名称 | 项目特征描述 | 计量单位 | 工程量 | 综合单价(元) | 合价(元) | 其中（元） |  |  | 备注
[8 empty] | 人工费 | 机械费 | 管理费
39 | 010802003005 | 钢质门 | 1、门编号：GM1024； 2、成品钢制洁净平开门,1.2厚枪灰色不锈钢门套； 3、8厚钢化玻璃观察窗； 4、门窗五金件按相应图集配齐(如把手,锁,门吸,闭门器,插销卡扣等)； 5、未尽事宜,详见设计图纸。 | 樘 | 1
40 | 010802003006 | 钢质门 | 1、门编号：GM1624； 2、成品钢制洁净平开门,1.2厚枪灰色不锈钢门套； 3、8厚钢化玻璃观察窗； 4、门窗五金件按相应图集配齐(如把手,锁,门吸,闭门器,插销卡扣等)； 5、未尽事宜,详见设计图纸。 | 樘 | 1
41 | 010807001003 | 金属（塑钢、断桥）窗 | 1、窗编号：C2013； 2、12厚固定钢化玻璃贴防爆膜； 3、1.2厚枪灰色不锈钢窗套； 4、内衬18厚防火阻燃板。 | 樘 | 2
表1-2 分部分项工程量清单及计价表( 号清单)
单位工程及专业工程名称：单项工程-房屋建筑与装饰 | [7 empty] | 第 15 页 共 26 页
序号 | 项目编码 | 项目名称 | 项目特征描述 | 计量单位 | 工程量 | 综合单价(元) | 合价(元) | 其中（元） |  |  | 备注
[8 empty] | 人工费 | 机械费 | 管理费
42 | 010808004003 | 金属门窗套 | 1、尺寸规格：2100*1850； 2、1.2厚枪灰色不锈钢窗套； 3、内衬18厚防火阻燃板； 4、同色结构胶收边。 | 樘 | 3
43 | 010809004003 | 石材窗台板 | 1、20厚意大利灰大理石窗台板,石材均需表面做镜面/防护处理； 2、石材专用胶泥； 3、含倒角、磨边、下挂石材等工艺,具体做法详见图纸。 | m | 6.54
危化品室
44 | 011102003006 | 块料楼地面 | 1、原有地面抛光砖不变,局部修补； 2、具体做法详见图纸。 | m2 | 27.5
45 | 011302001008 | 吊顶天棚 | 1、600*600*1.0铝扣板； 2、专用配套轻钢龙骨。 | m2 | 27.5
46 | 010810001004 | 卷帘 | 1、遮光卷帘； 2、含所有配件； 3、按立面投影面积计算,具体做法详见图纸。 | m2 | 4.55
表1-2 分部分项工程量清单及计价表( 号清单)
单位工程及专业工程名称：单项工程-房屋建筑与装饰 | [7 empty] | 第 16 页 共 26 页
序号 | 项目编码 | 项目名称 | 项目特征描述 | 计量单位 | 工程量 | 综合单价(元) | 合价(元) | 其中（元） |  |  | 备注
[8 empty] | 人工费 | 机械费 | 管理费
47 | 011407001008 | 墙面喷刷涂料 | 1、喷（刷、滚）面漆2道； 2、喷（刷、滚）底漆1道； 3、面层耐水腻子收光； 4、满刮底基防裂腻子分2遍找平； 5、满挂耐碱玻纤网格布,墙、顶阴阳角都采用金属护角条保证方正(混凝土墙,砖墙)； 6、5厚1:0.3:2.5水泥石灰膏砂浆罩面(混凝土墙,砖墙)； 7、15厚1:0.3:3水泥石灰膏砂浆打底扫毛(混凝土墙,砖墙)； 8、混凝土墙,加气混凝土砌砖墙体界面剂。 | m2 | 53.77
48 | 011105006006 | 金属踢脚线 | 1、60高成品枪灰色铝合金踢脚； 2、具体做法详见图纸。 | m | 20.6
表1-2 分部分项工程量清单及计价表( 号清单)
单位工程及专业工程名称：单项工程-房屋建筑与装饰 | [7 empty] | 第 17 页 共 26 页
序号 | 项目编码 | 项目名称 | 项目特征描述 | 计量单位 | 工程量 | 综合单价(元) | 合价(元) | 其中（元） |  |  | 备注
[8 empty] | 人工费 | 机械费 | 管理费
49 | 010802003007 | 钢质防火门 | 1、门编号：GFM1624甲； 2、成品甲级钢制防火门,1.2厚枪灰色不锈钢门套； 3、门窗五金件按相应图集配齐(如把手,锁,门吸,闭门器,插销卡扣等)； 4、未尽事宜,详见设计图纸。 | 樘 | 1
50 | 010808004004 | 金属门窗套 | 1、尺寸规格：900*1850； 2、1.2厚枪灰色不锈钢窗套； 3、内衬18厚防火阻燃板； 4、同色结构胶收边。 | 樘 | 1
51 | 010808004005 | 金属门窗套 | 1、尺寸规格：1560*1850； 2、1.2厚枪灰色不锈钢窗套； 3、内衬18厚防火阻燃板； 4、同色结构胶收边。 | 樘 | 1
52 | 010809004004 | 石材窗台板 | 1、20厚意大利灰大理石窗台板,石材均需表面做镜面/防护处理； 2、石材专用胶泥； 3、含倒角、磨边、下挂石材等工艺,具体做法详见图纸。 | m | 2.46
表1-2 分部分项工程量清单及计价表( 号清单)
单位工程及专业工程名称：单项工程-房屋建筑与装饰 | [7 empty] | 第 18 页 共 26 页
序号 | 项目编码 | 项目名称 | 项目特征描述 | 计量单位 | 工程量 | 综合单价(元) | 合价(元) | 其中（元） |  |  | 备注
[8 empty] | 人工费 | 机械费 | 管理费
营养实验室
53 | 011108001001 | 石材零星项目 | 1、20厚意大利灰大理石门樘板(选样),石材均需表面做镜面/防护处理； 2、30厚1:3水泥砂浆结合/找平层； 3、专用界面剂一道； 4、原建筑地面。 | m2 | 0.77
54 | 011102003007 | 块料楼地面 | 1、800*800米色抛光砖,铺贴留缝2mm,美缝剂填缝； 2、10厚地砖粘结剂； 3、30厚1:3水泥砂浆找平层； 4、专用界面剂一道； 5、原建筑地面。 | m2 | 154.47
55 | 010401012001 | 零星砌砖 | 1、此区域地面加气砼块填高； 2、具体做法详见图纸。 | m3 | 0.43
56 | 011407002001 | 天棚喷刷涂料 | 1、面喷A级无机涂料二遍； 2、封闭底涂料一遍； 3、满批腻子二遍； 4、刷水泥浆一道,加建筑胶适量； 5、钢筋混凝土楼板底。 | m2 | 278.85
表1-2 分部分项工程量清单及计价表( 号清单)
单位工程及专业工程名称：单项工程-房屋建筑与装饰 | [7 empty] | 第 19 页 共 26 页
序号 | 项目编码 | 项目名称 | 项目特征描述 | 计量单位 | 工程量 | 综合单价(元) | 合价(元) | 其中（元） |  |  | 备注
[8 empty] | 人工费 | 机械费 | 管理费
57 | 010810002002 | 木窗帘盒 | 1、无机涂料饰面(一底两面)； 2、2厚面层腻子找平； 3、板缝贴胶带、点锈； 4、9.5厚纸面石膏板+18厚石膏基高性能纤维板； 5、阻燃木龙骨； 6、具体做法详见图纸。 | m | 9.61
58 | 011407001009 | 墙面喷刷涂料 | 1、喷（刷、滚）面漆2道； 2、喷（刷、滚）底漆1道； 3、面层耐水腻子收光； 4、满刮底基防裂腻子分2遍找平； 5、满挂耐碱玻纤网格布,墙、顶阴阳角都采用金属护角条保证方正(混凝土墙,砖墙)； 6、5厚1:0.3:2.5水泥石灰膏砂浆罩面(混凝土墙,砖墙)； 7、15厚1:0.3:3水泥石灰膏砂浆打底扫毛(混凝土墙,砖墙)； 8、混凝土墙,加气混凝土砌砖墙体界面剂。 | m2 | 175.45
表1-2 分部分项工程量清单及计价表( 号清单)
单位工程及专业工程名称：单项工程-房屋建筑与装饰 | [7 empty] | 第 20 页 共 26 页
序号 | 项目编码 | 项目名称 | 项目特征描述 | 计量单位 | 工程量 | 综合单价(元) | 合价(元) | 其中（元） |  |  | 备注
[8 empty] | 人工费 | 机械费 | 管理费
59 | 011105006007 | 金属踢脚线 | 1、60高成品枪灰色铝合金踢脚； 2、具体做法详见图纸。 | m | 55.32
60 | 010802003008 | 钢质门 | 1、门编号：GM1624； 2、成品钢制洁净平开门,1.2厚枪灰色不锈钢门套； 3、8厚钢化玻璃观察窗； 4、门窗五金件按相应图集配齐(如把手,锁,门吸,闭门器,插销卡扣等)； 5、未尽事宜,详见设计图纸。 | 樘 | 2
61 | 010807001004 | 金属（塑钢、断桥）窗 | 1、窗编号：C3013； 2、12厚固定钢化玻璃贴防爆膜； 3、1.2厚枪灰色不锈钢窗套； 4、内衬18厚防火阻燃板。 | 樘 | 1
过道
62 | 011102003008 | 块料楼地面 | 1、原有地面抛光砖不变,局部修补； 2、具体做法详见图纸。 | m2 | 97.43
表1-2 分部分项工程量清单及计价表( 号清单)
单位工程及专业工程名称：单项工程-房屋建筑与装饰 | [7 empty] | 第 21 页 共 26 页
序号 | 项目编码 | 项目名称 | 项目特征描述 | 计量单位 | 工程量 | 综合单价(元) | 合价(元) | 其中（元） |  |  | 备注
[8 empty] | 人工费 | 机械费 | 管理费
63 | 011102003009 | 块料楼地面 | 1、600*1200米色抛光砖,开防滑槽,美缝剂填缝； 2、10厚地砖粘结剂； 3、10厚1:3水泥砂浆防水保护层； 4、刷2厚聚合物水泥防水涂料(FJS)； 5、20厚1:3水泥砂浆找坡； 6、专用界面剂一道； 7、钢筋混凝土楼面板。 | m2 | 1.08
表1-2 分部分项工程量清单及计价表( 号清单)
单位工程及专业工程名称：单项工程-房屋建筑与装饰 | [7 empty] | 第 22 页 共 26 页
序号 | 项目编码 | 项目名称 | 项目特征描述 | 计量单位 | 工程量 | 综合单价(元) | 合价(元) | 其中（元） |  |  | 备注
[8 empty] | 人工费 | 机械费 | 管理费
64 | 011407001010 | 墙面喷刷涂料 | 1、喷（刷、滚）面漆2道； 2、喷（刷、滚）底漆1道； 3、面层耐水腻子收光； 4、满刮底基防裂腻子分2遍找平； 5、满挂耐碱玻纤网格布,墙、顶阴阳角都采用金属护角条保证方正(混凝土墙,砖墙)； 6、5厚1:0.3:2.5水泥石灰膏砂浆罩面(混凝土墙,砖墙)； 7、15厚1:0.3:3水泥石灰膏砂浆打底扫毛(混凝土墙,砖墙)； 8、混凝土墙,加气混凝土砌砖墙体界面剂。 | m2 | 176.04
表1-2 分部分项工程量清单及计价表( 号清单)
单位工程及专业工程名称：单项工程-房屋建筑与装饰 | [7 empty] | 第 23 页 共 26 页
序号 | 项目编码 | 项目名称 | 项目特征描述 | 计量单位 | 工程量 | 综合单价(元) | 合价(元) | 其中（元） |  |  | 备注
[8 empty] | 人工费 | 机械费 | 管理费
65 | 011407001011 | 墙面喷刷涂料 | 1、喷（刷、滚）面漆2道； 2、喷（刷、滚）底漆1道； 3、面层耐水腻子收光； 4、满刮底基防裂腻子分2遍找平； 5、满刷防潮涂料两道横纵方向各刷一道(石膏板隔墙)； 6、用嵌缝石膏填缝,并用嵌缝纸带粘压平整(石膏板隔墙)。 | m2 | 23.45
66 | 011207001002 | 墙面装饰板 | 1、9.5厚纸面石膏板； 2、18厚防火阻燃板； 3、40*40*4镀锌方管。 | m2 | 23.45
67 | 011207001003 | 墙面装饰板 | 1、5厚成品木饰面； 2、18厚防火阻燃板。 | m2 | 7.92
68 | 011105006008 | 金属踢脚线 | 1、60高成品枪灰色铝合金踢脚； 2、具体做法详见图纸。 | m | 81.63
69 | 010801001001 | 消火栓暗门 | 1、尺寸规格：800*2005； 2、成品铝合金消火栓暗门,外附9.5厚纸面石膏板； 3、基层钢构框架； 4、设置发光标志。 | 樘 | 2
表1-2 分部分项工程量清单及计价表( 号清单)
单位工程及专业工程名称：单项工程-房屋建筑与装饰 | [7 empty] | 第 24 页 共 26 页
序号 | 项目编码 | 项目名称 | 项目特征描述 | 计量单位 | 工程量 | 综合单价(元) | 合价(元) | 其中（元） |  |  | 备注
[8 empty] | 人工费 | 机械费 | 管理费
70 | 010808004006 | 金属门窗套 | 1、尺寸规格：1470*1850； 2、1.2厚枪灰色不锈钢窗套； 3、内衬18厚防火阻燃板； 4、同色结构胶收边。 | 樘 | 1
71 | 010808004007 | 金属门窗套 | 1、尺寸规格：1680*1850； 2、1.2厚枪灰色不锈钢窗套； 3、内衬18厚防火阻燃板； 4、同色结构胶收边。 | 樘 | 1
72 | 010809004005 | 石材窗台板 | 1、20厚意大利灰大理石窗台板,石材均需表面做镜面/防护处理； 2、石材专用胶泥； 3、含倒角、磨边、下挂石材等工艺,具体做法详见图纸。 | m | 3.15
新增隔墙
73 | 010402001001 | 砌块墙 | 1、新增蒸压加气砼块隔墙,厚度按图标注,砌筑至楼板或梁底,耐火极限≥2h。 | m3 | 17.34
74 | 010503004001 | 圈梁 | 1、C25商品混凝土。 | m3 | 1.7
75 | 010502002001 | 构造柱 | 1、C25商品混凝土。 | m3 | 0.86
表1-2 分部分项工程量清单及计价表( 号清单)
单位工程及专业工程名称：单项工程-房屋建筑与装饰 | [7 empty] | 第 25 页 共 26 页
序号 | 项目编码 | 项目名称 | 项目特征描述 | 计量单位 | 工程量 | 综合单价(元) | 合价(元) | 其中（元） |  |  | 备注
[8 empty] | 人工费 | 机械费 | 管理费
76 | 010515001001 | 现浇构件钢筋 | 1、现浇构件带肋钢筋HRB400以内 直径18mm以内。 | t | 0.13
77 | 010515001002 | 现浇构件钢筋 | 1、现浇构件圆钢筋HPB300 直径10mm以内。 | t | 0.05
78 | 010604001001 | 钢梁 | 1、所有新增墙体均需最大可能的砌筑在原建筑梁上。除轻钢龙骨隔墙外,所有隔墙门窗洞口需设置两根50x100x4镀锌方钢管过梁,两侧入墙不小于300mm。 | t | 0.364
79 | 011210002001 | 金属隔断 | 1、新增75系轻钢龙骨隔墙,内衬50厚防火隔音岩棉,两面封单层9厚防火阻燃板+单层12厚石膏板,砌筑至楼板或梁底,耐火极限≥1h； 2、75系轻钢龙骨隔墙(龙骨要求间距400,壁厚0.7);所有大于4m的墙体,均需设置2根75镀锌方管做构造柱。 | m2 | 48.75
其他
表1-2 分部分项工程量清单及计价表( 号清单)
单位工程及专业工程名称：单项工程-房屋建筑与装饰 | [7 empty] | 第 26 页 共 26 页
序号 | 项目编码 | 项目名称 | 项目特征描述 | 计量单位 | 工程量 | 综合单价(元) | 合价(元) | 其中（元） |  |  | 备注
[8 empty] | 人工费 | 机械费 | 管理费
80 | 01B001 | 本工程所有拆除项目 | 1、本工程所有拆除项目,包括风管开孔、地面、天棚、墙面、门窗、卫生洁具、灯具、管线等,拆除后的建筑垃圾外运,包含处置费用（包干价）。 | 项 | 1
81 | 01B002 | 部分设施（装饰）恢复 | 1、因本工程为改造项目,中标单位需要对原有实验台需施工前,进行（保护性）拆除维护,按要求堆放到学校指定位置,完工后按要求复原； 2、因给排水施工需要,3楼吊顶拆除后需恢复原样； 3、投标单位报价需含以上部分费用。 | 项 | 1
合 计

## 表1-3-B 组织措施项目清单及计价表【房屋建筑与装饰】
施工组织措施项目清单与计价表
工程名称：浙江商业职业技术学院食品营养与健康实训室建设一期装修项目
单位工程及专业工程名称：单项工程-房屋建筑与装饰 |  |  | 第 1 页 共 1 页
序号 | 项目名称 | 计算基础 | 费率(%) | 金额(元)
1 | 提前竣工增加费
2 | 二次搬运费
3 | 冬雨季施工增加费
4 | 行车、行人干扰增加费
合 计

## 表1-3-C 技术措施项目清单及计价表【房屋建筑与装饰】
表1-3-C 技术措施项目清单及计价表
工程名称：浙江商业职业技术学院食品营养与健康实训室建设一期装修项目
单位工程及专业工程名称：单项工程-房屋建筑与装饰 | [7 empty] | 第 1 页 共 1 页
序号 | 项目编码 | 项目名称 | 项目特征描述 | 计量单位 | 工程量 | 综合单价(元) | 金额(元) | 其中 |  |  | 备注
[8 empty] | 人工费 | 机械费 | 管理费
[请输入分部名称]
1 | 011702008001 | 圈梁 | 1、直形圈、过梁 复合木模。 | m2 | 14.16
2 | 011702003001 | 构造柱 | 1、构造柱 复合木模。 | m2 | 7.2
3 | 011701006001 | 满堂脚手架 | 1、脚手架搭设及拆除。 | m2 | 417.34
4 | 01B003 | 其他措施费 | 1、本工程内的其他措施费（含施工围挡、材料搬运、成品保护等）； 2、施工需要但不限于的卫生保洁、防尘降噪、警示标志等所有可能发生的措施费用,投标单位自行考虑报价。 | 项 | 1
合 计

## 表1-2 分部分项工程量清单与计价表【通用安装工程】
表1-2 分部分项工程量清单及计价表( 号清单)
单位工程及专业工程名称：单项工程-通用安装工程 | [7 empty] | 第 1 页 共 28 页
序号 | 项目编码 | 项目名称 | 项目特征描述 | 计量单位 | 工程量 | 综合单价(元) | 合价(元) | 其中（元） |  |  | 备注
[8 empty] | 人工费 | 机械费 | 管理费
室内强电系统
1 | 030404017001 | 配电箱 | 1.名称:配电箱AL1 2.规格:含设计系统图内的所有内容 3.铜接线端子，焊铜或压铜 4.端子板外部接线，含接地 5.安装方式:嵌墙，底距地1.5m 6.未尽事宜，详见图纸 7.电表均需能接入现有学校电表系统 | 台 | 1
2 | 030404017002 | 配电箱 | 1.名称:配电箱AL2 2.规格:含设计系统图内的所有内容 3.铜接线端子，焊铜或压铜 4.端子板外部接线，含接地 5.安装方式:嵌墙，底距地1.5m 6.未尽事宜，详见图纸 7.电表均需能接入现有学校电表系统 | 台 | 1
表1-2 分部分项工程量清单及计价表( 号清单)
单位工程及专业工程名称：单项工程-通用安装工程 | [7 empty] | 第 2 页 共 28 页
序号 | 项目编码 | 项目名称 | 项目特征描述 | 计量单位 | 工程量 | 综合单价(元) | 合价(元) | 其中（元） |  |  | 备注
[8 empty] | 人工费 | 机械费 | 管理费
3 | 030404017003 | 配电箱 | 1.名称:配电箱AL3 2.规格:含设计系统图内的所有内容 3.铜接线端子，焊铜或压铜 4.端子板外部接线，含接地 5.安装方式:嵌墙，底距地1.5m 6.未尽事宜，详见图纸 7.电表均需能接入现有学校电表系统 | 台 | 1
4 | 030404017004 | 配电箱 | 1.名称:配电箱AL4 2.规格:含设计系统图内的所有内容 3.铜接线端子，焊铜或压铜 4.端子板外部接线，含接地 5.安装方式:嵌墙，底距地1.5m 6.未尽事宜，详见图纸 7.电表均需能接入现有学校电表系统 | 台 | 1
表1-2 分部分项工程量清单及计价表( 号清单)
单位工程及专业工程名称：单项工程-通用安装工程 | [7 empty] | 第 3 页 共 28 页
序号 | 项目编码 | 项目名称 | 项目特征描述 | 计量单位 | 工程量 | 综合单价(元) | 合价(元) | 其中（元） |  |  | 备注
[8 empty] | 人工费 | 机械费 | 管理费
5 | 030404017005 | 配电箱 | 1.名称:配电箱AL5 2.规格:含设计系统图内的所有内容 3.铜接线端子，焊铜或压铜 4.端子板外部接线，含接地 5.安装方式:嵌墙，底距地1.5m 6.未尽事宜，详见图纸 7.电表均需能接入现有学校电表系统 | 台 | 1
6 | 030411001001 | 配管 | 1.名称:镀锌钢导管 2.规格:JDG32 3.配置形式:砖、混凝土结构暗配，含开槽及恢复 4.未尽事宜，详见图纸 | m | 120.44
7 | 030411001002 | 配管 | 1.名称:镀锌钢导管 2.规格:JDG20 3.配置形式:砖、混凝土结构暗配 4.包含但不限于配管、接地安装等一切所需工序及一切所需附件 | m | 431.48
8 | 030411001003 | 配管 | 1.材质:焊接钢管 2.规格:SC50 3.配置形式:砖、混凝土结构暗配，含开槽及恢复 4.未尽事宜，详见图纸 | m | 58
表1-2 分部分项工程量清单及计价表( 号清单)
单位工程及专业工程名称：单项工程-通用安装工程 | [7 empty] | 第 4 页 共 28 页
序号 | 项目编码 | 项目名称 | 项目特征描述 | 计量单位 | 工程量 | 综合单价(元) | 合价(元) | 其中（元） |  |  | 备注
[8 empty] | 人工费 | 机械费 | 管理费
9 | 030411001004 | 配管 | 1.材质:焊接钢管 2.规格:SC32 3.配置形式:砖、混凝土结构暗配，含开槽及恢复 4.未尽事宜，详见图纸 | m | 45
10 | 030411001005 | 配管 | 1.材质:焊接钢管(应急照明用) 2.规格:SC20 3.配置形式:砖、混凝土结构暗配，含开槽及恢复 4.未尽事宜，详见图纸 | m | 54
11 | 030408001001 | 电力电缆 | 1.名称:铜芯电力电缆敷设(暂估工程量) 2.型号:WDZ-YJY-4X25+1X16 3.敷设方式、部位:配管、桥架内 4.电压等级（KV）:1.0KV以下 5.未尽事宜，详见图纸 | m | 10
12 | 030408001002 | 电力电缆 | 1.名称:铜芯电力电缆敷设(暂估工程量) 2.型号:WDZ-YJY-5X16 3.敷设方式、部位:配管、桥架内 4.电压等级（KV）:1.0KV以下 5.未尽事宜，详见图纸 | m | 20
表1-2 分部分项工程量清单及计价表( 号清单)
单位工程及专业工程名称：单项工程-通用安装工程 | [7 empty] | 第 5 页 共 28 页
序号 | 项目编码 | 项目名称 | 项目特征描述 | 计量单位 | 工程量 | 综合单价(元) | 合价(元) | 其中（元） |  |  | 备注
[8 empty] | 人工费 | 机械费 | 管理费
13 | 030408001003 | 电力电缆 | 1.名称:铜芯电力电缆敷设(暂估工程量) 2.型号:WDZ-YJY-5X10 3.敷设方式、部位:配管、桥架内 4.电压等级（KV）:1.0KV以下 5.未尽事宜，详见图纸 | m | 28
14 | 030408001004 | 电力电缆 | 1.名称:铜芯电力电缆敷设(暂估工程量) 2.型号:WDZ-YJY-5X6 3.敷设方式、部位:配管、桥架内 4.电压等级（KV）:1.0KV以下 5.未尽事宜，详见图纸 | m | 45
15 | 030408006001 | 电力电缆头 | 1.名称:户内干包式电力电缆头制作、安装 干包终端头(1kV以下截面mm2以下)25mm2及以下，铜芯，三芯及以上 | 个 | 4
16 | 030408006002 | 电力电缆头 | 1.名称:户内干包式电力电缆头制作、安装 干包终端头(1kV以下截面mm2以下)10mm2及以下，铜芯，三芯及以上 | 个 | 6
表1-2 分部分项工程量清单及计价表( 号清单)
单位工程及专业工程名称：单项工程-通用安装工程 | [7 empty] | 第 6 页 共 28 页
序号 | 项目编码 | 项目名称 | 项目特征描述 | 计量单位 | 工程量 | 综合单价(元) | 合价(元) | 其中（元） |  |  | 备注
[8 empty] | 人工费 | 机械费 | 管理费
17 | 030411004001 | 配线 | 1.名称:铜芯电线 2.配线形式:管内穿线 3.型号:WDZ-BYJ-2.5 4.包含但不限于接线头制作安装、穿引线、清扫管（槽）、涂滑石粉、穿（放）线、焊接包头、编号、对号等一切所需工序及一切所需附件。 | m | 1103.54
18 | 030411004002 | 配线 | 1.名称:铜芯塑料绝缘线 2.型号:BYJR2.5 3.配线部位:配管、桥架内 4.未尽事宜，详见图纸 | m | 416.88
19 | 030411004003 | 配线 | 1.名称:铜芯电线 2.配线形式:管内穿线 3.型号:WDZ-BYJ-4 4.包含但不限于接线头制作安装、穿引线、清扫管（槽）、涂滑石粉、穿（放）线、焊接包头、编号、对号等一切所需工序及一切所需附件。 | m | 89.98
20 | 030411004004 | 配线 | 1.名称:铜芯塑料绝缘线 2.型号:BYJR4 3.配线部位:配管、桥架内 4.未尽事宜，详见图纸 | m | 44.79
表1-2 分部分项工程量清单及计价表( 号清单)
单位工程及专业工程名称：单项工程-通用安装工程 | [7 empty] | 第 7 页 共 28 页
序号 | 项目编码 | 项目名称 | 项目特征描述 | 计量单位 | 工程量 | 综合单价(元) | 合价(元) | 其中（元） |  |  | 备注
[8 empty] | 人工费 | 机械费 | 管理费
21 | 030411004005 | 配线 | 1.名称:铜芯电线 2.配线形式:管内穿线 3.型号:WDZ-BYJ-6 4.包含但不限于接线头制作安装、穿引线、清扫管（槽）、涂滑石粉、穿（放）线、焊接包头、编号、对号等一切所需工序及一切所需附件。 | m | 164.57
22 | 030411004006 | 配线 | 1.名称:铜芯塑料绝缘线 2.型号:BYJR6 3.配线部位:配管、桥架内 4.未尽事宜，详见图纸 | m | 82.85
23 | 030411004007 | 配线 | 1.名称:铜芯电线(应急照明用) 2.配线形式:管内穿线 3.型号:WDZN-BYJS2.5 4.包含但不限于接线头制作安装、穿引线、清扫管（槽）、涂滑石粉、穿（放）线、焊接包头、编号、对号等一切所需工序及一切所需附件。 | m | 108.88
24 | 030412005001 | 荧光灯 | 1.名称：600x600LED平板灯 2.规格：24W,色温4500K 3.其他：含LED光源 | 套 | 10
表1-2 分部分项工程量清单及计价表( 号清单)
单位工程及专业工程名称：单项工程-通用安装工程 | [7 empty] | 第 8 页 共 28 页
序号 | 项目编码 | 项目名称 | 项目特征描述 | 计量单位 | 工程量 | 综合单价(元) | 合价(元) | 其中（元） |  |  | 备注
[8 empty] | 人工费 | 机械费 | 管理费
25 | 030412005002 | 荧光灯 | 1.名称：300x1200LED平板灯 2.规格：24W,色温4500K 3.其他：含LED光源 | 套 | 28
26 | 030412005003 | 荧光灯 | 1.名称：80x1200LED长条灯 2.规格：12W,色温4500K 3.其他：含LED光源 | 套 | 21
27 | 030412005004 | 荧光灯 | 1.名称：LED黑板灯 2.规格：36W,色温4500K 3.其他：含LED光源 | 套 | 2
28 | 030412004001 | 装饰灯 | 1.名称：LED深防眩射灯 2.规格：开孔Φ75,8W,色温4500K 3.其他：含LED光源 | 套 | 8
29 | 030412004002 | 装饰灯 | 1.名称:LED灯带 2.型号:12W/m,色温4500K,低压灯带 | m | 10
30 | 030412004003 | 装饰灯 | 1.名称:壁挂应急照明灯 2.型号:6W LED,DC24V,>2700K 二总线制 智能非持续型,不带蓄电池,功能:巡检、强制点亮、光源检测 3.安装形式:底距地2.5m壁挂 4.未尽事宜，详见图纸 | 套 | 5
表1-2 分部分项工程量清单及计价表( 号清单)
单位工程及专业工程名称：单项工程-通用安装工程 | [7 empty] | 第 9 页 共 28 页
序号 | 项目编码 | 项目名称 | 项目特征描述 | 计量单位 | 工程量 | 综合单价(元) | 合价(元) | 其中（元） |  |  | 备注
[8 empty] | 人工费 | 机械费 | 管理费
31 | 030412004004 | 装饰灯 | 1.名称:方向标志灯 2.型号:1W(4W) LED,DC24V,>2700K 二总线制 智能持续型,不带蓄电池,功能:巡检、常亮、频闪、灭灯 3.安装形式:距地2.2m壁挂安装 4.未尽事宜，详见图纸 | 套 | 5
32 | 030404033001 | 风扇 | 1.名称:换气扇(接φ110pvc管,外墙开孔,排除室外) 2.规格:详见设计图纸 | 台 | 1
33 | 030404034001 | 照明开关 | 1.名称:单联单控照明开关 2.规格:250V 10A 3.安装方式:距地1.3m暗装 4.包含但不限于本地安装、焊、压接线端子、接地等一切所需工作及一切所需附件 | 个 | 4
34 | 030404034002 | 照明开关 | 1.名称:双联单控照明开关 2.规格:250V 10A 3.安装方式:距地1.3m暗装 4.包含但不限于本地安装、焊、压接线端子、接地等一切所需工作及一切所需附件 | 个 | 1
表1-2 分部分项工程量清单及计价表( 号清单)
单位工程及专业工程名称：单项工程-通用安装工程 | [7 empty] | 第 10 页 共 28 页
序号 | 项目编码 | 项目名称 | 项目特征描述 | 计量单位 | 工程量 | 综合单价(元) | 合价(元) | 其中（元） |  |  | 备注
[8 empty] | 人工费 | 机械费 | 管理费
35 | 030404034003 | 照明开关 | 1.名称:三联单控照明开关 2.规格:250V 10A 3.安装方式:距地1.3m暗装 4.包含但不限于本地安装、焊、压接线端子、接地等一切所需工作及一切所需附件 | 个 | 1
36 | 030404034004 | 照明开关 | 1.名称:双联双控照明开关 2.规格:250V 10A 潮湿环境:IP54 3.安装方式:距地1.3m暗装 4.包含但不限于本地安装、焊、压接线端子、接地等一切所需工作及一切所需附件 | 个 | 2
37 | 030404034005 | 照明开关 | 1.名称:四联双控照明开关 2.规格:250V 10A 潮湿环境:IP54 3.安装方式:距地1.3m暗装 4.包含但不限于本地安装、焊、压接线端子、接地等一切所需工作及一切所需附件 | 个 | 2
表1-2 分部分项工程量清单及计价表( 号清单)
单位工程及专业工程名称：单项工程-通用安装工程 | [7 empty] | 第 11 页 共 28 页
序号 | 项目编码 | 项目名称 | 项目特征描述 | 计量单位 | 工程量 | 综合单价(元) | 合价(元) | 其中（元） |  |  | 备注
[8 empty] | 人工费 | 机械费 | 管理费
38 | 030404035001 | 插座 | 1.名称:安全型二, 三极单相插座 2.规格:250V 10A 3.安装方式:距地0.3米安装 4.包含但不限于本地安装、焊、压接线端子、接地等一切所需工作及一切所需附件 | 个 | 27
39 | 030404035002 | 插座 | 1.名称:冰箱插座 2.规格:250V 10A 3.安装方式:距地0.3米安装 4.包含但不限于本地安装、焊、压接线端子、接地等一切所需工作及一切所需附件 | 个 | 1
40 | 030404035003 | 插座 | 1.名称:立式空调插座 2.规格:250V 10A 3.安装方式:距地0.3米安装 4.包含但不限于本地安装、焊、压接线端子、接地等一切所需工作及一切所需附件 | 个 | 3
表1-2 分部分项工程量清单及计价表( 号清单)
单位工程及专业工程名称：单项工程-通用安装工程 | [7 empty] | 第 12 页 共 28 页
序号 | 项目编码 | 项目名称 | 项目特征描述 | 计量单位 | 工程量 | 综合单价(元) | 合价(元) | 其中（元） |  |  | 备注
[8 empty] | 人工费 | 机械费 | 管理费
41 | 030404035004 | 插座 | 1.名称:壁挂空调插座 2.规格:250V 10A 3.安装方式:距地1.8米安装 4.包含但不限于本地安装、焊、压接线端子、接地等一切所需工作及一切所需附件 | 个 | 3
42 | 030404019001 | 控制开关 | 1.名称:空调温控开关 2.型号:86型 3.规格: 嵌墙暗装，底边距地1.3米 | 个 | 3
43 | 030411006001 | 接线盒 | 1.名称:预留电源点位（按接线盒考虑） 2.材质:220V 安全防水型 3.安装方式:结合现场 4.包含但不限于本地安装、焊、压接线端子、接地等一切所需工作及一切所需附件 | 个 | 14
44 | 030411006002 | 接线盒 | 1.名称:接线盒 2.安装形式:暗装 | 个 | 124
室内弱电系统
45 | 030411001006 | 配管 | 1.名称:镀锌钢导管 2.规格:JDG25 3.配置形式:砖、混凝土结构暗配，含开槽及恢复 4.未尽事宜，详见图纸 | m | 54.76
表1-2 分部分项工程量清单及计价表( 号清单)
单位工程及专业工程名称：单项工程-通用安装工程 | [7 empty] | 第 13 页 共 28 页
序号 | 项目编码 | 项目名称 | 项目特征描述 | 计量单位 | 工程量 | 综合单价(元) | 合价(元) | 其中（元） |  |  | 备注
[8 empty] | 人工费 | 机械费 | 管理费
46 | 030502005001 | 双绞线缆 | 1.名称:双绞线缆 2.规格:CAT6-UTP 3.敷设方式:配管、桥架内 4.未尽事宜，详见图纸 | m | 99.49
47 | 030411004008 | 配线 | 1.名称:多芯软线 2.配线形式:管内穿线 3.型号:RVV2*1.0 4.未尽事宜，详见图纸 | m | 12.75
48 | 030507008001 | 监控摄像设备 | 1.名称:半球彩转黑低照度摄像机 2.型号:400万像素/带音频低照度日夜型半球网络摄像机 3.安装方式:详见图纸要求 | 台 | 3
49 | 030502012001 | 信息插座 | 1.名称:语音+英特网数据点-双口面板 2.其他:含信息光模块、插座面板、接线盒 3.未尽事宜，详见图纸 | 个 | 6
50 | 030507017001 | 安全防范分系统调试 | 1.名称:安全防范分系统调试 2.类别:入侵报警系统≤30点 | 系统 | 1
消防报警系统
51 | 030904001001 | 点型探测器 | 1.名称:感烟探测器 2.规格:未尽事宜，详见图纸 | 个 | 16
表1-2 分部分项工程量清单及计价表( 号清单)
单位工程及专业工程名称：单项工程-通用安装工程 | [7 empty] | 第 14 页 共 28 页
序号 | 项目编码 | 项目名称 | 项目特征描述 | 计量单位 | 工程量 | 综合单价(元) | 合价(元) | 其中（元） |  |  | 备注
[8 empty] | 人工费 | 机械费 | 管理费
52 | 030904008001 | 模块（模块箱） | 1.名称:隔离模块 2.规格:未尽事宜，详见图纸 | 个 | 1
53 | 030904007001 | 消防广播（扬声器） | 1.名称:火灾报警扬声器 2.规格:未尽事宜，详见图纸 | 个 | 3
54 | 030904005001 | 声光报警器 | 1.名称:声光报警器 2.规格:未尽事宜，详见图纸 | 个 | 4
55 | 030904003001 | 按钮 | 1.名称:手动报警按钮 2.规格:未尽事宜，详见图纸 | 个 | 2
56 | 030904003002 | 按钮 | 1.名称:消火栓启泵按钮 2.规格:未尽事宜，详见图纸 | 个 | 2
57 | 030411006003 | 接线盒 | 1.名称:接线盒 2.安装形式:暗装 | 个 | 28
58 | 030411001007 | 配管 | 1.材质:焊接钢管 2.规格:SC15 3.配置形式:砖、混凝土结构暗配，含开槽及恢复 4.未尽事宜，详见图纸 | m | 230
59 | 030411004009 | 配线 | 1.名称:铜芯塑料绝缘线 2.型号:ZN-RVS-2X1.5 3.配线部位:配管、桥架内 4.未尽事宜，详见图纸 | m | 198.24
表1-2 分部分项工程量清单及计价表( 号清单)
单位工程及专业工程名称：单项工程-通用安装工程 | [7 empty] | 第 15 页 共 28 页
序号 | 项目编码 | 项目名称 | 项目特征描述 | 计量单位 | 工程量 | 综合单价(元) | 合价(元) | 其中（元） |  |  | 备注
[8 empty] | 人工费 | 机械费 | 管理费
60 | 030411004010 | 配线 | 1.名称:铜芯塑料绝缘线 2.型号:ZN-RVS-2X2.5 3.配线部位:配管、桥架内 4.未尽事宜，详见图纸 | m | 36.86
室内给排水系统
61 | 031001006001 | 塑料管 | 1、安装部位：室内 2、介质：给水 3、材质、规格：PP-R管（冷水）S5系列，DN40 4、连接形式：热熔连接，含配套PPR管件 5、压力试验及吹、洗 6、未尽事宜，详见图纸 | m | 12.43
62 | 031001006002 | 塑料管 | 1、安装部位：室内 2、介质：给水 3、材质、规格：PP-R管（冷水）S5系列，DN32 4、连接形式：热熔连接，含配套PPR管件 5、压力试验及吹、洗 6、未尽事宜，详见图纸 | m | 3.93
表1-2 分部分项工程量清单及计价表( 号清单)
单位工程及专业工程名称：单项工程-通用安装工程 | [7 empty] | 第 16 页 共 28 页
序号 | 项目编码 | 项目名称 | 项目特征描述 | 计量单位 | 工程量 | 综合单价(元) | 合价(元) | 其中（元） |  |  | 备注
[8 empty] | 人工费 | 机械费 | 管理费
63 | 031001006003 | 塑料管 | 1、安装部位：室内 2、介质：给水 3、材质、规格：PP-R管（冷水）S5系列，DN25 4、连接形式：热熔连接，含配套PPR管件 5、压力试验及吹、洗 6、未尽事宜，详见图纸 | m | 25.75
64 | 031001006004 | 塑料管 | 1、安装部位：室内 2、介质：给水 3、材质、规格：PP-R管（冷水）S5系列，DN20 4、连接形式：热熔连接，含配套PPR管件 5、压力试验及吹、洗 6、未尽事宜，详见图纸 | m | 7.99
65 | 031001006005 | 塑料管 | 1、安装部位：室内 2、介质：给水 3、材质、规格：PP-R管（冷水）S5系列，DN15 4、连接形式：热熔连接，含配套PPR管件 5、压力试验及吹、洗 6、未尽事宜，详见图纸 | m | 8.53
表1-2 分部分项工程量清单及计价表( 号清单)
单位工程及专业工程名称：单项工程-通用安装工程 | [7 empty] | 第 17 页 共 28 页
序号 | 项目编码 | 项目名称 | 项目特征描述 | 计量单位 | 工程量 | 综合单价(元) | 合价(元) | 其中（元） |  |  | 备注
[8 empty] | 人工费 | 机械费 | 管理费
66 | 031001006006 | 塑料管 | 1、安装部位：室内 2、介质：排水 3、材质、规格：PVC-U排水管，DN100 4、连接形式：粘接，含管件 5、阻火圈设计要求：见设计图纸 6、压力试验及吹、洗 7、未尽事宜，详见图纸 | m | 29.98
67 | 031001006007 | 塑料管 | 1、安装部位：室内 2、介质：排水 3、材质、规格：PVC-U排水管，DN75 4、连接形式：粘接，含管件 5、阻火圈设计要求：见设计图纸 6、压力试验及吹、洗 7、未尽事宜，详见图纸 | m | 9.72
表1-2 分部分项工程量清单及计价表( 号清单)
单位工程及专业工程名称：单项工程-通用安装工程 | [7 empty] | 第 18 页 共 28 页
序号 | 项目编码 | 项目名称 | 项目特征描述 | 计量单位 | 工程量 | 综合单价(元) | 合价(元) | 其中（元） |  |  | 备注
[8 empty] | 人工费 | 机械费 | 管理费
68 | 031001006008 | 塑料管 | 1、安装部位：室内 2、介质：排水 3、材质、规格：PVC-U塑料排水管，DN50 4、连接形式：粘接，含管件 5、阻火圈设计要求：见设计图纸 6、压力试验及吹、洗 7、未尽事宜，详见图纸 | m | 28.49
69 | 031003001001 | 螺纹阀门 | 1.类型:全铜截止阀 2.规格、压力等级:DN25 3.连接形式:螺纹连接,含配件、附件 | 个 | 1
70 | 031004014001 | 给、排水附（配）件 | 1、材质：全铜密闭防臭地漏 2、型号、规格：DN50 3、未尽事宜，详见图纸 | 个 | 4
71 | 031002003001 | 套管 | 1.类型:洁具预埋穿楼板刚性防水套管 2.规格:DN75（穿管管径DN50） 3.填料材质:按照设计要求 | 个 | 15
72 | 031002003002 | 套管 | 1.类型:洁具预埋穿楼板刚性防水套管 2.规格:DN150（穿管管径DN100） 3.填料材质:按照设计要求 | 个 | 4
表1-2 分部分项工程量清单及计价表( 号清单)
单位工程及专业工程名称：单项工程-通用安装工程 | [7 empty] | 第 19 页 共 28 页
序号 | 项目编码 | 项目名称 | 项目特征描述 | 计量单位 | 工程量 | 综合单价(元) | 合价(元) | 其中（元） |  |  | 备注
[8 empty] | 人工费 | 机械费 | 管理费
73 | 031002003003 | 套管 | 1.类型:阻火圈 2.规格:DN150（穿管管径DN100） 3.填料材质:按照设计要求 | 个 | 4
74 | 03B001 | 打孔开槽 | 1.给排水管道穿楼板打孔开槽、修复 2.报价含人工、辅材、机械、管理、规费、税费、保险、运输、措施等相关费用 3.投标单位可自行探勘现场后报价，此项费用为包干价，后期结算不作调整 | 项 | 1
75 | 031002001001 | 管道支架 | 1.材质:管道支吊架制作安装 2.管架形式:一般管架,按照设计要求 | Kg | 12.26
76 | 031201003001 | 金属结构刷油 | 1.管道支吊架除锈刷油 2.除锈后樟丹防锈漆二道,调和漆二道 | kg | 12.26
表1-2 分部分项工程量清单及计价表( 号清单)
单位工程及专业工程名称：单项工程-通用安装工程 | [7 empty] | 第 20 页 共 28 页
序号 | 项目编码 | 项目名称 | 项目特征描述 | 计量单位 | 工程量 | 综合单价(元) | 合价(元) | 其中（元） |  |  | 备注
[8 empty] | 人工费 | 机械费 | 管理费
77 | 03B004 | 污水处理设备 | 1.名称:消毒过滤一体机污水处理设备 2.尺寸:1300*600*1100mm 3.处理量:2T 4.（1）臭氧发生器型号： HYFE-2，HYFE-2输入电压：220V 50HZ 额定功率≤40W 1套 （2）臭氧发生管型号：聚四氟软管HYCY-10珍澳 1套 （3）臭氧专用电源DY-220V 1套 （4）空气压缩机功率：25W。电压/频率：220V/50HZ。排气量：45L/min。压力：>0.015Mpa 1套 | 台 | 1
室内喷淋系统
78 | 030901003001 | 水喷淋（雾）喷头 | 1.安装部位:有吊顶区域 2.材质、型号、规格:标准响应型(K=80)下垂型闭式玻璃球喷头,动作温度68℃ 3.连接形式:螺纹连接,含配件 4.装饰盘设计要求:按照设计要求 | 个 | 54
表1-2 分部分项工程量清单及计价表( 号清单)
单位工程及专业工程名称：单项工程-通用安装工程 | [7 empty] | 第 21 页 共 28 页
序号 | 项目编码 | 项目名称 | 项目特征描述 | 计量单位 | 工程量 | 综合单价(元) | 合价(元) | 其中（元） |  |  | 备注
[8 empty] | 人工费 | 机械费 | 管理费
79 | 030901001001 | 水喷淋钢管 | 1.材质、规格:内外壁热浸镀锌钢管 DN65 2.连接形式:螺纹连接,含管件、配件、附件 3.钢管镀锌/压力试验及冲洗/管道标识:按照设计要求 | m | 5.91
80 | 030901001002 | 水喷淋钢管 | 1.材质、规格:内外壁热浸镀锌钢管 DN50 2.连接形式:螺纹连接,含管件、配件、附件 3.钢管镀锌/压力试验及冲洗/管道标识:按照设计要求 | m | 35.14
81 | 030901001003 | 水喷淋钢管 | 1.材质、规格:内外壁热浸镀锌钢管 DN40 2.连接形式:螺纹连接,含管件、配件、附件 3.钢管镀锌/压力试验及冲洗/管道标识:按照设计要求 | m | 22.37
82 | 030901001004 | 水喷淋钢管 | 1.材质、规格:内外壁热浸镀锌钢管 DN32 2.连接形式:螺纹连接,含管件、配件、附件 3.钢管镀锌/压力试验及冲洗/管道标识:按照设计要求 | m | 39.02
表1-2 分部分项工程量清单及计价表( 号清单)
单位工程及专业工程名称：单项工程-通用安装工程 | [7 empty] | 第 22 页 共 28 页
序号 | 项目编码 | 项目名称 | 项目特征描述 | 计量单位 | 工程量 | 综合单价(元) | 合价(元) | 其中（元） |  |  | 备注
[8 empty] | 人工费 | 机械费 | 管理费
83 | 030901001005 | 水喷淋钢管 | 1.材质、规格:内外壁热浸镀锌钢管 DN25 2.连接形式:螺纹连接,含管件、配件、附件 3.钢管镀锌/压力试验及冲洗/管道标识:按照设计要求 | m | 72.02
84 | 031201001001 | 管道刷油 | 1.除锈后樟丹防锈漆二道,调和漆二道 2.标志色方式、品种:按照设计要求，含色环 | m2 | 28.47
85 | 031002001002 | 管道支架 | 1.材质:管道支吊架制作安装 2.管架形式:一般管架,按照设计要求 | Kg | 47.22
86 | 031201003002 | 金属结构刷油 | 1.管道支吊架除锈刷油 2.除锈后樟丹防锈漆二道,调和漆二道 | kg | 47.22
室内消火栓系统
表1-2 分部分项工程量清单及计价表( 号清单)
单位工程及专业工程名称：单项工程-通用安装工程 | [7 empty] | 第 23 页 共 28 页
序号 | 项目编码 | 项目名称 | 项目特征描述 | 计量单位 | 工程量 | 综合单价(元) | 合价(元) | 其中（元） |  |  | 备注
[8 empty] | 人工费 | 机械费 | 管理费
87 | 030901010001 | 室内消火栓 | 1.安装方式:15S202-P21薄型单栓带消防软管卷盘组合式消防柜（暗装） 2.型号、规格:尺寸1800mm*700mm*180mm;室内消火栓口径DN65,直流水枪φ19,衬胶消防水龙带长25m,消防卷盘长30m,带报警按钮及指示灯,箱体为钢板。,消火栓箱门四周的装修材料颜色应与消火栓箱门的颜色有明显区别或在消火栓箱门表面设置发光标志。消火栓箱门的开启不小于120°,学生活动区域消火栓面板需采用透明亚克力面板,不得采用易碎型玻璃 3.附件材质、规格:手提式MF/ABC3磷酸铵盐干粉灭火器2具 4.具体要求详见设计图纸 | 套 | 1
88 | 030901002001 | 消火栓钢管 | 1.材质、规格:内外壁热浸镀锌钢管 DN65 2.连接形式:螺纹连接,含管件、配件、附件 3.钢管镀锌/压力试验及冲洗/管道标识:按照设计要求 | m | 11.22
表1-2 分部分项工程量清单及计价表( 号清单)
单位工程及专业工程名称：单项工程-通用安装工程 | [7 empty] | 第 24 页 共 28 页
序号 | 项目编码 | 项目名称 | 项目特征描述 | 计量单位 | 工程量 | 综合单价(元) | 合价(元) | 其中（元） |  |  | 备注
[8 empty] | 人工费 | 机械费 | 管理费
89 | 031201001002 | 管道刷油 | 1.除锈后樟丹防锈漆二道,调和漆二道 2.标志色方式、品种:按照设计要求，含色环 | m2 | 2.84
90 | 031002001003 | 管道支架 | 1.材质:管道支吊架制作安装 2.管架形式:一般管架,按照设计要求 | Kg | 4.76
91 | 031201003003 | 金属结构刷油 | 1.管道支吊架除锈刷油 2.除锈后樟丹防锈漆二道,调和漆二道 | kg | 4.76
92 | 030905002001 | 水灭火控制装置调试 | 1.系统形式:消火栓灭火系统调试 | 点 | 1
排风系统
93 | 030108006001 | 其他风机 | 1.名称:排风机 2.型号:PFX-01-01 3.规格:风量:4000M3/H，,机外余压:270PA，,功率:1.5KW（380V），内置活性炭吸附装置 4.安装方式:吊顶安装 5.单机试运转要求:开箱、检查设备及附件、单机试运行 | 台 | 1
表1-2 分部分项工程量清单及计价表( 号清单)
单位工程及专业工程名称：单项工程-通用安装工程 | [7 empty] | 第 25 页 共 28 页
序号 | 项目编码 | 项目名称 | 项目特征描述 | 计量单位 | 工程量 | 综合单价(元) | 合价(元) | 其中（元） |  |  | 备注
[8 empty] | 人工费 | 机械费 | 管理费
94 | 030702001001 | 碳钢通风管道 | 1.名称:成品阻燃PP圆形风管（耐酸碱 耐腐蚀 实验室专用） 2.形状:圆形 3.规格:长边长(mm)≤320 4.板材厚度:0.5mm 5.管件、法兰等附件及支架设计要求:吊托支架制作安装，刷油除锈等 6.接口形式:法兰连接 | m2 | 14.96
95 | 030702001002 | 碳钢通风管道 | 1.名称:成品阻燃PP矩形风管（耐酸碱 耐腐蚀 实验室专用） 2.形状:矩形 3.规格:长边长(mm)≤320 4.板材厚度:0.5mm 5.管件、法兰等附件及支架设计要求:吊托支架制作安装，刷油除锈等 6.接口形式:法兰连接 | m2 | 4.67
表1-2 分部分项工程量清单及计价表( 号清单)
单位工程及专业工程名称：单项工程-通用安装工程 | [7 empty] | 第 26 页 共 28 页
序号 | 项目编码 | 项目名称 | 项目特征描述 | 计量单位 | 工程量 | 综合单价(元) | 合价(元) | 其中（元） |  |  | 备注
[8 empty] | 人工费 | 机械费 | 管理费
96 | 030702001003 | 碳钢通风管道 | 1.名称:成品阻燃PP矩形风管（耐酸碱 耐腐蚀 实验室专用） 2.形状:矩形 3.规格:长边长(mm)≤500 4.板材厚度:0.5mm 5.管件、法兰等附件及支架设计要求:吊托支架制作安装，刷油除锈等 6.接口形式:法兰连接 | m2 | 5.99
97 | 030703001001 | 碳钢阀门 | 1.名称:电动开关密闭阀 2.规格:φ200 3.支架形式、材质:含支架制作、安装 | 个 | 4
98 | 030703001002 | 碳钢阀门 | 1.名称:定风量阀 2.规格:φ200 3.支架形式、材质:含支架制作、安装 | 个 | 4
99 | 030703001003 | 碳钢阀门 | 1.名称:手动调节阀 2.规格:φ200 3.支架形式、材质:含支架制作、安装 | 个 | 4
100 | 030703011002 | 铝及铝合金风口、散流器 | 1.名称:吸风罩 2.连接风管规格:φ110 | 个 | 16
101 | 030703011003 | 铝及铝合金风口、散流器 | 1.名称:铝合金排风口,带防虫网 结合现场尺寸定制 2.连接风管规格:400*250 | 个 | 1
表1-2 分部分项工程量清单及计价表( 号清单)
单位工程及专业工程名称：单项工程-通用安装工程 | [7 empty] | 第 27 页 共 28 页
序号 | 项目编码 | 项目名称 | 项目特征描述 | 计量单位 | 工程量 | 综合单价(元) | 合价(元) | 其中（元） |  |  | 备注
[8 empty] | 人工费 | 机械费 | 管理费
102 | 030703019001 | 柔性接口 | 1.名称:风管软接头 2.规格:帆布 3.连接风管规格:综合考虑 | m2 | 4.32
103 | 031201003004 | 金属结构刷油 | 1.除锈级别:设备支架除轻锈 2.油漆品种:刷调和漆两遍，防锈漆两遍 | kg | 12.66
104 | 030704001001 | 通风工程检测、调试 | 1、通风空调系统调试费（通风） 2、风管漏光试验、漏风试验：详见设计图纸 | 系统 | 1
其他
105 | 03B002 | 消防接入费 | 1.消防系统（应急照明、消防报警、喷淋，消火栓等系统）整体接入、调试费，需能接入学校现有系统并完成调试 2.报价含人工、辅材、机械、管理、规费、税费、保险、运输、措施等相关费用 3.投标单位可自行探勘现场后报价，此项费用为包干价，后期结算不作调整 | 项 | 1
表1-2 分部分项工程量清单及计价表( 号清单)
单位工程及专业工程名称：单项工程-通用安装工程 | [7 empty] | 第 28 页 共 28 页
序号 | 项目编码 | 项目名称 | 项目特征描述 | 计量单位 | 工程量 | 综合单价(元) | 合价(元) | 其中（元） |  |  | 备注
[8 empty] | 人工费 | 机械费 | 管理费
106 | 03B003 | 防火封堵 | 1.本工程强弱电、给排水、消防系统等所有涉及到需要防火封堵的部位，进行封堵措施 2.报价含人工、辅材、机械、管理、规费、税费、保险、运输、措施等相关费用 3.投标单位可自行探勘现场后报价，此项费用为包干价，后期结算不作调整 | 项 | 1
合 计

## 表1-3-B 组织措施项目清单及计价表【通用安装工程】
施工组织措施项目清单与计价表
工程名称：浙江商业职业技术学院食品营养与健康实训室建设一期装修项目
单位工程及专业工程名称：单项工程-通用安装工程 |  |  | 第 1 页 共 1 页
序号 | 项目名称 | 计算基础 | 费率(%) | 金额(元)
1 | 提前竣工增加费
2 | 二次搬运费
3 | 冬雨季施工增加费
4 | 行车、行人干扰增加费
合 计

## 表1-3-C 技术措施项目清单及计价表【通用安装工程】
表1-3-C 技术措施项目清单及计价表
工程名称：浙江商业职业技术学院食品营养与健康实训室建设一期装修项目
单位工程及专业工程名称：单项工程-通用安装工程 | [7 empty] | 第 1 页 共 1 页
序号 | 项目编码 | 项目名称 | 项目特征描述 | 计量单位 | 工程量 | 综合单价(元) | 金额(元) | 其中 |  |  | 备注
[8 empty] | 人工费 | 机械费 | 管理费
[请输入分部名称]
1 | 031301017001 | 脚手架搭拆 | 脚手架搭拆费 | 项 | 1
合 计