## 招标工程量清单封面
| 祥运路修缮项目 |  |  | 工程
招标工程量清单
招 标 人：
(单位盖章)
造价咨询人：
(单位盖章)
年 月 日

## 表1-4 其他项目清单及计价表
表1-4 其他项目清单与计价表
工程名称：祥运路修缮项目 |  |  | 第 1 页 共 1 页
序号 | 项目名称 | 金额（元） | 备注
1 | 暂列金额
2 | 计日工 |  | 明细表详见1-4-1
3 | 总承包服务费 |  | 明细表详见1-4-2
4 | 标化工地增加费 |  | 暂定费用
5 | 优质工程增加费 |  | 暂定费用
合 计

## 表1-5 主要工日价格表(整体)
表1-5 主要工日价格表
工程名称：祥运路修缮项目 |  |  |  | 第 1 页 共 1 页
序号 | 工种 | 单位 | 数量 | 单价（元）
1 | 一类人工 | 工日
2 | 二类人工 | 工日

## 表1-6 主要材料价格表(整体)
表1-6 主要材料价格表
工程名称：祥运路修缮项目 | [5 empty] | 第 1 页 共 1 页
序号 | 编码 | 材料名称 | 规格、型号 | 单位 | 数量 | 单价（元） | 备注
1 | 3607120061 | 新型透水砖 |  | m2
2 | 1711330067 | 离心球墨铸铁上水管 | DN300 | m
3 | 0431120177 | 非泵送商品混凝土 | C20 | m3
4 | 0435120017 | 粗粒式沥青混凝土 |  | m3
5 | 0435120063 | SBS改性沥青混凝土 | （原生） | m3
6 | 0101120031 | 热轧带肋钢筋 | HRB400综合 | t

## 表1-7 主要机械台班价格表(整体)
表1-7 主要机械台班价格表
工程名称：祥运路修缮项目 |  |  |  | 第 1 页 共 1 页
序号 | 机械设备名称 | 单位 | 数量 | 单价（元）
1 | 电(机械) | kW·h
2 | 柴油(机械) | kg
3 | 汽油(机械) | kg
4 | 载货汽车 5t | 台班
5 | 钢轮内燃压路机 12t | 台班
6 | 自卸汽车 5t | 台班
7 | 沥青混凝土摊铺机 8t | 台班
8 | 履带式单斗液压挖掘机 1m3 | 台班
9 | 沥青混凝土摊铺机 15t | 台班

## 表1-2 分部分项工程量清单与计价表【道路工程】
表1-2 分部分项工程量清单及计价表( 号清单)
单位工程及专业工程名称：祥兴路以东200米-余杭界-道路工程 | [7 empty] | 第 1 页 共 11 页
序号 | 项目编码 | 项目名称 | 项目特征描述 | 计量单位 | 工程量 | 综合单价(元) | 合价(元) | 其中（元） |  |  | 备注
[8 empty] | 人工费 | 机械费 | 管理费
车行道基层修复
1 | 041001004001 | 铣刨路面 | 现状沥青路面铣刨，厚度12cm，含锯缝、铣刨、外运、消纳、残值等，由投标单位自行考虑综合报价 | m2 | 255.57
2 | 041001004002 | 铣刨路面 | 现状沥青路面铣刨，厚度8cm，含锯缝、铣刨、外运、消纳、残值等，由投标单位自行考虑综合报价 | m2 | 74
3 | 041001003001 | 拆除基层 | 拆除沥青道路基础(三渣），厚度25cm，含锯缝、拆除、外运、消纳、残值等，由投标单位自行考虑综合报 | m2 | 255.57
4 | 040201021001 | 土工合成材料 | 25*25玻纤格栅 | m2 | 148
5 | 040202016001 | 沥青稳定碎石 | 1.沥青品种:25cm ATB-30大粒径沥青黑色碎石 | m2 | 255.7
6 | 040203003001 | 透层、粘层 | 乳化沥青粘层(0.5L/平米) | m2 | 572.57
7 | 040203004001 | 封层 | ES-3封层 | m2 | 329.57
8 | 040203006001 | 沥青混凝土 | 1、材料种类：AC-25C粗粒式沥青砼 2、厚度：8cm | m2 | 329.57
9 | 040203006002 | 沥青混凝土 | 1、材料种类： (AC-13C)SBS改性沥青混凝土（原生料） 2、厚度：4cm | m2 | 255.57
车行道面层修复
表1-2 分部分项工程量清单及计价表( 号清单)
单位工程及专业工程名称：祥兴路以东200米-余杭界-道路工程 | [7 empty] | 第 2 页 共 11 页
序号 | 项目编码 | 项目名称 | 项目特征描述 | 计量单位 | 工程量 | 综合单价(元) | 合价(元) | 其中（元） |  |  | 备注
[8 empty] | 人工费 | 机械费 | 管理费
10 | 041001004003 | 铣刨路面 | 现状沥青路面铣刨，厚度4cm，含锯缝、铣刨、外运、消纳、残值等，由投标单位自行考虑综合报价 | m2 | 3782.24
11 | 040203003002 | 透层、粘层 | 乳化沥青粘层(0.5L/平米) | m2 | 3782.24
12 | 040203006003 | 沥青混凝土 | 1、材料种类： (AC-13C)SBS改性沥青混凝土（原生料） 2、厚度：4cm | m2 | 3782.24
13 | 040203006004 | 沥青混凝土 | 1、材料种类： (AC-13C)SBS改性沥青混凝土（原生料） 2、厚度：4cm 3、调平部分 | m2 | 200
人行道基层修复
14 | 041001002001 | 拆除人行道 | 1、现状透水砖人行道及砂浆层拆除，厚度9cm，（道板不利用）含锯缝、拆除、外运、消纳、残值等，由投标单位自行考虑综合报价 | m2 | 216
15 | 041001003002 | 拆除基层 | 现状人行道混凝土基础拆除，厚度15cm，含锯缝、拆除、外运、消纳、残值等，由投标单位自行考虑综合报价 | m2 | 216
表1-2 分部分项工程量清单及计价表( 号清单)
单位工程及专业工程名称：祥兴路以东200米-余杭界-道路工程 | [7 empty] | 第 3 页 共 11 页
序号 | 项目编码 | 项目名称 | 项目特征描述 | 计量单位 | 工程量 | 综合单价(元) | 合价(元) | 其中（元） |  |  | 备注
[8 empty] | 人工费 | 机械费 | 管理费
16 | 040204003001 | 现浇混凝土人行道及进口坡 | 1、材料种类： C20混凝土 2、厚度：15cm 3、含伸缩缝等 | m2 | 216
17 | 040204002001 | 人行道块料铺设 | 1、材料种类：新型透水砖（含盲道） 2、规格：6*30*30cm 3、M10水泥砂浆卧底3cm 4、具体样式详见图纸 | m2 | 216
无障碍坡道基层修复
18 | 041001002002 | 拆除人行道 | 1、现状透水砖人行道及砂浆层拆除，厚度9cm，（道板不利用）含锯缝、拆除、外运、消纳、残值等，由投标单位自行考虑综合报价 | m2 | 141
19 | 041001002003 | 拆除人行道 | 1、现状花岗岩人行道及砂浆层拆除，厚度9cm，（道板利用）含锯缝、拆除、外运、消纳、残值等，由投标单位自行考虑综合报价 | m2 | 21
20 | 041001003003 | 拆除基层 | 现状人行道混凝土基础拆除，厚度15cm，含锯缝、拆除、外运、消纳、残值等，由投标单位自行考虑综合报价 | m2 | 162
表1-2 分部分项工程量清单及计价表( 号清单)
单位工程及专业工程名称：祥兴路以东200米-余杭界-道路工程 | [7 empty] | 第 4 页 共 11 页
序号 | 项目编码 | 项目名称 | 项目特征描述 | 计量单位 | 工程量 | 综合单价(元) | 合价(元) | 其中（元） |  |  | 备注
[8 empty] | 人工费 | 机械费 | 管理费
21 | 040204003002 | 现浇混凝土人行道及进口坡 | 1、材料种类： C20混凝土 2、厚度：15cm 3、含伸缩缝等 | m2 | 162
22 | 040204002002 | 人行道块料铺设 | 1、材料种类：新型透水砖（含盲道） 2、规格：6*30*30cm 3、M10水泥砂浆卧底3cm 4、具体样式详见图纸 | m2 | 141
23 | 040204002003 | 人行道块料铺设 | 1、材料种类：花岗岩板（板材利旧） 2、规格：6cm 3、M10水泥砂浆卧底3cm 4、具体样式详见图纸 | m2 | 21
24 | 040204002004 | 人行道块料铺设 | 1、材料种类：花岗岩板（盲道） 2、规格：6cm 3、M10水泥砂浆卧底3cm 4、具体样式详见图纸 | m2 | 21
人行道道板更换
25 | 041001002004 | 拆除人行道 | 1、现状透水砖人行道及砂浆层拆除，厚度9cm，（道板不利用）含锯缝、拆除、外运、消纳、残值等，由投标单位自行考虑综合报价 | m2 | 647
表1-2 分部分项工程量清单及计价表( 号清单)
单位工程及专业工程名称：祥兴路以东200米-余杭界-道路工程 | [7 empty] | 第 5 页 共 11 页
序号 | 项目编码 | 项目名称 | 项目特征描述 | 计量单位 | 工程量 | 综合单价(元) | 合价(元) | 其中（元） |  |  | 备注
[8 empty] | 人工费 | 机械费 | 管理费
26 | 040204002005 | 人行道块料铺设 | 1、材料种类：新型透水砖（含盲道） 2、规格：6*30*30cm 3、M10水泥砂浆卧底3cm 4、具体样式详见图纸 | m2 | 647
27 | 011101006001 | 平面砂浆找平层 | 1、人行道水泥砂浆找平 2、M10水泥砂浆卧底3cm | m2 | 130
花岗岩铺装人行道基层抬升
28 | 041001002005 | 拆除人行道 | 1、现状花岗岩人行道及砂浆层拆除，厚度9cm，（道板利用）含锯缝、拆除、外运、消纳、残值等，由投标单位自行考虑综合报价 | m2 | 18
29 | 040204003003 | 现浇混凝土人行道及进口坡 | 1、材料种类： C20混凝土 2、厚度：15cm | m2 | 18
30 | 040204002006 | 人行道块料铺设 | 1、材料种类：花岗岩板（板材利旧） 2、规格：6cm 3、M10水泥砂浆卧底3cm 4、具体样式详见图纸 | m2 | 15
31 | 040204002007 | 人行道块料铺设 | 1、材料种类：花岗岩板（盲道） 2、规格：6cm 3、M10水泥砂浆卧底3cm 4、具体样式详见图纸 | m2 | 3
表1-2 分部分项工程量清单及计价表( 号清单)
单位工程及专业工程名称：祥兴路以东200米-余杭界-道路工程 | [7 empty] | 第 6 页 共 11 页
序号 | 项目编码 | 项目名称 | 项目特征描述 | 计量单位 | 工程量 | 综合单价(元) | 合价(元) | 其中（元） |  |  | 备注
[8 empty] | 人工费 | 机械费 | 管理费
人行道花岗岩盲道铺装改造段
32 | 041001002006 | 拆除人行道 | 1、现状花岗岩人行道及砂浆层拆除，厚度9cm，（道板利用）含锯缝、拆除、外运、消纳、残值等，由投标单位自行考虑综合报价 | m2 | 50
33 | 040204002008 | 人行道块料铺设 | 1、材料种类：花岗岩板（板材利旧） 2、规格：6cm 3、M10水泥砂浆卧底3cm 4、具体样式详见图纸 | m2 | 41
34 | 040204002009 | 人行道块料铺设 | 1、材料种类：花岗岩板（盲道） 2、规格：6cm 3、M10水泥砂浆卧底3cm 4、具体样式详见图纸 | m2 | 9
水泥路面改人行道
35 | 041001001001 | 拆除路面 | 现状混凝土路面拆除，厚度32cm，含锯缝、拆除、外运、消纳、残值等，由投标单位自行考虑综合报价 | m2 | 30
36 | 040204003004 | 现浇混凝土人行道及进口坡 | 1、材料种类： C20混凝土 2、厚度：15cm 3、含伸缩缝等 | m2 | 30
表1-2 分部分项工程量清单及计价表( 号清单)
单位工程及专业工程名称：祥兴路以东200米-余杭界-道路工程 | [7 empty] | 第 7 页 共 11 页
序号 | 项目编码 | 项目名称 | 项目特征描述 | 计量单位 | 工程量 | 综合单价(元) | 合价(元) | 其中（元） |  |  | 备注
[8 empty] | 人工费 | 机械费 | 管理费
37 | 040204002010 | 人行道块料铺设 | 1、材料种类：新型透水砖（含盲道） 2、规格：6*30*30cm 3、M10水泥砂浆卧底3cm 4、具体样式详见图纸 | m2 | 30
侧石
38 | 041001005001 | 拆除侧、平（缘）石 | 拆除现状侧石10*20cm及砂浆靠背等，含拆除、外运及消纳、残值等，由投标单位自行考虑报价 | m | 259.6
39 | 040204004001 | 安砌侧（平、缘）石 | 1、芝麻灰花岗岩侧石10*15cm，含3cmM10砂浆垫层等 2、含切角等费用 | m | 283.2
40 | 041001005002 | 拆除侧、平（缘）石 | 拆除现状侧石15*37cm及砂浆靠背及人行道边砼基础等，含拆除、外运及消纳、残值等，由投标单位自行考虑报价 | m | 433
41 | 040204004002 | 安砌侧（平、缘）石 | 1、芝麻灰花岗岩侧石15*35*100cm，含3cmM10砂浆垫层靠背及人行道边砼基础等 2、含倒角等费用 | m | 433
42 | 040204004003 | 安砌侧（平、缘）石 | 1、芝麻灰花岗岩侧石10*10*100cm，含3cmM10砂浆垫层靠背等 | m | 265
表1-2 分部分项工程量清单及计价表( 号清单)
单位工程及专业工程名称：祥兴路以东200米-余杭界-道路工程 | [7 empty] | 第 8 页 共 11 页
序号 | 项目编码 | 项目名称 | 项目特征描述 | 计量单位 | 工程量 | 综合单价(元) | 合价(元) | 其中（元） |  |  | 备注
[8 empty] | 人工费 | 机械费 | 管理费
43 | 040204004004 | 安砌侧（平、缘）石 | 10*10*100cm芝麻灰侧石调平翻修，材料利旧，含保护性拆除、清理、堆放、安装(含M10水泥砂浆粘结层及靠背等)、垃圾外运及消纳等，请投标单位综合考虑报价 | m | 60
44 | 040204004005 | 安砌侧（平、缘）石 | 15*35cm芝麻灰侧石调平翻修，材料利旧，含保护性拆除、清理、堆放、安装(含M10水泥砂浆粘结层及靠背等)、垃圾外运及消纳等，请投标单位综合考虑报价 | m | 32
45 | 041001005003 | 拆除侧、平（缘）石 | 拆除现状平石50*12cm及砂浆等，含拆除、外运及消纳、残值等，由投标单位自行考虑报价 | m | 464
46 | 040204004006 | 安砌侧（平、缘）石 | 1、芝麻灰花岗岩平石10*12*100cm，含3cmM10砂浆垫层等 2、含倒角等费用 | m | 464
平石改车行道面层
47 | 040203003003 | 透层、粘层 | 乳化沥青粘层(0.5L/平米) | m2 | 371.2
48 | 040203006005 | 沥青混凝土 | 1、材料种类：AC-25C粗粒式沥青砼 2、厚度：11cm | m2 | 185.6
表1-2 分部分项工程量清单及计价表( 号清单)
单位工程及专业工程名称：祥兴路以东200米-余杭界-道路工程 | [7 empty] | 第 9 页 共 11 页
序号 | 项目编码 | 项目名称 | 项目特征描述 | 计量单位 | 工程量 | 综合单价(元) | 合价(元) | 其中（元） |  |  | 备注
[8 empty] | 人工费 | 机械费 | 管理费
49 | 040203006006 | 沥青混凝土 | 1、材料种类： (AC-13C)SBS改性沥青混凝土（原生料） 2、厚度：4cm | m2 | 185.6
绿化
50 | 050101009001 | 种植土回（换）填 | 种植土回填 | m3 | 55
51 | 050101010001 | 整理绿化用地 | 整理绿化用地，含现状苗木垃圾清理外运等 | m2 | 185
52 | 050102008001 | 栽植花卉 | 书带草64株/m2，养护期一年 | m2 | 185
53 | 041001002007 | 拆除人行道 | 1、现状透水砖人行道及砂浆层拆除，厚度9cm，（道板不利用）含锯缝、拆除、外运、消纳、残值等，由投标单位自行考虑综合报价 | m2 | 14
54 | 041001003004 | 拆除基层 | 现状人行道三渣基础拆除，厚度15cm，含锯缝、拆除、外运、消纳、残值等，由投标单位自行考虑综合报价 | m2 | 14
55 | 040101002001 | 挖沟槽土方 | 挖除现状土石方等 | m3 | 1.96
56 | 040103002001 | 余方弃置 | 挖除现状土石方等外运，由投标人综合考虑报价 | m3 | 1.96
57 | H040103003001 | 渣土消纳处置费用 | 挖除现状土石方等消纳，由投标人综合考虑报价 | m3 | 1.96
表1-2 分部分项工程量清单及计价表( 号清单)
单位工程及专业工程名称：祥兴路以东200米-余杭界-道路工程 | [7 empty] | 第 10 页 共 11 页
序号 | 项目编码 | 项目名称 | 项目特征描述 | 计量单位 | 工程量 | 综合单价(元) | 合价(元) | 其中（元） |  |  | 备注
[8 empty] | 人工费 | 机械费 | 管理费
交通设施
58 | 040205008001 | 横道线 | 人行横道线及停止线，两次常温一次热熔，符合设计单位及交警部门验收要求 | m2 | 182.4
59 | 040205007001 | 标记 | 6m直行箭头，两次常温一次热熔，符合设计单位及交警部门验收要求 | 个 | 2
60 | 040205007002 | 标记 | 6m直行兼转弯箭头，两次常温一次热熔，符合设计单位及交警部门验收要求 | 个 | 8
61 | 040205007003 | 标记 | 非机动车，两次常温一次热熔，符合设计单位及交警部门验收要求 | 个 | 5
62 | 040205006001 | 标线 | 振荡标线，两次常温一次热熔，符合设计单位及交警部门验收要求 | m2 | 12
63 | 040205006002 | 标线 | 除清单单列以外的所有标线，两次常温一次热熔，符合设计单位及交警部门验收要求 | m2 | 117.6
64 | 011609001001 | 栏杆、栏板拆除 | 栏杆、栏板保护性拆除，含装运堆放，清理及垃圾外运消纳等，清单按护栏长度考虑，可能涉及多次拆装由投标单位综合考虑报价，符合交警要求 | m | 244
表1-2 分部分项工程量清单及计价表( 号清单)
单位工程及专业工程名称：祥兴路以东200米-余杭界-道路工程 | [7 empty] | 第 11 页 共 11 页
序号 | 项目编码 | 项目名称 | 项目特征描述 | 计量单位 | 工程量 | 综合单价(元) | 合价(元) | 其中（元） |  |  | 备注
[8 empty] | 人工费 | 机械费 | 管理费
65 | 040205012001 | 隔离护栏 | 栏杆安装。利旧，清单按护栏长度考虑，可能涉及多次拆装由投标单位综合 | m | 84
66 | 040205012002 | 隔离护栏 | H70cm机非栏杆安装。新购，具体样式详见图纸 | m | 160
67 | 040205018001 | 警示柱 | 塑胶警示柱 | 根 | 4
68 | 04B001 | 交警地磁拆除安装 | 1.交警地磁保护性拆除安装，如有破损换新，请投标人综合考虑报价 | 个 | 4
合 计

## 表1-3-C 技术措施项目清单及计价表【道路工程】
表1-3-C 技术措施项目清单及计价表
工程名称：祥运路修缮项目
单位工程及专业工程名称：祥兴路以东200米-余杭界-道路工程 | [7 empty] | 第 1 页 共 1 页
序号 | 项目编码 | 项目名称 | 项目特征描述 | 计量单位 | 工程量 | 综合单价(元) | 金额(元) | 其中 |  |  | 备注
[8 empty] | 人工费 | 机械费 | 管理费
[请输入分部名称]
1 | 041106001001 | 大型机械设备进出场及安拆 | 整个项目大型机械设备进出场及安拆，由投标单位自行考虑 | 项 | 1
2 | 04B002 | 施工护栏、交通改道等 | 1.整个项目施工期间护栏、交通改道及临时标牌、疏导人员、交通组织等交改费用，由投标单位自行考虑综合报价，符合交警单位要求 | 项 | 1
3 | 04B003 | 其他 | 1.整个项目其他可能发生的措施费用包括但不限于相邻管线及构筑物保护、临时封堵、排水降水、树根调整等，由投标单位根据施工图纸及现场事情情况等综合考虑报价 | 项 | 1
合 计

## 表1-2 分部分项工程量清单与计价表【排水工程】
表1-2 分部分项工程量清单及计价表( 号清单)
单位工程及专业工程名称：祥兴路以东200米-余杭界-排水工程 | [7 empty] | 第 1 页 共 2 页
序号 | 项目编码 | 项目名称 | 项目特征描述 | 计量单位 | 工程量 | 综合单价(元) | 合价(元) | 其中（元） |  |  | 备注
[8 empty] | 人工费 | 机械费 | 管理费
排水工程
1 | 04B004 | 雨水检查井装配式井盖更换防沉降处理 | 1.D700雨水检查井装配式井盖更换，装配式球墨铸铁井盖，含防坠网； 首先采用圆形切割机，延防沉降井盖外侧20cm切割，电镐等设备破除沥青等结构30cm。然后采用固定装配式井盖，浇筑快速混凝土至距离表面5cm。最后保养2小时后摊铺沥青恢复交通，具体做法详见图纸，含周边破除修复井筒抬升等一切费用，符合道路验收标准等 | 座 | 5
表1-2 分部分项工程量清单及计价表( 号清单)
单位工程及专业工程名称：祥兴路以东200米-余杭界-排水工程 | [7 empty] | 第 2 页 共 2 页
序号 | 项目编码 | 项目名称 | 项目特征描述 | 计量单位 | 工程量 | 综合单价(元) | 合价(元) | 其中（元） |  |  | 备注
[8 empty] | 人工费 | 机械费 | 管理费
2 | 04B005 | 雨水检查井自调试井盖更换防沉降处理 | 1.φ720雨水检查井自调试井盖更换，自调试球墨铸铁井盖，含防坠网； 1)采用切割机成铣包机破除路面结构,拆除现状井盖、井座:2)采用细粒式或中粒式沥青砼找平，并安装成品调节环和铸铁限位井筒、井盖3)分层摊铺青并用打务机夯实至限位井筒以上1~2cm，再采用压路机压实;4)在自调式检查井盖法兰面范围添加1~3cm厚沥青,并安装检查井盖，具体做法详见图纸，含周边破除修复井筒抬升等一切费用，符合道路验收标准等 | 座 | 3
3 | 040504009001 | 雨水口 | 拆除并新建1610×380双篦雨水口、D400级750×450尺寸球墨铸铁防沉降雨水篦子及井盖座。雨水口做法参照《杭州市城市道路检查井盖及雨水口设计图集》，含钢筋模板现状拆除清运等 | 座 | 7
4 | 04B006 | 人行道现状井抬升 | 1.人行道现状井抬升 | 座 | 2
合 计

## 表1-3-C 技术措施项目清单及计价表【排水工程】
表1-3-C 技术措施项目清单及计价表
工程名称：祥运路修缮项目
单位工程及专业工程名称：祥兴路以东200米-余杭界-排水工程 | [7 empty] | 第 1 页 共 1 页
序号 | 项目编码 | 项目名称 | 项目特征描述 | 计量单位 | 工程量 | 综合单价(元) | 金额(元) | 其中 |  |  | 备注
[8 empty] | 人工费 | 机械费 | 管理费
合 计

## 表1-2 分部分项工程量清单与计价表【道路工程】_1
表1-2 分部分项工程量清单及计价表( 号清单)
单位工程及专业工程名称：十字港河-通益路-道路工程 | [7 empty] | 第 1 页 共 8 页
序号 | 项目编码 | 项目名称 | 项目特征描述 | 计量单位 | 工程量 | 综合单价(元) | 合价(元) | 其中（元） |  |  | 备注
[8 empty] | 人工费 | 机械费 | 管理费
车行道基层修复
1 | 041001004004 | 铣刨路面 | 现状沥青路面铣刨，厚度12cm，含锯缝、铣刨、外运、消纳、残值等，由投标单位自行考虑综合报价 | m2 | 320
2 | 041001004005 | 铣刨路面 | 现状沥青路面铣刨，厚度8cm，含锯缝、铣刨、外运、消纳、残值等，由投标单位自行考虑综合报价 | m2 | 87
3 | 041001003005 | 拆除基层 | 拆除沥青道路基础(二灰），厚度25cm，含锯缝、拆除、外运、消纳、残值等，由投标单位自行考虑综合报 | m2 | 320
4 | 040201021002 | 土工合成材料 | 25*25玻纤格栅 | m2 | 174
5 | 040202016002 | 沥青稳定碎石 | 1.沥青品种:25cm ATB-30大粒径沥青黑色碎石 | m2 | 320
6 | 040203003004 | 透层、粘层 | 乳化沥青粘层(0.5L/平米) | m2 | 727
7 | 040203004002 | 封层 | ES-3封层 | m2 | 407
8 | 040203006007 | 沥青混凝土 | 1、材料种类：AC-25C粗粒式沥青砼 2、厚度：8cm | m2 | 407
9 | 040203006008 | 沥青混凝土 | 1、材料种类： (AC-13C)SBS改性沥青混凝土（原生料） 2、厚度：4cm | m2 | 320
车行道面层修复
表1-2 分部分项工程量清单及计价表( 号清单)
单位工程及专业工程名称：十字港河-通益路-道路工程 | [7 empty] | 第 2 页 共 8 页
序号 | 项目编码 | 项目名称 | 项目特征描述 | 计量单位 | 工程量 | 综合单价(元) | 合价(元) | 其中（元） |  |  | 备注
[8 empty] | 人工费 | 机械费 | 管理费
10 | 041001004006 | 铣刨路面 | 现状沥青路面铣刨，厚度4cm，含锯缝、铣刨、外运、消纳、残值等，由投标单位自行考虑综合报价 | m2 | 6769.46
11 | 040203003005 | 透层、粘层 | 乳化沥青粘层(0.5L/平米) | m2 | 6769.46
12 | 040203006009 | 沥青混凝土 | 1、材料种类： (AC-13C)SBS改性沥青混凝土（原生料） 2、厚度：4cm | m2 | 6769.46
13 | 040203006010 | 沥青混凝土 | 1、材料种类： (AC-13C)SBS改性沥青混凝土（原生料） 2、厚度：4cm 3、调平部分 | m2 | 353
人行道基层修复
14 | 041001002008 | 拆除人行道 | 1、现状透水砖人行道及砂浆层拆除，厚度9cm，（道板不利用）含锯缝、拆除、外运、消纳、残值等，由投标单位自行考虑综合报价 | m2 | 328
15 | 041001003006 | 拆除基层 | 现状人行道砼基础拆除，厚度15cm，含锯缝、拆除、外运、消纳、残值等，由投标单位自行考虑综合报价 | m2 | 328
表1-2 分部分项工程量清单及计价表( 号清单)
单位工程及专业工程名称：十字港河-通益路-道路工程 | [7 empty] | 第 3 页 共 8 页
序号 | 项目编码 | 项目名称 | 项目特征描述 | 计量单位 | 工程量 | 综合单价(元) | 合价(元) | 其中（元） |  |  | 备注
[8 empty] | 人工费 | 机械费 | 管理费
16 | 040204003005 | 现浇混凝土人行道及进口坡 | 1、材料种类： C20混凝土 2、厚度：15cm 3、含伸缩缝等 | m2 | 328
17 | 040204002011 | 人行道块料铺设 | 1、材料种类：新型透水砖（含盲道） 2、规格：6*30*30cm 3、M10水泥砂浆卧底3cm 4、具体样式详见图纸 | m2 | 328
无障碍坡道基层修复
18 | 041001002009 | 拆除人行道 | 1、现状透水砖人行道及砂浆层拆除，厚度9cm，（道板不利用）含锯缝、拆除、外运、消纳、残值等，由投标单位自行考虑综合报价 | m2 | 102
19 | 041001003007 | 拆除基层 | 现状人行道砼基础拆除，厚度15cm，含锯缝、拆除、外运、消纳、残值等，由投标单位自行考虑综合报价 | m2 | 102
20 | 040204003006 | 现浇混凝土人行道及进口坡 | 1、材料种类： C20混凝土 2、厚度：15cm 3、含伸缩缝等 | m2 | 102
21 | 040204002012 | 人行道块料铺设 | 1、材料种类：新型透水砖（含盲道） 2、规格：6*30*30cm 3、M10水泥砂浆卧底3cm 4、具体样式详见图纸 | m2 | 102
表1-2 分部分项工程量清单及计价表( 号清单)
单位工程及专业工程名称：十字港河-通益路-道路工程 | [7 empty] | 第 4 页 共 8 页
序号 | 项目编码 | 项目名称 | 项目特征描述 | 计量单位 | 工程量 | 综合单价(元) | 合价(元) | 其中（元） |  |  | 备注
[8 empty] | 人工费 | 机械费 | 管理费
人行道道板更换
22 | 041001002010 | 拆除人行道 | 1、现状透水砖人行道及砂浆层拆除，厚度9cm，（道板不利用）含锯缝、拆除、外运、消纳、残值等，由投标单位自行考虑综合报价 | m2 | 1616
23 | 040204002013 | 人行道块料铺设 | 1、材料种类：新型透水砖（含盲道） 2、规格：6*30*30cm 3、M10水泥砂浆卧底3cm 4、具体样式详见图纸 | m2 | 1616
24 | 011101006002 | 平面砂浆找平层 | 1、人行道水泥砂浆找平 2、M10水泥砂浆卧底3cm | m2 | 323
侧石
25 | 041001005004 | 拆除侧、平（缘）石 | 拆除现状侧石10*20cm及砂浆靠背等，含拆除、外运及消纳、残值等，由投标单位自行考虑报价 | m | 391.6
26 | 040204004007 | 安砌侧（平、缘）石 | 1、芝麻灰花岗岩侧石10*15*120cm，含3cmM10砂浆垫层等 2、含切角等费用 | m | 409.4
表1-2 分部分项工程量清单及计价表( 号清单)
单位工程及专业工程名称：十字港河-通益路-道路工程 | [7 empty] | 第 5 页 共 8 页
序号 | 项目编码 | 项目名称 | 项目特征描述 | 计量单位 | 工程量 | 综合单价(元) | 合价(元) | 其中（元） |  |  | 备注
[8 empty] | 人工费 | 机械费 | 管理费
27 | 041001005005 | 拆除侧、平（缘）石 | 拆除现状侧石15*37cm及砂浆靠背及人行道边砼基础等，含拆除、外运及消纳、残值等，由投标单位自行考虑报价 | m | 790
28 | 040204004008 | 安砌侧（平、缘）石 | 1、芝麻灰花岗岩侧石15*35*100cm，含3cmM10砂浆垫层靠背及人行道边砼基础等 2、含倒角等费用 | m | 790
29 | 040204004009 | 安砌侧（平、缘）石 | 1、芝麻灰花岗岩侧石10*10*100cm，含3cmM10砂浆垫层靠背等 | m | 257
30 | 040204004010 | 安砌侧（平、缘）石 | 10*10*100cm芝麻灰侧石调平翻修，材料利旧，含保护性拆除、清理、堆放、安装(含M10水泥砂浆粘结层及靠背等)、垃圾外运及消纳等，请投标单位综合考虑报价 | m | 20
31 | 041001005006 | 拆除侧、平（缘）石 | 拆除现状平石30*12cm及砂浆等，含拆除、外运及消纳等，由投标单位自行考虑报价 | m | 770
32 | 040204004011 | 安砌侧（平、缘）石 | 1、芝麻灰花岗岩平石10*12*100cm，含3cmM10砂浆垫层等 2、含倒角等费用 | m | 770
表1-2 分部分项工程量清单及计价表( 号清单)
单位工程及专业工程名称：十字港河-通益路-道路工程 | [7 empty] | 第 6 页 共 8 页
序号 | 项目编码 | 项目名称 | 项目特征描述 | 计量单位 | 工程量 | 综合单价(元) | 合价(元) | 其中（元） |  |  | 备注
[8 empty] | 人工费 | 机械费 | 管理费
平石改车行道面层
33 | 040203003006 | 透层、粘层 | 乳化沥青粘层(0.5L/平米) | m2 | 308
34 | 040203006011 | 沥青混凝土 | 1、材料种类：AC-25C粗粒式沥青砼 2、厚度：10cm | m2 | 154
35 | 040203006012 | 沥青混凝土 | 1、材料种类： (AC-13C)SBS改性沥青混凝土（原生料） 2、厚度：4cm | m2 | 154
绿化及硬化
36 | 050101009002 | 种植土回（换）填 | 种植土回填 | m3 | 9
37 | 050101010002 | 整理绿化用地 | 整理绿化用地，含现状苗木垃圾清理外运等 | m2 | 98
38 | 050102008002 | 栽植花卉 | 书带草64株/m2，养护期一年 | m2 | 98
39 | 041001002011 | 拆除人行道 | 1、现状透水砖人行道及砂浆层拆除，厚度9cm，（道板不利用）含锯缝、拆除、外运、消纳等，由投标单位自行考虑综合报价 | m2 | 10
40 | 041001003008 | 拆除基层 | 现状人行道砼基础拆除，厚度15cm，含锯缝、拆除、外运、消纳等，由投标单位自行考虑综合报价 | m2 | 10
41 | 040101002002 | 挖沟槽土方 | 挖除现状土石方等 | m3 | 1.4
表1-2 分部分项工程量清单及计价表( 号清单)
单位工程及专业工程名称：十字港河-通益路-道路工程 | [7 empty] | 第 7 页 共 8 页
序号 | 项目编码 | 项目名称 | 项目特征描述 | 计量单位 | 工程量 | 综合单价(元) | 合价(元) | 其中（元） |  |  | 备注
[8 empty] | 人工费 | 机械费 | 管理费
42 | 040103002002 | 余方弃置 | 挖除现状土石方等外运，由投标人综合考虑报价 | m3 | 1.4
43 | H040103003002 | 渣土消纳处置费用 | 挖除现状土石方等消纳，由投标人综合考虑报价 | m3 | 1.4
44 | 040204003007 | 现浇混凝土人行道及进口坡 | 1、材料种类： C20混凝土 2、厚度：20cm | m2 | 9
交通设施
45 | 040205008002 | 横道线 | 人行横道线及停止线，两次常温一次热熔，符合设计单位及交警部门验收要求 | m2 | 262
46 | 040205007004 | 标记 | 6m直行箭头，两次常温一次热熔，符合设计单位及交警部门验收要求 | 个 | 3
47 | 040205007005 | 标记 | 6m直行兼转弯箭头，两次常温一次热熔，符合设计单位及交警部门验收要求 | 个 | 12
48 | 040205007006 | 标记 | 非机动车，两次常温一次热熔，符合设计单位及交警部门验收要求 | 个 | 6
49 | 040205006003 | 标线 | 振荡标线，两次常温一次热熔，符合设计单位及交警部门验收要求 | m2 | 18
50 | 040205006004 | 标线 | 除清单单列以外的所有标线，两次常温一次热熔，符合设计单位及交警部门验收要求 | m2 | 218
表1-2 分部分项工程量清单及计价表( 号清单)
单位工程及专业工程名称：十字港河-通益路-道路工程 | [7 empty] | 第 8 页 共 8 页
序号 | 项目编码 | 项目名称 | 项目特征描述 | 计量单位 | 工程量 | 综合单价(元) | 合价(元) | 其中（元） |  |  | 备注
[8 empty] | 人工费 | 机械费 | 管理费
51 | 011609001002 | 栏杆、栏板拆除 | 栏杆、栏板保护性拆除，含装运堆放，清理及垃圾外运消纳等，清单按护栏长度考虑，可能涉及多次拆装由投标单位综合考虑报价，符合交警要求 | m | 263
52 | 040205012003 | 隔离护栏 | 栏杆安装。利旧，清单按护栏长度考虑，可能涉及多次拆装由投标单位综合 | m | 237
53 | 040205012004 | 隔离护栏 | H70cm机非栏杆安装。新购，具体样式详见图纸 | m | 26
54 | 040205018002 | 警示柱 | 塑胶警示柱 | 根 | 8
55 | 04B007 | 交警地磁拆除安装 | 1.交警地磁保护性拆除安装，如有破损换新，请投标人综合考虑报价 | 个 | 6
合 计

## 表1-3-C 技术措施项目清单及计价表【道路工程】_1
表1-3-C 技术措施项目清单及计价表
工程名称：祥运路修缮项目
单位工程及专业工程名称：十字港河-通益路-道路工程 | [7 empty] | 第 1 页 共 1 页
序号 | 项目编码 | 项目名称 | 项目特征描述 | 计量单位 | 工程量 | 综合单价(元) | 金额(元) | 其中 |  |  | 备注
[8 empty] | 人工费 | 机械费 | 管理费
合 计

## 表1-2 分部分项工程量清单与计价表【排水工程】_1
表1-2 分部分项工程量清单及计价表( 号清单)
单位工程及专业工程名称：十字港河-通益路-排水工程 | [7 empty] | 第 1 页 共 3 页
序号 | 项目编码 | 项目名称 | 项目特征描述 | 计量单位 | 工程量 | 综合单价(元) | 合价(元) | 其中（元） |  |  | 备注
[8 empty] | 人工费 | 机械费 | 管理费
排水工程
1 | 041001004007 | 铣刨路面 | 现状沥青路面铣刨，厚度8cm，含锯缝、铣刨、外运、消纳、残值等，由投标单位自行考虑综合报价 | m2 | 50
2 | 041001003009 | 拆除基层 | 拆除沥青道路基础(二灰），厚度35cm，含锯缝、拆除、外运、消纳、残值等，由投标单位自行考虑综合报 | m2 | 50
3 | 041001003010 | 拆除基层 | 拆除沥青道路基础(塘渣），厚度30cm，含锯缝、拆除、外运、消纳、残值等，由投标单位自行考虑综合报 | m2 | 50
4 | 040202001001 | 路床(槽）整形 | 路床(槽）整形清理等，符合设计要求 | m2 | 50
5 | 040202016003 | 沥青稳定碎石 | 1.沥青品种:25cm ATB-30大粒径沥青稳定碎石 | m2 | 50
6 | 040203003007 | 透层、粘层 | 乳化沥青粘层(0.5L/平米) | m2 | 50
7 | 040203004003 | 封层 | ES-3封层 | m2 | 50
8 | 040203006013 | 沥青混凝土 | 1、材料种类：AC-25C粗粒式沥青砼 2、厚度：8cm | m2 | 50
9 | 040101002003 | 挖沟槽土方 | 挖除沟槽土石方等，由投标人综合考虑报价 | m3 | 15.6
表1-2 分部分项工程量清单及计价表( 号清单)
单位工程及专业工程名称：十字港河-通益路-排水工程 | [7 empty] | 第 2 页 共 3 页
序号 | 项目编码 | 项目名称 | 项目特征描述 | 计量单位 | 工程量 | 综合单价(元) | 合价(元) | 其中（元） |  |  | 备注
[8 empty] | 人工费 | 机械费 | 管理费
10 | 040103001001 | 回填方 | 沟槽土方回填，材质及密实度符合设计要求 | m3 | 4.48
11 | 040103002003 | 余方弃置 | 挖除现状土石方等外运，由投标人综合考虑报价 | m3 | 11.12
12 | H040103003003 | 渣土消纳处置费用 | 挖除现状土石方等消纳，由投标人综合考虑报价 | m3 | 11.12
13 | 040501003001 | 铸铁管 | DN300球墨铸铁管，100厚C20砼垫层，C30混凝土包方，含模板闭水试验等，详见图纸 | m | 32.7
14 | 04B008 | 现状检查井破除修复 | 1.现状检查井破除修复，由投标单位综合考虑报价 | 处 | 4
表1-2 分部分项工程量清单及计价表( 号清单)
单位工程及专业工程名称：十字港河-通益路-排水工程 | [7 empty] | 第 3 页 共 3 页
序号 | 项目编码 | 项目名称 | 项目特征描述 | 计量单位 | 工程量 | 综合单价(元) | 合价(元) | 其中（元） |  |  | 备注
[8 empty] | 人工费 | 机械费 | 管理费
15 | 04B009 | 雨水检查井自调试井盖更换防沉降处理 | 1.D700雨水检查井自调试井盖更换，自调试球墨铸铁井盖，含防坠网； 1)采用切割机成铣包机破除路面结构,拆除现状井盖、井座:2)采用细粒式或中粒式沥青砼找平，并安装成品调节环和铸铁限位井筒、井盖3)分层摊铺青并用打务机夯实至限位井筒以上1~2cm，再采用压路机压实;4)在自调式检查井盖法兰面范围添加1~3cm厚沥青,并安装检查井盖，具体做法详见图纸，含周边破除修复井筒抬升等一切费用，符合道路验收标准等 | 座 | 12
16 | 04B010 | 现状雨水口调平 | 1.现状雨水口调平，篦子利旧，符合相关单位要求 | 座 | 10
合 计

## 表1-3-C 技术措施项目清单及计价表【排水工程】_1
表1-3-C 技术措施项目清单及计价表
工程名称：祥运路修缮项目
单位工程及专业工程名称：十字港河-通益路-排水工程 | [7 empty] | 第 1 页 共 1 页
序号 | 项目编码 | 项目名称 | 项目特征描述 | 计量单位 | 工程量 | 综合单价(元) | 金额(元) | 其中 |  |  | 备注
[8 empty] | 人工费 | 机械费 | 管理费
合 计