## 招标工程量清单封面
| 2025年环资学院学科实验室室内改造项目 |  |  | 工程
招标工程量清单
招 标 人：
(单位盖章)
造价咨询人：
(单位盖章)
年 月 日

## 表1-1-1 工程项目报价汇总表
工程项目报价汇总表
工程名称：2025年环资学院学科实验室室内改造项目 |  |  | 第 1 页 共 1 页
序号 | 内容 | 金额(元) | 其 中
|  |  | 安全文明 施工费(元) | 规费(元)
一 | 单位工程汇总
1 | 2025年环资学院学科实验室室内改造
一 | 单位工程费合计
二 | 未纳入单位工程费的其他费用[1+2+3+4]
1 | 整体措施项目清单
1.1 | 组织措施项目清单
1.2 | 技术措施项目清单
2 | 整体其他项目清单
3 | 规费
4 | 税金
总报价[一+二]
总 计【一 + 二】
表-02

## 表1-5 主要工日价格表(整体)
表1-5 主要工日价格表
工程名称：2025年环资学院学科实验室室内改造项目 |  |  |  | 第 1 页 共 1 页
序号 | 工种 | 单位 | 数量 | 单价（元）
1 | 二类人工 | 工日
2 | 三类人工 | 工日

## 表1-6 主要材料价格表(整体)
表1-6 主要材料价格表
工程名称：2025年环资学院学科实验室室内改造项目 | [5 empty] | 第 1 页 共 1 页
序号 | 编码 | 材料名称 | 规格、型号 | 单位 | 数量 | 单价（元） | 备注
1 | 0901120047 | 纸面石膏板 | 1200×2400×12 | m2
2 | 1103120017 | 甲级钢质防火门 |  | m2
3 | 2641120027 | 单相二三孔插座 | ~250V 10A安全型 地面安装 | 套
4 | 2801120885 | 铜芯塑料绝缘线 | WDZ-BYJ-2.5 | m
5 | 2801120885 | 铜芯塑料绝缘线 | WDZ-BYJR-2.5 | m
6 | 2801120885 | 铜芯塑料绝缘线 | WDZ-BYJ-4 | m
7 | 2801120885 | 铜芯塑料绝缘线 | WDZ-BYJR-4 | m
8 | 2801120885 | 铜芯塑料绝缘线 | WDZ-BYJ-6 | m
9 | 2801120885 | 铜芯塑料绝缘线 | WDZ-BYJR-6 | m
10 | 2801330075 | 双绞线缆 | LSZH-CAT6 | m
11 | 2803330009 | 电力电缆 | WDZB-YJY-4*95+50 | m
12 | 2906330001 | JDG电线套管(镀锌) | DN20 | m
13 | 2906330001 | JDG电线套管(镀锌) | DN25 | m
14 | 2927330007 | 密闭式金属桥架 | 150*100 | m
15 | 0129120055 | 1.2MM厚黑色拉丝不锈钢 |  | m2
16 | 0509120015 | 12厚A级木纹防火压力板 |  | m2
17 | 0605120017 | 钢化玻璃 | δ12 | m2
18 | 1301120227 | 无机涂料 |  | kg
19 | 2500330001 | 平板灯1200*300 | 36W | 套
20 | 2641120027 | 单相二三孔插座 | ~250V 10A安全型防水型 | 套
21 | B55111225 | 成套配电箱AL3-1 |  | 台
22 | B55111225 | 配电箱AL5-2 |  | 台
23 | B55111225 | 配电箱AL5-1 |  | 台
24 | B55111225 | 配电箱AL4-2 |  | 台
25 | B55111225 | 配电箱AL4-1 |  | 台
26 | B55111225 | 成套配电箱AL1 |  | 台
27 | B55111225 | 成套配电箱AL2 |  | 台
28 | B55111225 | 成套配电箱AL3-2 |  | 台

## 表1-7 主要机械台班价格表(整体)
表1-7 主要机械台班价格表
工程名称：2025年环资学院学科实验室室内改造项目 |  |  |  | 第 1 页 共 1 页
序号 | 机械设备名称 | 单位 | 数量 | 单价（元）
1 | 汽油(机械) | kg
2 | 柴油(机械) | kg
3 | 电(机械) | kW·h

## 表1-1-2 单位工程报价汇总表【2025年环资学院学科实
单位工程报价汇总表
工程名称：2025年环资学院学科实验室室内改造项目
单位工程名称：2025年环资学院学科实验室室内改造 |  |  | 单位：元
序号 | 汇 总 内 容 | (房屋建筑与装饰) |  | (通用安装工程)
|  | 清单控制价汇总 |  | 清单控制价汇总
一 | 分部分项工程量清单
二 | 措施项目清单（1+2）
1 | 组织措施项目清单
2 | 技术措施项目清单
三 | 其他项目清单 | - |  | -
四 | 规费
五 | 税金[（一+二+三+四）*费率] | - |  | -
六 | 总报价（一+二+三+四+五）
合计=一+二+三+四+五
单位工程报价汇总表
工程名称：2025年环资学院学科实验室室内改造项目
单位工程名称：2025年环资学院学科实验室室内改造 |  |  | 单位：元
金额小计

## 表1-2 分部分项工程量清单与计价表【房屋建筑与装饰】
表1-2 分部分项工程量清单及计价表( 号清单)
单位工程及专业工程名称：2025年环资学院学科实验室室内改造-房屋建筑与装饰 | [7 empty] | 第 1 页 共 9 页
序号 | 项目编码 | 项目名称 | 项目特征描述 | 计量单位 | 工程量 | 综合单价(元) | 合价(元) | 其中（元） |  |  | 备注
[8 empty] | 人工费 | 机械费 | 管理费
拆除工程
1 | 011601001001 | 砖砌体拆除 | 1、砖砌体拆除； 2、局部凿洞口； 3、未描述详尽处，详见招标文件及图纸。 | m3 | 4.67
2 | 011606002001 | 墙柱面龙骨及饰面拆除 | 1、轻钢龙骨石膏板隔墙拆除； 2、拆除厚度及材质均由投标人自行考虑； 3、未描述详尽处，详见招标文件及图纸。 | m2 | 23.04
3 | 011610001001 | 木门窗拆除 | 1、原有木门及门套拆除M0922； 2、门窗洞口尺寸：900*2200mm。 | 樘 | 2
4 | 01B001 | 地砖拆除 | 1、砌墙位置地面切割拆除至原建筑楼板； 2、未描述详尽处，详见招标文件及图纸。 | 项 | 1
5 | 011603001001 | 木构件拆除 | 1、地板拆除； 2、未描述详尽处，详见招标文件及图纸。 | m2 | 99.49
6 | 011608002001 | 铲除涂料面 | 1、墙面涂料面层铲除； 2、未描述详尽处，详见招标文件及图纸。 | m2 | 654.46
表1-2 分部分项工程量清单及计价表( 号清单)
单位工程及专业工程名称：2025年环资学院学科实验室室内改造-房屋建筑与装饰 | [7 empty] | 第 2 页 共 9 页
序号 | 项目编码 | 项目名称 | 项目特征描述 | 计量单位 | 工程量 | 综合单价(元) | 合价(元) | 其中（元） |  |  | 备注
[8 empty] | 人工费 | 机械费 | 管理费
7 | 01B002 | 天棚面灯具、吊扇、桥架等设备管道拆除 | 1、天棚面灯具、吊扇、桥架等设备管道拆除； 2、原顶棚设备拆除后破损处、孔洞需修复； 3、未描述详尽处，详见招标文件及图纸。 | 项 | 1
8 | 011612002001 | 卫生洁具拆除 | 1、原有卫生洁具拆除； 2、未描述详尽处，详见招标文件及图纸。 | 项 | 1
9 | 01B003 | 垃圾外运费用 | 垃圾外运费用 1.废弃料品种：装修垃圾（墙体拆除、原装修铲除垃圾、门窗、柜体、隔断）等； 2.垃圾清理、运输、打包由投标人根据实际情况自行考虑； 3、未描述详尽处，详见招标文件及图纸。 | 项 | 1
10 | 01B004 | 垃圾消纳处置费用 | 垃圾消纳处置费用 1.废弃料品种：装修垃圾（墙体拆除、原装修铲除垃圾、门窗、柜体、隔断）等； 2.垃圾消纳处置方式及消纳场地由投标人根据实际情况自行考虑； 3、未描述详尽处，详见招标文件及图纸。 | 项 | 1
表1-2 分部分项工程量清单及计价表( 号清单)
单位工程及专业工程名称：2025年环资学院学科实验室室内改造-房屋建筑与装饰 | [7 empty] | 第 3 页 共 9 页
序号 | 项目编码 | 项目名称 | 项目特征描述 | 计量单位 | 工程量 | 综合单价(元) | 合价(元) | 其中（元） |  |  | 备注
[8 empty] | 人工费 | 机械费 | 管理费
新建工程
11 | 010402001001 | 砌块墙 | 1、砌块品种、规格、强度等级：蒸压加气混凝土砌块砌筑； 2、墙体类型：120mm厚； 3、砂浆强度等级：M7.5专用砂浆； 4、含配套专用L型铁件、PE棒、PU发泡剂、专用修补材料嵌缝等所有相关内容。 | m3 | 22.66
12 | 010402001002 | 砌块墙 | 洞口封堵 1、砌块品种、规格、强度等级：蒸压加气混凝土砌块砌筑； 2、墙体类型：240mm厚； 3、砂浆强度等级：M7.5专用砂浆； 4、含配套专用L型铁件、PE棒、PU发泡剂、专用修补材料嵌缝等所有相关内容。 | m3 | 0.95
表1-2 分部分项工程量清单及计价表( 号清单)
单位工程及专业工程名称：2025年环资学院学科实验室室内改造-房屋建筑与装饰 | [7 empty] | 第 4 页 共 9 页
序号 | 项目编码 | 项目名称 | 项目特征描述 | 计量单位 | 工程量 | 综合单价(元) | 合价(元) | 其中（元） |  |  | 备注
[8 empty] | 人工费 | 机械费 | 管理费
13 | 011210002001 | 轻钢龙骨石膏板隔墙 | 石膏板隔断（窗顶） 1、12MM纸面石膏板； 2、12厚A级木纹防火压力板； 3、30*30*3镀锌角钢，竖向@400-600； 4、M8膨胀螺丝； 5、板缝贴胶带、点锈； 6、具体做法详见节点图饰施3/22。 | m2 | 17.01
14 | 011210002002 | 轻钢龙骨石膏板隔墙 | 石膏板隔断（玻璃电动移门顶） 1、12MM纸面石膏板； 2、12厚A级木纹防火压力板； 3、50*50*5镀锌方钢； 4、30*30*3镀锌角钢，竖向@400-600； 5、M8膨胀螺丝； 6、板缝贴胶带、点锈，预留检修口； 7、具体做法详见节点图饰施4/22。 | m2 | 5.82
表1-2 分部分项工程量清单及计价表( 号清单)
单位工程及专业工程名称：2025年环资学院学科实验室室内改造-房屋建筑与装饰 | [7 empty] | 第 5 页 共 9 页
序号 | 项目编码 | 项目名称 | 项目特征描述 | 计量单位 | 工程量 | 综合单价(元) | 合价(元) | 其中（元） |  |  | 备注
[8 empty] | 人工费 | 机械费 | 管理费
15 | 011210002003 | 轻钢龙骨石膏板隔墙 | 石膏板隔断（新建墙体处移门顶） 1、12MM纸面石膏板； 2、12厚A级木纹防火压力板； 3、预埋10*200*200镀锌钢板，竖向间距1000mm； 4、30*30*3镀锌角钢，竖向@400-600； 5、M8膨胀螺丝； 6、板缝贴胶带、点锈，预留检修口； 7、具体做法详见节点图饰施5/22。 | m2 | 7.02
16 | 011210003001 | 玻璃隔断 | 全玻璃隔断 1、12MM厚固定钢化玻璃 ，透明硅胶收口处理 ，周边U型金属槽； 2、具体做法详见节点图纸。 | m2 | 51.9
17 | 010503005001 | 过梁 | 1.混凝土种类:商品砼 2.混凝土强度等级:C25 | m3 | 0.53
18 | 010502002001 | 构造柱 | 1.混凝土种类:商品砼 2.混凝土强度等级:C25 | m3 | 1.01
19 | 010515001001 | 现浇构件钢筋 | 1、钢筋种类、规格：HRB400带肋钢筋 2、钢筋直径：综合考虑 | t | 0.42
表1-2 分部分项工程量清单及计价表( 号清单)
单位工程及专业工程名称：2025年环资学院学科实验室室内改造-房屋建筑与装饰 | [7 empty] | 第 6 页 共 9 页
序号 | 项目编码 | 项目名称 | 项目特征描述 | 计量单位 | 工程量 | 综合单价(元) | 合价(元) | 其中（元） |  |  | 备注
[8 empty] | 人工费 | 机械费 | 管理费
20 | Z010515012001 | 植筋 | 1、植筋长120mm，用环氧树脂胶固定； 2、直径综合考虑。 | 根 | 221
门窗工程
21 | 010802003001 | 钢质防火门 | 甲级钢质防火门 1.门代号：FM1022甲，门洞尺寸：1000*2200mm； 2.含门的制作、安装、门锁、含防烟条、防火条、闭门器、顺位器、拉手、合页等五金配件，油漆，门套及门套线等，防火门及油漆为厂内一次性加工成型，须投标人自行考虑计入报价。 | 樘 | 2
22 | 010805001001 | 电子感应门 | 1、门代号：单开玻璃电动移门 M1227 2、洞口尺寸：1200*2700mm 3、12厚钢化玻璃移门 4、含电动装置、电子五金配件等。 | 樘 | 2
表1-2 分部分项工程量清单及计价表( 号清单)
单位工程及专业工程名称：2025年环资学院学科实验室室内改造-房屋建筑与装饰 | [7 empty] | 第 7 页 共 9 页
序号 | 项目编码 | 项目名称 | 项目特征描述 | 计量单位 | 工程量 | 综合单价(元) | 合价(元) | 其中（元） |  |  | 备注
[8 empty] | 人工费 | 机械费 | 管理费
23 | 010805001002 | 电子感应门 | 1、门代号：单开玻璃电动移门 M1027 2、洞口尺寸：1000*2700mm 3、12厚钢化玻璃移门 4、含电动装置、电子五金配件等。 | 樘 | 4
24 | 010805001003 | 电子感应门 | 1、门代号：双开玻璃电动移门 M1627 2、洞口尺寸：1600*2700mm 3、12厚钢化玻璃移门 4、含电动装置、电子五金配件等。 | 樘 | 2
25 | 010808001001 | 木门窗套 | 固定玻璃隔断窗套 1、门套及门套线等； 2、1.2MM厚黑色拉丝不锈钢面层； 3、双层12厚A级木纹防火压力板； 4、具体做法详见节点图纸。 | m | 88.24
表1-2 分部分项工程量清单及计价表( 号清单)
单位工程及专业工程名称：2025年环资学院学科实验室室内改造-房屋建筑与装饰 | [7 empty] | 第 8 页 共 9 页
序号 | 项目编码 | 项目名称 | 项目特征描述 | 计量单位 | 工程量 | 综合单价(元) | 合价(元) | 其中（元） |  |  | 备注
[8 empty] | 人工费 | 机械费 | 管理费
26 | 010808001002 | 木门窗套 | 电动移门门套 1、门套及门套线等； 2、1.2MM厚黑色拉丝不锈钢面层； 3、双层12厚A级木纹防火压力板； 4、具体做法详见节点图纸。 | m | 42
27 | 010809004001 | 石材窗台板 | 1、原建筑窗新做20mm厚中国黑窗台板。 | m2 | 7.74
楼地面装饰工程
28 | 011102003001 | 块料楼地面 | 1、原地砖地面破损地砖修补，规格尺寸同原地砖。 | m2 | 70
29 | 011105003001 | 块料踢脚线 | 1、踢脚线高度:120mm 2、10厚黑色地砖面层，同现有踢脚线。 | m | 127.04
墙、柱面装饰与隔断、幕墙工程
30 | 011201001001 | 墙面一般抹灰（新墙面） | 墙面抹灰（新建墙面） 1、8厚1:2.5 水泥砂浆找平层; 2、12厚1:3水泥砂浆打底,界面剂一道。 | m2 | 364.44
表1-2 分部分项工程量清单及计价表( 号清单)
单位工程及专业工程名称：2025年环资学院学科实验室室内改造-房屋建筑与装饰 | [7 empty] | 第 9 页 共 9 页
序号 | 项目编码 | 项目名称 | 项目特征描述 | 计量单位 | 工程量 | 综合单价(元) | 合价(元) | 其中（元） |  |  | 备注
[8 empty] | 人工费 | 机械费 | 管理费
31 | 011201001002 | 墙面一般抹灰（旧墙面） | 墙面抹灰（旧墙面） 1、901胶水一道； 2、原墙面铲除、清理,遇基层空鼓部位需铲除至砖墙,聚合物抗裂砂浆找平(原墙面铲除清理费已单独列项，该项不再计取铲除费)。 | m2 | 646.46
32 | 011407001001 | 墙面喷刷涂料 | 涂料墙面（新建墙面） 1、无机涂料面层(一底二层)； 2、墙面2厚与产品配套腻子满批。 | m2 | 364.44
33 | 011407001002 | 墙面喷刷涂料 | 涂料墙面（旧墙面） 1、无机涂料面层(一底二层)； 2、墙面2厚与产品配套腻子满批。 | m2 | 646.46
天棚工程
34 | 011302002001 | 格栅吊顶 | 1、50mm*80mm*0.8mm@50白色铝格栅，配套龙骨； 2、具体做法详见图纸。 | m2 | 435.09
35 | 011407002001 | 天棚喷刷涂料 | 1、格栅吊顶内天棚刷无机涂料一道； | m2 | 435.09
合 计

## 表1-3-B 组织措施项目清单及计价表【房屋建筑与装饰】
施工组织措施项目清单与计价表
工程名称：2025年环资学院学科实验室室内改造项目
单位工程及专业工程名称：2025年环资学院学科实验室室内改造-房屋建筑与装饰 |  |  | 第 1 页 共 1 页
序号 | 项目名称 | 计算基础 | 费率(%) | 金额(元)
1 | 提前竣工增加费
2 | 二次搬运费
3 | 冬雨季施工增加费
4 | 行车、行人干扰增加费
合 计

## 表1-3-C 技术措施项目清单及计价表【房屋建筑与装饰】
表1-3-C 技术措施项目清单及计价表
工程名称：2025年环资学院学科实验室室内改造项目
单位工程及专业工程名称：2025年环资学院学科实验室室内改造-房屋建筑与装饰 | [7 empty] | 第 1 页 共 2 页
序号 | 项目编码 | 项目名称 | 项目特征描述 | 计量单位 | 工程量 | 综合单价(元) | 金额(元) | 其中 |  |  | 备注
[8 empty] | 人工费 | 机械费 | 管理费
技术措施
1 | 011702003001 | 构造柱 | 1、构造柱模板 | m2 | 27.92
2 | 011702009001 | 过梁 | 1、直形过梁模板 | m2 | 6.61
3 | 01B005 | 脚手架 | 本工程需要发生的所有脚手架费用 | 项 | 1
4 | 01B006 | 成品保护 | 各维修部位成品物件搬运及保护工作、请投标方结合现场情况计取、现场原成品物件若出现损坏，需按实物等价赔偿 | 项 | 1
5 | 01B007 | 开荒保洁 | 项目完工交付前需对所有维修部位进行开荒保洁，满足校园教师工作办公 | 项 | 1
6 | 01B008 | 空气检测费 | 民用建筑工程验收时，应抽检每个建筑单体有代表性的房间室内环境污染物浓度的抽检数量不得少于50%，每个类别的房间不得少于3间，当某类别房间总数少于3间时，应全数检测。需施工单位出具空气检查报告 | 项 | 1
7 | 01B009 | 其他措施费 | 其他未体现的拆除及运输、技术措施等费用，该项包干，请投标方结合现场情况计取 | 项 | 1
表1-3-C 技术措施项目清单及计价表
工程名称：2025年环资学院学科实验室室内改造项目
单位工程及专业工程名称：2025年环资学院学科实验室室内改造-房屋建筑与装饰 | [7 empty] | 第 2 页 共 2 页
合 计

## 表1-2 分部分项工程量清单与计价表【通用安装工程】
表1-2 分部分项工程量清单及计价表( 号清单)
单位工程及专业工程名称：2025年环资学院学科实验室室内改造-通用安装工程 | [7 empty] | 第 1 页 共 7 页
序号 | 项目编码 | 项目名称 | 项目特征描述 | 计量单位 | 工程量 | 综合单价(元) | 合价(元) | 其中（元） |  |  | 备注
[8 empty] | 人工费 | 机械费 | 管理费
电气
1 | 030404017001 | 配电箱 | 1.名称:配电箱AL1 2.规格:含箱内所有元器件安装，箱体接地 3.安装方式:嵌入式 | 台 | 1
2 | 030404017002 | 配电箱 | 1.名称:配电箱AL2 2.规格:含箱内所有元器件安装，箱体接地 3.安装方式:嵌入式 | 台 | 1
3 | 030404017003 | 配电箱 | 1.名称:配电箱AL4-1 2.规格:含箱内所有元器件安装，箱体接地 3.安装方式:嵌入式 | 台 | 1
4 | 030404017004 | 配电箱 | 1.名称:配电箱AL4-2 2.规格:含箱内所有元器件安装，箱体接地 3.安装方式:嵌入式 | 台 | 1
5 | 030404017005 | 配电箱 | 1.名称:配电箱AL5-1 2.规格:含箱内所有元器件安装，箱体接地 3.安装方式:嵌入式 | 台 | 1
6 | 030404017006 | 配电箱 | 1.名称:配电箱AL5-2 2.规格:含箱内所有元器件安装，箱体接地 3.安装方式:嵌入式 | 台 | 1
表1-2 分部分项工程量清单及计价表( 号清单)
单位工程及专业工程名称：2025年环资学院学科实验室室内改造-通用安装工程 | [7 empty] | 第 2 页 共 7 页
序号 | 项目编码 | 项目名称 | 项目特征描述 | 计量单位 | 工程量 | 综合单价(元) | 合价(元) | 其中（元） |  |  | 备注
[8 empty] | 人工费 | 机械费 | 管理费
7 | 030404017007 | 配电箱 | 1.名称:配电箱AL3-1 2.规格:含箱内所有元器件安装，箱体接地 3.安装方式:嵌入式 | 台 | 1
8 | 030404017008 | 配电箱 | 1.名称:配电箱AL3-2 2.规格:含箱内所有元器件安装，箱体接地 3.基础槽钢制作安装 4.安装方式:落地 | 台 | 1
9 | 030404019001 | 控制开关 | 1.名称:空气开关 2.规格:200A/3P | 个 | 1
10 | 030411001001 | 配管 | 1.名称:电气配管 2.材质:套接紧定式镀锌钢导管 3.规格:JDG20 4.配置形式:综合考虑 | m | 444.32
11 | 030411001002 | 配管 | 1.名称:电气配管 2.材质:套接紧定式镀锌钢导管 3.规格:JDG25 4.配置形式:综合考虑 | m | 815.79
12 | 030411001003 | 配管 | 1.名称:电气配管 2.材质:套接紧定式镀锌钢导管 3.规格:JDG32 4.配置形式:综合考虑 | m | 87.19
表1-2 分部分项工程量清单及计价表( 号清单)
单位工程及专业工程名称：2025年环资学院学科实验室室内改造-通用安装工程 | [7 empty] | 第 3 页 共 7 页
序号 | 项目编码 | 项目名称 | 项目特征描述 | 计量单位 | 工程量 | 综合单价(元) | 合价(元) | 其中（元） |  |  | 备注
[8 empty] | 人工费 | 机械费 | 管理费
13 | 030411001004 | 配管 | 1.名称:电气配管 2.材质:镀锌钢管 3.规格:SC125 4.配置形式:综合考虑 | m | 5
14 | 030411003001 | 桥架 | 1.名称:密闭式金属桥架 2.规格:150*100 3.类型:弯头、三通或四通、盖板、隔板、附件安装、接地跨接 | m | 19.92
15 | 030413001001 | 铁构件 | 1.名称:桥架支架制作安装 | kg | 15
16 | 031201003001 | 金属结构刷油 | 1.名称:支架除锈刷油 2.油漆品种:防锈漆两道，调和漆两道 | kg | 15
17 | 030411004001 | 配线 | 1.名称:电气配线 2.规格:WDZ-BYJ-2.5 3.配线部位:综合考虑 | m | 920.24
18 | 030411004002 | 配线 | 1.名称:电气配线 2.规格:WDZ-BYJR-2.5 3.配线部位:综合考虑 | m | 460.12
19 | 030411004003 | 配线 | 1.名称:电气配线 2.规格:WDZ-BYJ-4 3.配线部位:综合考虑 | m | 2178.58
20 | 030411004004 | 配线 | 1.名称:电气配线 2.规格:WDZ-BYJR-4 3.配线部位:综合考虑 | m | 1087.79
表1-2 分部分项工程量清单及计价表( 号清单)
单位工程及专业工程名称：2025年环资学院学科实验室室内改造-通用安装工程 | [7 empty] | 第 4 页 共 7 页
序号 | 项目编码 | 项目名称 | 项目特征描述 | 计量单位 | 工程量 | 综合单价(元) | 合价(元) | 其中（元） |  |  | 备注
[8 empty] | 人工费 | 机械费 | 管理费
21 | 030411004005 | 配线 | 1.名称:电气配线 2.规格:WDZ-BYJ-6 3.配线部位:综合考虑 | m | 406.78
22 | 030411004006 | 配线 | 1.名称:电气配线 2.规格:WDZ-BYJR-6 3.配线部位:综合考虑 | m | 203.39
23 | 030408001001 | 电力电缆 | 1.名称:电力电缆敷设 2.规格:WDZB-YJY-4*95+50 3.敷设方式、部位:综合考虑 | m | 20
24 | 030408006001 | 电力电缆头 | 1.名称:户内干包式电力电缆头制作、安装 2.规格:截面120mm2以下 | 个 | 2
25 | 030412004001 | 装饰灯 | 1.名称:平板灯 2.型号:36W 3.规格:1200*300 4.安装形式:嵌入式 | 套 | 86
26 | 030404034001 | 照明开关 | 1.名称:单联单控开关 | 个 | 1
27 | 030404034002 | 照明开关 | 1.名称:双联单控开关 | 个 | 12
28 | 030404034003 | 照明开关 | 1.名称:三联单控开关 | 个 | 5
29 | 030404035001 | 插座 | 1.名称:单相二三孔插座 2.规格:~250V 16A | 个 | 4
30 | 030404035002 | 插座 | 1.名称:单相二三孔插座 2.规格:~250V 10A安全型 | 个 | 81
表1-2 分部分项工程量清单及计价表( 号清单)
单位工程及专业工程名称：2025年环资学院学科实验室室内改造-通用安装工程 | [7 empty] | 第 5 页 共 7 页
序号 | 项目编码 | 项目名称 | 项目特征描述 | 计量单位 | 工程量 | 综合单价(元) | 合价(元) | 其中（元） |  |  | 备注
[8 empty] | 人工费 | 机械费 | 管理费
31 | 030404035003 | 插座 | 1.名称:单相二三孔插座 2.规格:~250V 10A安全型防水型 | 个 | 82
32 | 030404035004 | 插座 | 1.名称:单相二三孔插座 2.规格:~250V 10A安全型 地面安装 | 个 | 49
33 | 030411006001 | 接线盒 | 1.名称:开关盒、插座盒安装 2.材质:钢制 | 个 | 245
34 | 030411006002 | 接线盒 | 1.名称:接线盒安装 2.材质:钢制 | 个 | 86
弱电
35 | 030411001005 | 配管 | 1.名称:电气配管 2.材质:套接紧定式镀锌钢导管 3.规格:JDG20 4.配置形式:综合考虑 | m | 109.1
36 | 030502005001 | 双绞线缆 | 1.名称:双绞线缆 2.规格:LSZH-CAT6 3.敷设方式:综合考虑 | m | 139.1
37 | 030502012001 | 信息插座 | 1.名称:单口网络插座 2.类别:含模块、面板、底座安装 | 个 | 20
38 | 030502019001 | 双绞线缆测试 | 1.测试类别:测试 4对双绞线缆 | 链路 | 20
给水
表1-2 分部分项工程量清单及计价表( 号清单)
单位工程及专业工程名称：2025年环资学院学科实验室室内改造-通用安装工程 | [7 empty] | 第 6 页 共 7 页
序号 | 项目编码 | 项目名称 | 项目特征描述 | 计量单位 | 工程量 | 综合单价(元) | 合价(元) | 其中（元） |  |  | 备注
[8 empty] | 人工费 | 机械费 | 管理费
39 | 031001006001 | 塑料管 | 1.安装部位:室内 2.介质:给水 3.材质、规格:PPR DN15 4.连接形式:热熔 5.管道及管件安装,水压试验及水冲洗、塑料管夹安装,管道消毒、冲洗 | m | 34.89
40 | 031001006002 | 塑料管 | 1.安装部位:室内 2.介质:给水 3.材质、规格:PPR DN20 4.连接形式:热熔 5.管道及管件安装,水压试验及水冲洗、塑料管夹安装,管道消毒、冲洗 | m | 46.26
41 | 031001006003 | 塑料管 | 1.安装部位:室内 2.介质:给水 3.材质、规格:PPR DN25 4.连接形式:热熔 5.管道及管件安装,水压试验及水冲洗、塑料管夹安装,管道消毒、冲洗 | m | 9.76
42 | 031001006004 | 塑料管 | 1.安装部位:室内 2.介质:给水 3.材质、规格:PPR DN40 4.连接形式:热熔 5.管道及管件安装,水压试验及水冲洗、塑料管夹安装,管道消毒、冲洗 | m | 10.28
表1-2 分部分项工程量清单及计价表( 号清单)
单位工程及专业工程名称：2025年环资学院学科实验室室内改造-通用安装工程 | [7 empty] | 第 7 页 共 7 页
序号 | 项目编码 | 项目名称 | 项目特征描述 | 计量单位 | 工程量 | 综合单价(元) | 合价(元) | 其中（元） |  |  | 备注
[8 empty] | 人工费 | 机械费 | 管理费
43 | 031003001001 | 螺纹阀门 | 1.名称:截止阀 2.规格、压力等级:DN40 | 个 | 3
排水
44 | 031001006005 | 塑料管 | 1.安装部位:室内 2.介质:排水 3.材质、规格:UPVC DN50 4.连接形式:粘接 5.管道及管件安装,水压试验及水冲洗、塑料管夹安装 | m | 34.12
45 | 031001006006 | 塑料管 | 1.安装部位:室内 2.介质:排水 3.材质、规格:UPVC DN75 4.连接形式:粘接 5.管道及管件安装,水压试验及水冲洗、塑料管夹安装 | m | 21.96
合 计

## 表1-3-B 组织措施项目清单及计价表【通用安装工程】
施工组织措施项目清单与计价表
工程名称：2025年环资学院学科实验室室内改造项目
单位工程及专业工程名称：2025年环资学院学科实验室室内改造-通用安装工程 |  |  | 第 1 页 共 1 页
序号 | 项目名称 | 计算基础 | 费率(%) | 金额(元)
1 | 提前竣工增加费
2 | 二次搬运费
3 | 冬雨季施工增加费
4 | 行车、行人干扰增加费
合 计

## 表1-3-C 技术措施项目清单及计价表【通用安装工程】
表1-3-C 技术措施项目清单及计价表
工程名称：2025年环资学院学科实验室室内改造项目
单位工程及专业工程名称：2025年环资学院学科实验室室内改造-通用安装工程 | [7 empty] | 第 1 页 共 1 页
序号 | 项目编码 | 项目名称 | 项目特征描述 | 计量单位 | 工程量 | 综合单价(元) | 金额(元) | 其中 |  |  | 备注
[8 empty] | 人工费 | 机械费 | 管理费
[请输入分部名称]
1 | 031301017001 | 脚手架搭拆 | 1.名称:脚手架搭拆费 | 项 | 1
合 计