## 招标控制价封面
|  | 浙江商业职业技术学院滨江校区8号楼、12号楼、18号楼电梯改造项目 |  |  |  | 工程
招 标 控 制 价
招标控制价 | （小写）： |  | 1798999元
| （大写）： |  | 壹佰柒拾玖万捌仟玖佰玖拾玖元整
招 标 人： |  |  |  | 中介机构：
| (单位盖章) |  |  |  | (单位资质专用章)
法定代表人 或其授权人： |  |  |  | 法定代表人 或其授权人：
| (签字或盖章) |  |  |  | (签字或盖章)
编 制 人： |  |  |  | 复 核 人：
| (造价专业人员签字盖专用章) |  |  |  | (造价专业人员签字盖专用章)
编 制 时 间： |  |  |  | 复 核 时 间：
|  | 浙江商业职业技术学院滨江校区8号楼、12号楼、18号楼电梯改造项目 |  |  |  | 工程
招 标 控 制 价

## 招标控制价编制说明
工程量清单编制说明
工程名称：浙江商业职业技术学院滨江校区8号楼、12号楼、18号楼电梯改造项目 |  | 第 1 页 共 1 页
投标人：（ 盖章） | 法定代表人或委托代理人：（签字或盖章）

## 表1-1-1 工程项目招标控制价汇总表
工程项目招标控制价汇总表
工程名称：浙江商业职业技术学院滨江校区8号楼、12号楼、18号楼电梯改造项目 |  |  | 第 1 页 共 1 页
序号 | 内容 | 金额(元) | 其 中
|  |  | 安全文明 施工费(元) | 规费(元)
一 | 单位工程汇总 | 1798998.89 | 1544.97 | 6452.18
1 | 单项工程 | 1798998.89 | 1544.97 | 6452.18
二 | 未纳入单位工程费的其他费用[1+2+3+4]
1 | 整体措施项目清单
2 | 整体其他项目清单
3 | 规费
4 | 税金
总 计[一 + 二] |  | 1798999 | 1544.97 | 6452.18

## 表1-1-2 单位工程招标控制价汇总表【单项工程】
单位工程招标控制价汇总表
工程名称：浙江商业职业技术学院滨江校区8号楼、12号楼、18号楼电梯改造项目
单位工程名称：单项工程 |  |  | 单位：元
序号 | 汇 总 内 容 | (房屋建筑与装饰) |  | (通用安装工程)
|  | 清单控制价汇总 |  | 清单控制价汇总
一 | 分部分项工程量清单 | 137826.23 |  | 1498329.18
二 | 措施项目清单 | 7612.8 |  | 237.31
2.1 | 组织措施项目清单 | 1440.88 |  | 237.31
其中 | 安全文明施工费 | 1318.47 |  | 226.5
2.2 | 技术措施项目清单 | 6171.92
三 | 其他项目清单 | - |  | -
四 | 规费 | 5603.01 |  | 849.17
五 | 税金 | 13593.78 |  | 134947.41
合计=一+二+三+四+五
单位工程招标控制价汇总表
工程名称：浙江商业职业技术学院滨江校区8号楼、12号楼、18号楼电梯改造项目
单位工程名称：单项工程 |  |  | 单位：元
序号 | 汇 总 内 容 | 金额小计
一 | 分部分项工程量清单 | 1636155.41
二 | 措施项目清单 | 7850.11
2.1 | 组织措施项目清单 | 1678.19
其中 | 安全文明施工费 | 1544.97
2.2 | 技术措施项目清单 | 6171.92
三 | 其他项目清单
四 | 规费 | 6452.18
五 | 税金 | 148541.19
| 合计=一+二+三+四+五 | 1798998.89

## 表1-4 其他项目清单及计价表【单项工程】
表1-4 其他项目清单与计价表
工程名称：浙江商业职业技术学院滨江校区8号楼、12号楼、18号楼电梯改造项目
单项工程名称：单项工程 |  | 第 1 页 共 1 页
序号 | 项目名称 | 金额（元） | 备注
1 | 暂列金额
2 | 计日工 |  | 明细表详见1-4-1
3 | 总承包服务费 |  | 明细表详见1-4-2
4 | 标化工地增加费 |  | 在整体项目中计取
5 | 优质工程增加费 |  | 暂定费用
合 计
投标人：（盖章）

## 表1-1 专业工程招标控制价计算表【房屋建筑与装饰】
单位工程招标控制价计算表
工程名称：单项工程-房屋建筑与装饰 |  |  | 第 1 页 共 1 页
序号 | 费用名称 | 计算公式 | 金额（元）
一 | 分部分项工程量清单 |  | 137826.23
二 | 措施项目清单 |  | 7612.8
1 | 组织措施项目清单 |  | 1440.88
2 | 技术措施项目清单 |  | 6171.92
三 | 其他项目清单
四 | 规费 |  | 5603.01
五 | 税金 |  | 13593.78
合计=一+二+三+四+五 |  |  | 164,635.82

## 表1-2 分部分项工程量清单与计价表【房屋建筑与装饰】
表1-2 分部分项工程量清单及计价表( 号清单)
单位工程及专业工程名称：单项工程-房屋建筑与装饰 | [7 empty] | 第 1 页 共 2 页
序号 | 项目编码 | 项目名称 | 项目特征描述 | 计量单位 | 工程量 | 综合单价(元) | 合价(元) | 其中(元) |  |  | 备注
[8 empty] | 人工费 | 机械费 | 管理费
|  | [请输入分部名称] |  |  |  |  | 137826.23 | 16870.88 | 136.53 | 2356.31
1 | 010808004001 | 金属门窗套 | 1.1.5厚不锈钢饰面（颜色校方定）； 2.18mm阻燃板基层； 包含制作、安装、运输； | m2 | 13.4 | 431.75 | 5785.45 | 782.29 | 0.67 | 108
2 | 010808005001 | 石材门窗套 | 1.宫廷米黄大理石面层， 2.18厚细木工板基层，木龙骨防火处理，基层需刷防火涂料三度，含磨斜边 包含制作、安装、运输； | m2 | 4.6 | 1053.76 | 4847.3 | 542.16 | 0.23 | 74.84
3 | 011108001001 | 石材零星项目 | 1.30厚黄岗岩面层； 2.M15水泥砂浆铺贴； | m2 | 3 | 369.74 | 1109.22 | 188.31 | 0.63 | 26.07
4 | 011407001001 | 墙面喷刷涂料 | 1.无机涂料3遍（一底二面）； 2.满刮2层耐水腻子分遍刮平； | m2 | 518 | 31.22 | 16171.96 | 8878.52 |  | 1227.66
5 | 011608002001 | 铲除涂料面 | 1.原有涂料、腻子铲除 | m2 | 518 | 8.1 | 4195.8 | 3470.6 |  | 481.74
6 | 011101005001 | 自流坪楼地面 | 1.界面剂一遍 2.3mm厚水泥自流平 3.环氧树脂底漆一遍 | m2 | 150 | 38.11 | 5716.5 | 3009 | 135 | 438
表1-2 分部分项工程量清单及计价表( 号清单)
单位工程及专业工程名称：单项工程-房屋建筑与装饰 | [7 empty] | 第 2 页 共 2 页
序号 | 项目编码 | 项目名称 | 项目特征描述 | 计量单位 | 工程量 | 综合单价(元) | 合价(元) | 其中(元) |  |  | 备注
[8 empty] | 人工费 | 机械费 | 管理费
7 | 01B001 | 拆除与垃圾外运 | 1.原有电梯设备拆除（搬运至校方制定位置），原有电梯门套拆除、原有电梯门门槛石拆除； 2.其他未明确但根据现场情况仍需要拆除的项目； 3.拆除垃圾装袋、运输、消纳等，应当地垃圾清理外运政策文件综合考虑； 4.该项总价包干，投标人应仔细考察现场情况，结合施工图纸进行报价，结算时不再调整； | 项 | 1 | 100000 | 100000
合 计 | [6 empty] | 137826.23 | 16870.88 | 136.53 | 2356.31

## 表1-3-B 组织措施项目清单及计价表【房屋建筑与装饰】
施工组织措施项目清单与计价表
工程名称：浙江商业职业技术学院滨江校区8号楼、12号楼、18号楼电梯改造项目
单位工程名称：单项工程-房屋建筑与装饰 |  |  | 第 1 页 共 1 页
序号 | 项目名称 | 计算基础 | 费率(%) | 金额(元)
1 | 安全文明施工费 | 20068.1 | 6.57 | 1318.47
2 | 提前竣工增加费 |  | 0
3 | 二次搬运费 |  | 0.5 | 100.34
4 | 冬雨季施工增加费 |  | 0.11 | 22.07
5 | 行车、行人干扰增加费 |  | 0
合 计 |  |  |  | 1440.88

## 表1-3-C 技术措施项目清单及计价表【房屋建筑与装饰】
表1-3-C 技术措施项目清单及计价表
工程名称：浙江商业职业技术学院滨江校区8号楼、12号楼、18号楼电梯改造项目
单位工程及专业工程名称：单项工程-房屋建筑与装饰 | [7 empty] | 第 1 页 共 1 页
序号 | 项目编码 | 项目名称 | 项目特征描述 | 计量单位 | 工程量 | 综合单价(元) | 合价(元) | 其中(元) |  |  | 备注
[8 empty] | 人工费 | 机械费 | 管理费
|  | [请输入分部名称] |  |  |  |  | 6171.92 |  | 5045.42 | 755.06
1 | 011703001001 | 垂直运输 | 垂直运输等措施费用投标单位勘察现场后自行报价，一次性包干，结算不予调整 | 项 | 1 | 6171.92 | 6171.92 |  | 5045.42 | 755.06
合 计 | [6 empty] | 6171.92 |  | 5045.42 | 755.06

## 表1-1 专业工程招标控制价计算表【通用安装工程】
单位工程招标控制价计算表
工程名称：单项工程-通用安装工程 |  |  | 第 1 页 共 1 页
序号 | 费用名称 | 计算公式 | 金额（元）
一 | 分部分项工程量清单 |  | 1498329.18
二 | 措施项目清单 |  | 237.31
1 | 组织措施项目清单 |  | 237.31
2 | 技术措施项目清单
三 | 其他项目清单
四 | 规费 |  | 849.17
五 | 税金 |  | 134947.41
合计=一+二+三+四+五 |  |  | 1,634,363.07

## 表1-2 分部分项工程量清单与计价表【通用安装工程】
表1-2 分部分项工程量清单及计价表( 号清单)
单位工程及专业工程名称：单项工程-通用安装工程 | [7 empty] | 第 1 页 共 15 页
序号 | 项目编码 | 项目名称 | 项目特征描述 | 计量单位 | 工程量 | 综合单价(元) | 合价(元) | 其中(元) |  |  | 备注
[8 empty] | 人工费 | 机械费 | 管理费
|  | 电梯 |  |  |  |  | 1498329.18 | 3012.45 | 79.1 | 611.31
表1-2 分部分项工程量清单及计价表( 号清单)
单位工程及专业工程名称：单项工程-通用安装工程 | [7 empty] | 第 2 页 共 15 页
序号 | 项目编码 | 项目名称 | 项目特征描述 | 计量单位 | 工程量 | 综合单价(元) | 合价(元) | 其中(元) |  |  | 备注
[8 empty] | 人工费 | 机械费 | 管理费
1 | 030107001001 | 电梯 | 1.名称:12#楼（酒店）电梯L1 2.载重:1000Kg 3.用途:消防梯 4.层数:1-8层 5.站数:8 6.提升高度、速度:1.75m/s 7.控制系统:单控 8.无障碍配置:不配置 9.梯控功能:配置，安装于轿厢 内：刷卡+二维码 10.多媒体显示屏:不配置 11.包含原有配电整改及五方通话系统连接 12.装修:轿厢及轿门装修：轿厢前壁及两侧壁为发纹不锈钢304，后壁为两侧304发纹不锈钢+中间镜面不锈钢，轿门为发纹不锈钢304；吊顶：标准豪华吊顶（厂家提供型号供客户选择）；地板：客梯下凹25mm，PVC满铺；厅门：层层发纹不锈钢304；小门套：层层发纹不锈钢304；操纵箱：标准一体式发纹不锈钢304，其中客梯为多媒体显示屏；厅外召唤： | 部 | 1 | 194876.11 | 194876.11
表1-2 分部分项工程量清单及计价表( 号清单)
单位工程及专业工程名称：单项工程-通用安装工程 | [7 empty] | 第 3 页 共 15 页
序号 | 项目编码 | 项目名称 | 项目特征描述 | 计量单位 | 工程量 | 综合单价(元) | 合价(元) | 其中(元) |  |  | 备注
[8 empty] | 人工费 | 机械费 | 管理费
L1-3电梯为嵌入式发纹不锈钢304，其余为表贴式发纹不锈钢304；地坎：铝合金； 13.其他:具体详见采购需求
表1-2 分部分项工程量清单及计价表( 号清单)
单位工程及专业工程名称：单项工程-通用安装工程 | [7 empty] | 第 4 页 共 15 页
序号 | 项目编码 | 项目名称 | 项目特征描述 | 计量单位 | 工程量 | 综合单价(元) | 合价(元) | 其中(元) |  |  | 备注
[8 empty] | 人工费 | 机械费 | 管理费
2 | 030107001002 | 电梯 | 1.名称:12#楼（酒店）电梯L2 2.载重:1000Kg 3.用途:客梯 4.层数:1-8层 5.站数:8 6.提升高度、速度:1.75m/s 7.控制系统:并联 8.无障碍配置:不配置 9.梯控功能:配置，安装于轿厢 内：刷卡+二维码 10.多媒体显示屏:配置 11.包含原有配电整改及五方通话系统连接 12.装修:轿厢及轿门装修：轿厢前壁及两侧壁为发纹不锈钢304，后壁为两侧304发纹不锈钢+中间镜面不锈钢，轿门为发纹不锈钢304；吊顶：标准豪华吊顶（厂家提供型号供客户选择）；地板：客梯下凹25mm，大理石满铺；厅门：层层发纹不锈钢304；小门套：层层发纹不锈钢304；操纵箱：标准一体式发纹不锈钢304，其中客梯为多媒体显示屏；厅外召 | 部 | 1 | 197720.35 | 197720.35
表1-2 分部分项工程量清单及计价表( 号清单)
单位工程及专业工程名称：单项工程-通用安装工程 | [7 empty] | 第 5 页 共 15 页
序号 | 项目编码 | 项目名称 | 项目特征描述 | 计量单位 | 工程量 | 综合单价(元) | 合价(元) | 其中(元) |  |  | 备注
[8 empty] | 人工费 | 机械费 | 管理费
唤：L1-3电梯为嵌入式发纹不锈钢304，其余为表贴式发纹不锈钢304；地坎：铝合金； 13.其他:具体详见采购需求
表1-2 分部分项工程量清单及计价表( 号清单)
单位工程及专业工程名称：单项工程-通用安装工程 | [7 empty] | 第 6 页 共 15 页
序号 | 项目编码 | 项目名称 | 项目特征描述 | 计量单位 | 工程量 | 综合单价(元) | 合价(元) | 其中(元) |  |  | 备注
[8 empty] | 人工费 | 机械费 | 管理费
3 | 030107001003 | 电梯 | 1.名称:12#楼（酒店）电梯L3 2.载重:1000Kg 3.用途:客梯 4.层数:1-8层 5.站数:8 6.提升高度、速度:1.75m/s 7.控制系统:并联 8.无障碍配置:配置：残疾人操作盘、盲文按钮、扶手、语音报站 9.梯控功能:配置，安装于轿厢 内：刷卡+二维码 10.多媒体显示屏:配置 11.包含原有配电整改及五方通话系统连接 12.装修:轿厢及轿门装修：轿厢前壁及两侧壁为发纹不锈钢304，后壁为两侧304发纹不锈钢+中间镜面不锈钢，轿门为发纹不锈钢304；吊顶：标准豪华吊顶（厂家提供型号供客户选择）；地板：客梯下凹25mm，大理石满铺；厅门：层层发纹不锈钢304；小门套：层层发纹不锈钢304；操纵箱：标准一体式 | 部 | 1 | 197720.35 | 197720.35
表1-2 分部分项工程量清单及计价表( 号清单)
单位工程及专业工程名称：单项工程-通用安装工程 | [7 empty] | 第 7 页 共 15 页
序号 | 项目编码 | 项目名称 | 项目特征描述 | 计量单位 | 工程量 | 综合单价(元) | 合价(元) | 其中(元) |  |  | 备注
[8 empty] | 人工费 | 机械费 | 管理费
发纹不锈钢304，其中客梯为多媒体显示屏；厅外召唤：L1-3电梯为嵌入式发纹不锈钢304，其余为表贴式发纹不锈钢304；地坎：铝合金； 13.其他:具体详见采购需求
表1-2 分部分项工程量清单及计价表( 号清单)
单位工程及专业工程名称：单项工程-通用安装工程 | [7 empty] | 第 8 页 共 15 页
序号 | 项目编码 | 项目名称 | 项目特征描述 | 计量单位 | 工程量 | 综合单价(元) | 合价(元) | 其中(元) |  |  | 备注
[8 empty] | 人工费 | 机械费 | 管理费
4 | 030107001004 | 电梯 | 1.名称:18#楼电梯L4 2.载重:1000Kg 3.用途:消防梯 4.层数:B1-12层 5.站数:13 6.提升高度、速度:1.75m/s 7.控制系统:单控 8.无障碍配置:不配置 9.梯控功能:配置，安装于轿厢 内：刷卡+二维码 10.多媒体显示屏:不配置 11.包含原有配电整改及五方通话系统连接 12.装修:轿厢及轿门装修：轿厢前壁及两侧壁为发纹不锈钢304，后壁为两侧304发纹不锈钢+中间镜面不锈钢，轿门为发纹不锈钢304；吊顶：标准豪华吊顶（厂家提供型号供客户选择）；地板：客梯下凹25mm，PVC满铺；厅门：层层发纹不锈钢304；小门套：层层发纹不锈钢304；操纵箱：标准一体式发纹不锈钢304，其中客梯为多媒体显示屏；厅外召唤：L1-3电梯为嵌入式发纹不 | 部 | 1 | 214831.86 | 214831.86
表1-2 分部分项工程量清单及计价表( 号清单)
单位工程及专业工程名称：单项工程-通用安装工程 | [7 empty] | 第 9 页 共 15 页
序号 | 项目编码 | 项目名称 | 项目特征描述 | 计量单位 | 工程量 | 综合单价(元) | 合价(元) | 其中(元) |  |  | 备注
[8 empty] | 人工费 | 机械费 | 管理费
锈钢304，其余为表贴式发纹不锈钢304；地坎：铝合金； 13.其他:具体详见采购需求
表1-2 分部分项工程量清单及计价表( 号清单)
单位工程及专业工程名称：单项工程-通用安装工程 | [7 empty] | 第 10 页 共 15 页
序号 | 项目编码 | 项目名称 | 项目特征描述 | 计量单位 | 工程量 | 综合单价(元) | 合价(元) | 其中(元) |  |  | 备注
[8 empty] | 人工费 | 机械费 | 管理费
5 | 030107001005 | 电梯 | 1.名称:18#楼电梯L5 2.载重:1000Kg 3.用途:客梯 4.层数:B1-12层 5.站数:13 6.提升高度、速度:1.75m/s 7.控制系统:并联 8.无障碍配置:不配置 9.梯控功能:配置，安装于轿厢 内：刷卡+二维码 10.多媒体显示屏:配置 11.包含原有配电整改及五方通话系统连接 12.装修:轿厢及轿门装修：轿厢前壁及两侧壁为发纹不锈钢304，后壁为两侧304发纹不锈钢+中间镜面不锈钢，轿门为发纹不锈钢304；吊顶：标准豪华吊顶（厂家提供型号供客户选择）；地板：客梯下凹25mm，大理石满铺；厅门：层层发纹不锈钢304；小门套：层层发纹不锈钢304；操纵箱：标准一体式发纹不锈钢304，其中客梯为多媒体显示屏；厅外召唤：L1-3电梯为嵌入式发 | 部 | 1 | 218106.2 | 218106.2
表1-2 分部分项工程量清单及计价表( 号清单)
单位工程及专业工程名称：单项工程-通用安装工程 | [7 empty] | 第 11 页 共 15 页
序号 | 项目编码 | 项目名称 | 项目特征描述 | 计量单位 | 工程量 | 综合单价(元) | 合价(元) | 其中(元) |  |  | 备注
[8 empty] | 人工费 | 机械费 | 管理费
纹不锈钢304，其余为表贴式发纹不锈钢304；地坎：铝合金； 13.其他:具体详见采购需求
表1-2 分部分项工程量清单及计价表( 号清单)
单位工程及专业工程名称：单项工程-通用安装工程 | [7 empty] | 第 12 页 共 15 页
序号 | 项目编码 | 项目名称 | 项目特征描述 | 计量单位 | 工程量 | 综合单价(元) | 合价(元) | 其中(元) |  |  | 备注
[8 empty] | 人工费 | 机械费 | 管理费
6 | 030107001006 | 电梯 | 1.名称:18#楼电梯L6 2.载重:1000Kg 3.用途:客梯 4.层数:1-12层 5.站数:12 6.提升高度、速度:1.75m/s 7.控制系统:并联 8.无障碍配置:配置：残疾人操作盘、盲文按钮、扶手、语音报站 9.梯控功能:配置，安装于轿厢 内：刷卡+二维码 10.多媒体显示屏:配置 11.包含原有配电整改及五方通话系统连接 12.装修:轿厢及轿门装修：轿厢前壁及两侧壁为发纹不锈钢304，后壁为两侧304发纹不锈钢+中间镜面不锈钢，轿门为发纹不锈钢304；吊顶：标准豪华吊顶（厂家提供型号供客户选择）；地板：客梯下凹25mm，大理石满铺；厅门：层层发纹不锈钢304；小门套：层层发纹不锈钢304；操纵箱：标准一体式发纹不锈钢304，其中客梯 | 部 | 1 | 219106.2 | 219106.2
表1-2 分部分项工程量清单及计价表( 号清单)
单位工程及专业工程名称：单项工程-通用安装工程 | [7 empty] | 第 13 页 共 15 页
序号 | 项目编码 | 项目名称 | 项目特征描述 | 计量单位 | 工程量 | 综合单价(元) | 合价(元) | 其中(元) |  |  | 备注
[8 empty] | 人工费 | 机械费 | 管理费
为多媒体显示屏；厅外召唤：L1-3电梯为嵌入式发纹不锈钢304，其余为表贴式发纹不锈钢304；地坎：铝合金； 13.其他:具体详见采购需求
表1-2 分部分项工程量清单及计价表( 号清单)
单位工程及专业工程名称：单项工程-通用安装工程 | [7 empty] | 第 14 页 共 15 页
序号 | 项目编码 | 项目名称 | 项目特征描述 | 计量单位 | 工程量 | 综合单价(元) | 合价(元) | 其中(元) |  |  | 备注
[8 empty] | 人工费 | 机械费 | 管理费
7 | 030107001007 | 电梯 | 1.名称:8#楼电梯L7 2.载重:1600Kg 3.用途:客梯 4.层数:1-6层 5.站数:6 6.提升高度、速度:1.0m/s 7.控制系统:单控 8.无障碍配置:不配置 9.梯控功能:不配置 10.多媒体显示屏:不配置 11.包含原有配电整改及五方通话系统连接 12.装修:轿厢及轿门装修：轿厢前壁、两侧壁和后壁为喷漆钢板，轿门为喷漆钢板；吊顶：标准吊顶；地板： PVC满铺；厅门：喷漆钢板；小门套：喷漆钢板；操纵箱：标准一体式操纵箱；厅外召唤：表贴式发纹不锈钢304；地坎：2.5厚防滑花纹不锈钢钢板； 13.其他:具体详见采购需求 | 部 | 1 | 246734.51 | 246734.51
8 | 03B001 | 备品备件 | 1.按规范要求提供备品备件 | 项 | 1 | 5000 | 5000
9 | 030905003001 | 电梯调试 | 1.名称:电梯调试 | 部 | 7 | 604.8 | 4233.6 | 3012.45 | 79.1 | 611.31
表1-2 分部分项工程量清单及计价表( 号清单)
单位工程及专业工程名称：单项工程-通用安装工程 | [7 empty] | 第 15 页 共 15 页
合 计 | [6 empty] | 1498329.18 | 3012.45 | 79.1 | 611.31

## 表1-3-B 组织措施项目清单及计价表【通用安装工程】
施工组织措施项目清单与计价表
工程名称：浙江商业职业技术学院滨江校区8号楼、12号楼、18号楼电梯改造项目
单位工程名称：单项工程-通用安装工程 |  |  | 第 1 页 共 1 页
序号 | 项目名称 | 计算基础 | 费率(%) | 金额(元)
1 | 安全文明施工费 | 2772.35 | 8.17 | 226.5
2 | 提前竣工增加费 |  | 0
3 | 二次搬运费 |  | 0.26 | 7.21
4 | 冬雨季施工增加费 |  | 0.13 | 3.6
5 | 行车、行人干扰增加费 |  | 0
合 计 |  |  |  | 237.31

## 表1-3-C 技术措施项目清单及计价表【通用安装工程】
表1-3-C 技术措施项目清单及计价表
工程名称：浙江商业职业技术学院滨江校区8号楼、12号楼、18号楼电梯改造项目
单位工程及专业工程名称：单项工程-通用安装工程 | [7 empty] | 第 1 页 共 1 页
序号 | 项目编码 | 项目名称 | 项目特征描述 | 计量单位 | 工程量 | 综合单价(元) | 合价(元) | 其中(元) |  |  | 备注
[8 empty] | 人工费 | 机械费 | 管理费
[请输入分部名称]
合 计