## 招标工程量清单封面
| 全真餐饮实训室改造项目 |  |  | 工程
招标工程量清单
招 标 人：
(单位盖章)
造价咨询人：
(单位盖章)
年 月 日

## 招标工程量清单扉页
|  | 全真餐饮实训室改造项目 |  | 工程
招标工程量清单
招 标 人： |  |  | 造价咨询人：
| (单位盖章) |  |  |  | (单位盖章)
法定代表人 或其授权人： |  |  | 法定代表人 或其授权人：
| (签字或盖章) |  |  |  | (签字或盖章)
编 制 人： |  |  | 复 核 人：
| (造价工程师签字盖专用章) |  |  |  | (造价工程师签字盖专用章)
编 制 时 间： | 年 月 日 |  | 复 核 时 间： |  | 年 月 日

## 表1-1-1 工程项目报价汇总表
工程项目报价汇总表
工程名称：全真餐饮实训室改造项目 |  |  | 第 1 页 共 1 页
序号 | 内容 | 金额(元) | 其 中
|  |  | 安全文明 施工费(元) | 规费(元)
一 | 单位工程汇总
1 | 单项工程
一 | 单位工程费合计
二 | 未纳入单位工程费的其他费用[1+2+3+4]
1 | 整体措施项目清单
1.1 | 组织措施项目清单
1.2 | 技术措施项目清单
2 | 整体其他项目清单
3 | 规费
4 | 税金
总报价[一+二]
总 计【一 + 二】
表-02

## 表1-3-A 组织措施项目（整体）清单及计价表
表1-3-A 组织措施项目(整体)清单及计价表
工程名称：全真餐饮实训室改造项目 |  |  |  | 第 1 页 共 1 页
序号 | 项 目 名 称 | 单位 | 数量 | 金额(元) | 备注
一 | 安全文明施工措施项目 | 项 | 1 |  | 提供分析清单（表1-3-A-1）
二 | 其他组织措施项目 | 项 | 1
1 | 提前竣工增加费 | 项 | 1
2 | 二次搬运费 | 项 | 1
3 | 冬雨季施工增加费 | 项 | 1
4 | 行车、行人干扰增加费 | 项 | 1
合 计

## 表1-3-A-1 安全文明施工措施项目清单及计价表
表1-3-A-1 安全文明施工措施项目清单及计价表
工程名称：全真餐饮实训室改造项目 |  |  |  |  | 第 1 页 共 4 页
序号 | 措施项目名称 | 单位 | 数量 | 单价(元) | 合价(元) | 备注
一 | 安全施工措施项目
（一） | 基本安全防护
1 | 安全网
（1） | 安全平网 | m2 |  |  |  | 平面面积
（2） | 密目式立网 | m2 |  |  |  | 垂直立面
2 | 防护栏杆 |  |  |  |  | 按栏杆长度
（1） | 高处作业临边防护栏杆 | m
（2） | 深基坑（槽）临边护栏 | m
（3） | 其他防护栏杆 | m
3 | 防护门 | m2
4 | 防护棚 |  |  |  |  | 按防护面积
（1） | 通道防护棚 | m2
（2） | 井架防护棚 | m2
（3） | 升降机防护棚 | m2 |  |  |  | 含人货两用升降机、货用升降机
5 | 断头路阻挡墙 | m3
6 | 安全隔离网 | m2 |  |  |  | 爆破工程
7 | 对讲机 | 套
（二） | 高处作业
1 | 洞口水平隔离防护 | m2 |  |  |  | 按洞口水平面积
2 | 高压线安全措施 | 元
3 | 起重设备防护措施 | 元
4 | 楼层呼唤器 | 套
5 | 其他高处作业安全防护
（三） | 深基坑（槽）
1 | 上下专用通道 | m2 |  |  |  | 含安全爬梯
2 | 基坑支护变形监测 | 元
3 | 其他深基坑安全防护
（四） | 脚手架
1 | 水平隔离封闭设施 | m
2 | 其他脚手架安全防护
（五） | 井架
1 | 架体围护 | m2
2 | 货用升降机操作室 | m2
3 | 其他井架防护
（六） | 消防器材、设施
1 | 灭火器 | 只
2 | 消防水泵 | 台
3 | 水枪、水带 | 套
表1-3-A-1 安全文明施工措施项目清单及计价表
工程名称：全真餐饮实训室改造项目 |  |  |  |  | 第 2 页 共 4 页
序号 | 措施项目名称 | 单位 | 数量 | 单价(元) | 合价(元) | 备注
4 | 消防箱 | 只
5 | 消防立管 | m
6 | 危险品仓库搭建 | m2
7 | 防雷设施 | 元
8 | 其他
（七） | 特殊工程安全措施
1 | 特殊作业防护用品 | 元
2 | 救生设施 | 元 |  |  |  | 含救生衣、救生圈等
3 | 防毒面具 | 付
4 | 有毒气体检测仪器 | 套
5 | 其他特殊安全防护
（八） | 安全标志
1 | 安全警示标牌、标识 | 元
2 | 警示灯 | 处
3 | 航标灯 | 处 |  |  |  | 通航要求
4 | 其他安全标志
（九） | 安全专项检测
1 | 起重机械检测费 | 元 |  |  |  | 塔吊、升降机等
2 | 钢管、扣件检测费 | 元
3 | 高处作业吊篮检测费 | 元
4 | 防坠器专项检测费 | 元
5 | 其他安全检测
（十） | 智慧工地
1 | 实名制信息采集及考勤设备、软件及管理 | 元
2 | 扬尘在线视频监测设备、软件及管理 | 元
3 | 远程高清视频监控设备、软件及管理 | 元
4 | 起重机械安全监控设备、软件及管理 | 元
5 | 其他管理设施 | 元
（十一） | 安全教育培训 | 元
（十二） | 现场安全保卫 | 元
（十三） | 其他安全施工措施
二 | 文明施工措施项目
1 | 围墙 | m |  |  |  | 按标准设置
2 | 大门、门楼 | 块
3 | 标牌 | 块
4 | 效果图 | 块
表1-3-A-1 安全文明施工措施项目清单及计价表
工程名称：全真餐饮实训室改造项目 |  |  |  |  | 第 3 页 共 4 页
序号 | 措施项目名称 | 单位 | 数量 | 单价(元) | 合价(元) | 备注
5 | 彩钢板围挡 | m |  |  |  | 按标准设置
6 | 地坪硬化 | m2
7 | 其他文明施工措施
三 | 环境保护措施项目 |  |  |  |  | 含扬尘污染防治措施
1 | 现场绿化 | m2
2 | 防尘网布 | m2
3 | 车辆冲洗设施 | 套 |  |  |  | 含洗车槽、自动冲洗或其他冲洗设备等
4 | 喷淋设施
（1） | 塔吊喷淋 | 套
（2） | 外架喷淋 | 套
（3） | 场地喷淋 | 套
5 | 防尘雾炮 | 台
6 | 其他扬尘控制费用 | 元
7 | 噪声控制费用 | 元
8 | 污水处理费用 | 元 |  |  |  | 特殊工程要求
9 | 车辆密封费用 | 元
10 | 工地食堂油烟净化设备 | 套
11 | 其他环境保护措施
四 | 临时设施措施项目
（一） | 办公用房 | m2
（二） | 生活用房
1 | 宿舍 | m2
2 | 食堂 | m2
3 | 厕所 | m2
4 | 浴室 | m2
5 | 其他生活设施 |  |  |  |  | 休息场所、文化娱乐设施等
（三） | 生产用房（仓库） | m2
（四） | 临时用电设施
1 | 总配电箱 | 只
2 | 分配电箱 | 只
3 | 开关箱 | 只
4 | 临时用电线路 | m
5 | 用电保护装置 | 处
6 | 发电机 | 台
7 | 其他临时用电设施 |  |  |  |  | 附近外电线路防护设施等
（五） | 临时供水 | m |  |  |  | 按管道长度
（六） | 临时排水 | m |  |  |  | 按管道长度
表1-3-A-1 安全文明施工措施项目清单及计价表
工程名称：全真餐饮实训室改造项目 |  |  |  |  | 第 4 页 共 4 页
序号 | 措施项目名称 | 单位 | 数量 | 单价(元) | 合价(元) | 备注
（七） | 其他临时设施
合 计

## 表1-3-C 技术措施项目（整体）清单及计价表
表 1-3-C 技术措施项目（整体）清单及计价表
工程名称：全真餐饮实训室改造项目 | [7 empty] | 第 1 页 共 1 页
序号 | 项目编码 | 项目名称 | 项目特征描述 | 计量单位 | 工程量 | 综合单价(元) | 金额(元) | 其中 |  | 备注
[8 empty] | 人工费 | 机械费
[请输入分部名称]
合 计

## 表1-4 其他项目清单及计价表
表1-4 其他项目清单与计价表
工程名称：全真餐饮实训室改造项目 |  |  | 第 1 页 共 1 页
序号 | 项目名称 | 金额（元） | 备注
1 | 暂列金额
2 | 计日工 |  | 明细表详见1-4-1
3 | 总承包服务费 |  | 明细表详见1-4-2
4 | 标化工地增加费 |  | 暂定费用
5 | 优质工程增加费 |  | 暂定费用
合 计

## 表1-5 主要工日价格表(整体)
表1-5 主要工日价格表
工程名称：全真餐饮实训室改造项目 |  |  |  | 第 1 页 共 1 页
序号 | 工种 | 单位 | 数量 | 单价（元）
1 | 二类人工 | 工日
2 | 三类人工 | 工日

## 表1-6 主要材料价格表(整体)
表1-6 主要材料价格表
工程名称：全真餐饮实训室改造项目 | [5 empty] | 第 1 页 共 2 页
序号 | 编码 | 材料名称 | 规格、型号 | 单位 | 数量 | 单价（元） | 备注
1 | 0129120019 | 仿古铜不锈钢折边 | δ1.2 | m2
2 | 0401120021 | 普通硅酸盐水泥 | P·O 42.5综合 | kg
3 | 0403120009 | 黄砂 | 净砂 | t
4 | 0413120067 | 非粘土烧结页岩多孔砖 | 240×115×90 | 千块
5 | 0415120183 | 蒸压砂加气混凝土砌块 | B06 A3.5 | m3
6 | 0433120025 | 干混抹灰砂浆 | DP M15.0 | kg
7 | 0433120051 | 干混砌筑砂浆 | DM M7.5 | kg
8 | 0505120057 | 成品木饰面 | δ5 | m2
9 | 0505120113 | 防火阻燃板 | δ9 | m2
10 | 0505120169 | 成品实木窗套 |  | m2
11 | 0509120011 | 防火阻燃板 | δ15 | m2
12 | 0509120015 | 防火阻燃板 | δ18 | m2
13 | 0701120035 | 仿大理石瓷砖 | 800×400 | m2
14 | 0705120013 | 仿大理石抛釉砖 | 800×800 | m2
15 | 0705120013 | 仿大理石抛釉砖 | 750×1500 | m2
16 | 0800120021 | 意大利灰大理石门樘板 | 20mm | m2
17 | 0901120043 | 纸面石膏板 | 1200×2400×9.5 | m2
18 | 0923120011 | A级防火透光软膜 |  | m2
19 | 1001120201 | 轻型龙骨 | U60 | m2
20 | 1203120023 | 仿古铜不锈钢踢脚 | 1.2mm | m2
21 | 1301120227 | 无机涂料 |  | kg
22 | 1335120009 | 单组份聚氨酯防水涂料 | Ⅰ型 | kg
23 | 3411120001 | 电 |  | kW·h
24 | 3411120015 | 水 |  | m3
25 | 3501120021 | 复合模板 | 综合 | m2
26 | BTJ110817 | 成品实木线条 | 40×20 | m
27 | BTJ110836 | 米色阻燃织物硬包 |  | m2
28 | BTJ110836 | 蓝色阻燃织物硬包 |  | m2
29 | BTJ110836 | 山水画织物硬包 |  | m2
30 | 0307120159 | 家用型快速响应型(K=80)下垂型闭式玻璃球喷头,动作温度68℃ |  | 套
31 | 1701120087 | 内外壁热浸镀锌钢管 | DN25 | m
32 | 1701120087 | 碳素结构钢镀锌焊接钢管 | DN50 | m
33 | 2500330001 | LED深防眩筒灯 | 开孔Φ95,12W,色温4500K | 套
34 | 2500330001 | LED造型吊顶 | 功率36W 色温4500K | 套
表1-6 主要材料价格表
工程名称：全真餐饮实训室改造项目 | [5 empty] | 第 2 页 共 2 页
序号 | 编码 | 材料名称 | 规格、型号 | 单位 | 数量 | 单价（元） | 备注
35 | 2801120885 | WDZ-BYJ-2.5 |  | m
36 | 2801120885 | WDZ-BYJ-4 |  | m
37 | 2801330075 | 6类非屏蔽双绞线 | Cat6-UTP | m
38 | 2803330009 | WDZ-YJY-4X25+1X16 |  | m
39 | 2803330009 | WDZ-YJY-5X10 |  | m
40 | 2906330001 | JDG电线套管(镀锌) | DN20 | m
41 | B05110397 | 路由器 |  | 台
42 | B55111225 | 配电箱 | AL2 | 台
43 | 补充主材001 | LED灯带 | 12W/M,色温4500K,低压灯带 | m

## 表1-7 主要机械台班价格表(整体)
表1-7 主要机械台班价格表
工程名称：全真餐饮实训室改造项目 |  |  |  | 第 1 页 共 1 页
序号 | 机械设备名称 | 单位 | 数量 | 单价（元）
1 | 机械人工 | 工日
2 | 其他费用(机械) | 元
3 | 汽油(机械) | kg
4 | 柴油(机械) | kg
5 | 电(机械) | kW·h
6 | 安拆及场外运输费 | 元

## 表1-1-2 单位工程报价汇总表【单项工程】
单位工程报价汇总表
工程名称：全真餐饮实训室改造项目
单位工程名称：单项工程 |  |  | 单位：元
序号 | 汇 总 内 容 | (房屋建筑与装饰) |  | (通用安装工程)
|  | 清单控制价汇总 |  | 清单控制价汇总
一 | 分部分项工程量清单
二 | 措施项目清单（1+2）
1 | 组织措施项目清单
2 | 技术措施项目清单
三 | 其他项目清单 | - |  | -
四 | 规费
五 | 税金[（一+二+三+四）*费率] | - |  | -
六 | 总报价（一+二+三+四+五）
合计=一+二+三+四+五
单位工程报价汇总表
工程名称：全真餐饮实训室改造项目
单位工程名称：单项工程 |  |  | 单位：元
金额小计

## 表1-2 分部分项工程量清单与计价表【房屋建筑与装饰】
表1-2 分部分项工程量清单及计价表( 号清单)
单位工程及专业工程名称：单项工程-房屋建筑与装饰 | [7 empty] | 第 1 页 共 16 页
序号 | 项目编码 | 项目名称 | 项目特征描述 | 计量单位 | 工程量 | 综合单价(元) | 合价(元) | 其中（元） |  |  | 备注
[8 empty] | 人工费 | 机械费 | 管理费
地面
1 | 011108001001 | 石材零星项目 | 1、20厚意大利灰大理石门樘板(选样),石材均需表面做镜面/防护处理； 2、30厚1:3水泥砂浆结合/找平层； 3、专用界面剂一道； 4、原建筑地面。 | m2 | 2.84
2 | 011102003001 | 块料楼地面 | 1、800x800仿大理石抛釉砖(类型按地面铺装图)(铺贴留缝2mm,美缝挤填缝)； 2、10厚地砖粘结剂； 3、30厚1:3水泥砂浆找平； 4、专用界面剂一道； 5、原建筑地面。 | m2 | 21.8
3 | 011102003002 | 块料楼地面 | 1、750x1500仿大理石抛釉砖(类型按地面铺装图)(铺贴留缝2mm,美缝挤填缝)； 2、10厚地砖粘结剂； 3、30厚1:3水泥砂浆找平； 4、专用界面剂一道； 5、原建筑地面。 | m2 | 177.79
4 | 010904002001 | 楼（地）面涂膜防水 | 1、1.5厚聚氨酯防水涂料。 | m2 | 14.01
天棚
表1-2 分部分项工程量清单及计价表( 号清单)
单位工程及专业工程名称：单项工程-房屋建筑与装饰 | [7 empty] | 第 2 页 共 16 页
序号 | 项目编码 | 项目名称 | 项目特征描述 | 计量单位 | 工程量 | 综合单价(元) | 合价(元) | 其中（元） |  |  | 备注
[8 empty] | 人工费 | 机械费 | 管理费
5 | 011302001001 | 吊顶天棚 | 1、无机涂料三遍； 2、刮腻子二遍； 3、板缝贴胶带、点锈； 4、平面双层9.5厚纸面石膏板,侧面单层9.5厚纸面石膏板+15厚防火阻燃板； 5、60系轻钢龙骨； 6、按水平投影面积计算,含侧面,具体做法详见图纸。 | m2 | 199.59
6 | 011302001002 | 吊顶天棚 | 1、A级防火透光软膜； 2、无机涂料三遍； 3、刮腻子二遍； 4、板缝贴胶带、点锈； 5、平面双层9.5厚纸面石膏板,侧面单层9.5厚纸面石膏板+15厚防火阻燃板； 6、60系轻钢龙骨； 7、按水平投影面积计算,含侧面,具体做法详见图纸。 | m2 | 7.18
7 | 011304001001 | 灯带（槽） | 1、无机涂料三遍； 2、刮腻子二遍； 3、板缝贴胶带、点锈； 4、9.5厚纸面石膏板+15厚防火阻燃板； 5、60系轻钢龙骨； 6、具体做法详见图纸。 | m | 102.98
表1-2 分部分项工程量清单及计价表( 号清单)
单位工程及专业工程名称：单项工程-房屋建筑与装饰 | [7 empty] | 第 3 页 共 16 页
序号 | 项目编码 | 项目名称 | 项目特征描述 | 计量单位 | 工程量 | 综合单价(元) | 合价(元) | 其中（元） |  |  | 备注
[8 empty] | 人工费 | 机械费 | 管理费
8 | 010810002001 | 木窗帘盒 | 1、无机涂料三遍； 2、刮腻子二遍； 3、板缝贴胶带、点锈； 4、9.5厚纸面石膏板+9厚防火阻燃板； 5、60系轻钢龙骨； 6、具体做法详见图纸。 | m | 21.4
9 | 011302001003 | 吊顶天棚 | 1、1.2厚仿古铜不锈钢折边； 2、具体做法详见图纸。 | m2 | 11.72
10 | 011502001001 | 金属装饰线 | 1、20宽1.2厚仿古铜不锈钢嵌条； 2、具体做法详见图纸。 | m | 40.72
11 | 011304002001 | 送风口、回风口 | 1、200*1200ABS条形风口 6mm格栅(A/S为出风)。 | 个 | 1
12 | 011304002002 | 送风口、回风口 | 1、200*1200ABS条形风口 6mm格栅(A/R为回风)。 | 个 | 4
13 | 011304002003 | 送风口、回风口 | 1、200*1200ABS条形风口 6mm格栅(侧出风)。 | 个 | 3
14 | 010810001001 | 窗帘 | 1、双层窗帘(纱帘及布帘),打褶比例1:2； 2、含窗帘杆、无纺布、挂钩、扎带等； 3、按立面投影面积计算,具体做法详见图纸。 | m2 | 59.92
中餐、西餐厅
表1-2 分部分项工程量清单及计价表( 号清单)
单位工程及专业工程名称：单项工程-房屋建筑与装饰 | [7 empty] | 第 4 页 共 16 页
序号 | 项目编码 | 项目名称 | 项目特征描述 | 计量单位 | 工程量 | 综合单价(元) | 合价(元) | 其中（元） |  |  | 备注
[8 empty] | 人工费 | 机械费 | 管理费
15 | 011207001001 | 墙面装饰板 | 1、米色阻燃织物硬包； 2、9厚防火阻燃板； 3、专用配套阻燃木龙骨； 4、具体做法详见图纸JD-03-11。 | m2 | 88.9
16 | 011207001002 | 墙面装饰板 | 1、米色阻燃织物硬包； 2、9厚防火阻燃板； 3、专用配套阻燃木龙骨； 4、按立面投影面积计算.具体做法详见图纸JD-03-15。 | m2 | 12.57
17 | 011207001003 | 墙面装饰板 | 1、米色阻燃织物硬包； 2、18厚防火阻燃板； 3、专用配套阻燃木龙骨； 4、按立面投影面积计算.具体做法详见图纸JD-04-18。 | m2 | 10.07
18 | 011207001004 | 墙面装饰板 | 1、5厚成品木饰面； 2、15厚防火阻燃板； 3、专用配套阻燃木龙骨； 4、具体做法详见图纸JD-03-14。 | m2 | 4.54
19 | 011207001005 | 墙面装饰板 | 1、5厚成品木饰面； 2、双层18厚防火阻燃板； 3、专用配套阻燃木龙骨； 4、按立面投影面积计算,具体做法详见图纸JD-04-17。 | m2 | 9.17
表1-2 分部分项工程量清单及计价表( 号清单)
单位工程及专业工程名称：单项工程-房屋建筑与装饰 | [7 empty] | 第 5 页 共 16 页
序号 | 项目编码 | 项目名称 | 项目特征描述 | 计量单位 | 工程量 | 综合单价(元) | 合价(元) | 其中（元） |  |  | 备注
[8 empty] | 人工费 | 机械费 | 管理费
20 | 011207001006 | 墙面装饰板 | 1、5厚成品木饰面； 2、具体做法详见图纸JD-04-17/18。 | m2 | 9.24
21 | 011407001001 | 墙面喷刷涂料 | 1、无机涂料三遍； 2、刮腻子二遍； 3、具体做法详见图纸JD-03-15/16,JD-04-17/18。 | m2 | 4.59
22 | 011207001007 | 墙面装饰板 | 1、新中式墙绘； 2、9.5厚纸面石膏板； 3、18厚防火阻燃板； 4、专用配套阻燃木龙骨； 5、按立面投影面积计算,具体做法详见图纸JD-03-16。 | m2 | 1.54
23 | 011207001008 | 墙面装饰板 | 1、20宽1.2厚仿古铜不锈钢折边； 2、18厚防火阻燃板； 3、具体做法详见图纸JD-03-14/15/16,JD-04-17/18。 | m2 | 2.91
表1-2 分部分项工程量清单及计价表( 号清单)
单位工程及专业工程名称：单项工程-房屋建筑与装饰 | [7 empty] | 第 6 页 共 16 页
序号 | 项目编码 | 项目名称 | 项目特征描述 | 计量单位 | 工程量 | 综合单价(元) | 合价(元) | 其中（元） |  |  | 备注
[8 empty] | 人工费 | 机械费 | 管理费
24 | 011501011001 | 矮柜 | 1、尺寸规格：3600*860*600； 2、20厚意大利灰大理石台面/挡水条； 3、20厚成品木饰面板柜体、隔板、柜门； 4、柜门板倒角免拉手工艺； 5、成品木饰面定制板踢脚； 6、背板阻燃木龙骨； 7、含相关五金配件及辅材,具体做法详见图纸JD-06-26。 | 组 | 1
25 | 011105006001 | 金属踢脚线 | 1、60高1.2厚仿古铜不锈钢踢脚； 2、9厚防火阻燃板； 3、具体做法详见图纸。 | m | 46.25
26 | 010808007001 | 成品木门窗套 | 1、成品实木门套； 2、15厚防火阻燃板； 3、具体做法详见图纸JD-03-09。 | m2 | 3
27 | 010809004001 | 石材窗台板 | 1、20厚意大利灰大理石窗台板,石材均需表面做镜面/防护处理； 2、石材专用胶泥； 3、含倒角、磨边、下挂石材等工艺,具体做法详见图纸JD-02-07。 | m | 8.4
表1-2 分部分项工程量清单及计价表( 号清单)
单位工程及专业工程名称：单项工程-房屋建筑与装饰 | [7 empty] | 第 7 页 共 16 页
序号 | 项目编码 | 项目名称 | 项目特征描述 | 计量单位 | 工程量 | 综合单价(元) | 合价(元) | 其中（元） |  |  | 备注
[8 empty] | 人工费 | 机械费 | 管理费
28 | 010808007002 | 成品木门窗套 | 1、成品实木窗套； 2、15厚防火阻燃板； 3、具体做法详见图纸JD-02-08。 | m2 | 6.79
会议室
29 | 011207001009 | 墙面装饰板 | 1、米色阻燃织物硬包； 2、9厚防火阻燃板； 3、专用配套阻燃木龙骨； 4、具体做法详见图纸JD-03-11。 | m2 | 56.47
30 | 011207001010 | 墙面装饰板 | 1、5厚成品木饰面； 2、15厚防火阻燃板； 3、专用配套阻燃木龙骨； 4、按立面投影面积计算,具体做法详见图纸JD-03-13。 | m2 | 7.39
31 | 011407001002 | 墙面喷刷涂料 | 1、无机涂料三遍； 2、刮腻子二遍； 3、具体做法详见图纸JD-03-13。 | m2 | 0.34
32 | 011207001011 | 墙面装饰板 | 1、20宽1.2厚仿古铜不锈钢折边； 2、18厚防火阻燃板； 3、具体做法详见图纸JD-03-13。 | m2 | 0.34
表1-2 分部分项工程量清单及计价表( 号清单)
单位工程及专业工程名称：单项工程-房屋建筑与装饰 | [7 empty] | 第 8 页 共 16 页
序号 | 项目编码 | 项目名称 | 项目特征描述 | 计量单位 | 工程量 | 综合单价(元) | 合价(元) | 其中（元） |  |  | 备注
[8 empty] | 人工费 | 机械费 | 管理费
33 | 011105006002 | 金属踢脚线 | 1、60高1.2厚仿古铜不锈钢踢脚； 2、9厚防火阻燃板； 3、具体做法详见图纸。 | m | 24.3
34 | 011501008001 | 木壁柜 | 1、尺寸规格：1630*2400*400； 2、20厚成品木饰面板柜体、隔板、柜门； 3、柜门板倒角免拉手工艺； 4、成品木饰面定制板踢脚； 5、背板阻燃木龙骨； 6、含相关五金配件及辅材,具体做法详见图纸JD-06-23/24。 | 组 | 1
35 | 011501008002 | 木壁柜 | 1、尺寸规格：1600*2400*400； 2、20厚成品木饰面板柜体、隔板、柜门； 3、柜门板倒角免拉手工艺； 4、成品木饰面定制板踢脚； 5、背板阻燃木龙骨； 6、含相关五金配件及辅材,具体做法详见图纸JD-06-23/24。 | 组 | 1
表1-2 分部分项工程量清单及计价表( 号清单)
单位工程及专业工程名称：单项工程-房屋建筑与装饰 | [7 empty] | 第 9 页 共 16 页
序号 | 项目编码 | 项目名称 | 项目特征描述 | 计量单位 | 工程量 | 综合单价(元) | 合价(元) | 其中（元） |  |  | 备注
[8 empty] | 人工费 | 机械费 | 管理费
36 | 011207001012 | 墙面装饰板 | 1、20厚成品木饰面定制板； 2、专用配套阻燃木龙骨； 3、具体做法详见图纸JD-06-23/24。 | m2 | 1.61
37 | 010809004002 | 石材窗台板 | 1、20厚意大利灰大理石窗台板,石材均需表面做镜面/防护处理； 2、石材专用胶泥； 3、含倒角、磨边、下挂石材等工艺,具体做法详见图纸JD-02-07。 | m | 2.3
38 | 010808007003 | 成品木门窗套 | 1、成品实木窗套； 2、15厚防火阻燃板； 3、具体做法详见图纸JD-02-08。 | m2 | 1.77
贵宾接待室
39 | 011207001013 | 墙面装饰板 | 1、米色阻燃织物硬包； 2、9厚防火阻燃板； 3、专用配套阻燃木龙骨； 4、具体做法详见图纸JD-05-19/20。 | m2 | 33.25
40 | 011207001014 | 墙面装饰板 | 1、米色阻燃织物硬包； 2、9厚防火阻燃板； 3、专用配套阻燃木龙骨； 4、按立面投影面积计算,具体做法详见图纸JD-05-22。 | m2 | 1.65
表1-2 分部分项工程量清单及计价表( 号清单)
单位工程及专业工程名称：单项工程-房屋建筑与装饰 | [7 empty] | 第 10 页 共 16 页
序号 | 项目编码 | 项目名称 | 项目特征描述 | 计量单位 | 工程量 | 综合单价(元) | 合价(元) | 其中（元） |  |  | 备注
[8 empty] | 人工费 | 机械费 | 管理费
41 | 011207001015 | 墙面装饰板 | 1、蓝色阻燃织物硬包； 2、9厚防火阻燃板； 3、专用配套阻燃木龙骨； 4、具体做法详见图纸JD-05-22。 | m2 | 4.17
42 | 011207001016 | 墙面装饰板 | 1、山水画织物硬包； 2、9厚防火阻燃板； 3、专用配套阻燃木龙骨； 4、具体做法详见图纸JD-05-20。 | m2 | 8.2
43 | 011207001017 | 墙面装饰板 | 1、5厚成品木饰面； 2、具体做法详见图纸JD-05-22。 | m2 | 0.86
44 | 011207001018 | 墙面装饰板 | 1、5厚成品木饰面； 2、15厚防火阻燃板； 3、专用配套阻燃木龙骨； 4、具体做法详见图纸JD-05-22。 | m2 | 0.54
45 | 011207001019 | 墙面装饰板 | 1、5厚成品木饰面； 2、15厚防火阻燃板； 3、专用配套阻燃木龙骨； 4、具体做法详见图纸JD-05-19/21。 | m2 | 13.27
46 | 011502002001 | 木质装饰线 | 1、40x20成品实木线条； 2、15厚防火阻燃板； 3、专用配套阻燃木龙骨； 4、具体做法详见图纸JD-05-19/20/21/22。 | m | 171.72
表1-2 分部分项工程量清单及计价表( 号清单)
单位工程及专业工程名称：单项工程-房屋建筑与装饰 | [7 empty] | 第 11 页 共 16 页
序号 | 项目编码 | 项目名称 | 项目特征描述 | 计量单位 | 工程量 | 综合单价(元) | 合价(元) | 其中（元） |  |  | 备注
[8 empty] | 人工费 | 机械费 | 管理费
47 | 011105006003 | 金属踢脚线 | 1、60高1.2厚仿古铜不锈钢踢脚； 2、9厚防火阻燃板； 3、具体做法详见图纸。 | m | 22.42
48 | 011207001020 | 墙面装饰板 | 1、新增成品木饰面(与原门套同色)； 2、具体做法详见图纸。 | m2 | 0.78
49 | 010809004003 | 石材窗台板 | 1、20厚意大利灰大理石窗台板,石材均需表面做镜面/防护处理； 2、石材专用胶泥； 3、含倒角、磨边、下挂石材等工艺,具体做法详见图纸JD-02-07。 | m | 2.1
50 | 010808007004 | 成品木门窗套 | 1、成品实木窗套； 2、15厚防火阻燃板； 3、具体做法详见图纸JD-02-08。 | m2 | 1.77
备餐间
表1-2 分部分项工程量清单及计价表( 号清单)
单位工程及专业工程名称：单项工程-房屋建筑与装饰 | [7 empty] | 第 12 页 共 16 页
序号 | 项目编码 | 项目名称 | 项目特征描述 | 计量单位 | 工程量 | 综合单价(元) | 合价(元) | 其中（元） |  |  | 备注
[8 empty] | 人工费 | 机械费 | 管理费
51 | 011204003001 | 块料墙面 | 1、800x400仿大理石瓷砖(铺贴留缝2mm,美缝挤填缝)； 2、10厚墙砖粘结剂； 3、8厚1：2.5水泥砂浆打底压实抹平； 4、12厚1：3水泥砂浆打底压实找平； 5、专用界面剂一道； 6、原建筑墙面。 | m2 | 46.69
52 | 010903002001 | 墙面涂膜防水 | 1、1.5厚聚氨酯防水涂料。 | m2 | 46.69
53 | 011501010001 | 吊柜 | 1、尺寸规格：1740*800*350； 2、20厚成品木饰面板柜体、隔板、柜门； 3、柜门板倒角免拉手工艺； 4、背板阻燃木龙骨； 5、含相关五金配件及辅材,具体做法详见图纸JD-06-25。 | 组 | 1
表1-2 分部分项工程量清单及计价表( 号清单)
单位工程及专业工程名称：单项工程-房屋建筑与装饰 | [7 empty] | 第 13 页 共 16 页
序号 | 项目编码 | 项目名称 | 项目特征描述 | 计量单位 | 工程量 | 综合单价(元) | 合价(元) | 其中（元） |  |  | 备注
[8 empty] | 人工费 | 机械费 | 管理费
54 | 011501011002 | 矮柜 | 1、尺寸规格：1740*860*600； 2、20厚意大利灰大理石台面/挡水条； 3、20厚成品木饰面板柜体、隔板、柜门； 4、柜门板倒角免拉手工艺； 5、成品木饰面定制板踢脚； 6、背板阻燃木龙骨； 7、含相关五金配件及辅材,具体做法详见图纸JD-06-26。 | 组 | 1
茶水间
55 | 011204003003 | 块料墙面 | 1、800x400仿大理石瓷砖(铺贴留缝2mm,美缝挤填缝)； 2、10厚墙砖粘结剂； 3、8厚1：2.5水泥砂浆打底压实抹平； 4、12厚1：3水泥砂浆打底压实找平； 5、专用界面剂一道； 6、原建筑墙面。 | m2 | 16.63
56 | 010903002002 | 墙面涂膜防水 | 1、1.5厚聚氨酯防水涂料。 | m2 | 16.63
表1-2 分部分项工程量清单及计价表( 号清单)
单位工程及专业工程名称：单项工程-房屋建筑与装饰 | [7 empty] | 第 14 页 共 16 页
序号 | 项目编码 | 项目名称 | 项目特征描述 | 计量单位 | 工程量 | 综合单价(元) | 合价(元) | 其中（元） |  |  | 备注
[8 empty] | 人工费 | 机械费 | 管理费
57 | 011501010002 | 吊柜 | 1、尺寸规格：1080*800*350； 2、20厚成品木饰面板柜体、隔板、柜门； 3、柜门板倒角免拉手工艺； 4、背板阻燃木龙骨； 5、含相关五金配件及辅材,具体做法详见图纸JD-06-25。 | 组 | 1
58 | 011501011003 | 矮柜 | 1、尺寸规格：1080*860*600； 2、20厚意大利灰大理石台面/挡水条； 3、20厚成品木饰面板柜体、隔板、柜门； 4、柜门板倒角免拉手工艺； 5、成品木饰面定制板踢脚； 6、背板阻燃木龙骨； 7、含相关五金配件及辅材,具体做法详见图纸JD-06-26。 | 组 | 1
2间杂物间
表1-2 分部分项工程量清单及计价表( 号清单)
单位工程及专业工程名称：单项工程-房屋建筑与装饰 | [7 empty] | 第 15 页 共 16 页
序号 | 项目编码 | 项目名称 | 项目特征描述 | 计量单位 | 工程量 | 综合单价(元) | 合价(元) | 其中（元） |  |  | 备注
[8 empty] | 人工费 | 机械费 | 管理费
59 | 011407001003 | 墙面喷刷涂料 | 1、无机涂料三遍； 2、刮腻子二遍； 3、8厚1：2.5水泥砂浆打底压实抹平； 4、12厚1：3水泥砂浆打底压实找平； 5、具体做法详见图纸。 | m2 | 38.75
60 | 011105006004 | 金属踢脚线 | 1、60高1.2厚仿古铜不锈钢踢脚； 2、9厚防火阻燃板； 3、具体做法详见图纸。 | m | 13.26
走道（门洞封堵位置）
61 | 011407001005 | 墙面喷刷涂料 | 1、无机涂料三遍； 2、刮腻子二遍； 3、8厚1：2.5水泥砂浆打底压实抹平； 4、12厚1：3水泥砂浆打底压实找平； 5、具体做法详见图纸。 | m2 | 10
新建墙体
62 | 010402001001 | 砌块墙 | 1、新增蒸压加气砼块隔墙,厚度按图标注,砌筑至楼板或梁底,耐火极限≥2h。 | m3 | 2.53
63 | 010401004001 | 多孔砖墙 | 1、新增多孔页岩砖隔墙,厚度按图标注,砌筑至楼板或梁底,耐火极限≥2h。 | m3 | 5.45
64 | 010503004001 | 圈梁 | 1、C25商品混凝土。 | m3 | 0.48
表1-2 分部分项工程量清单及计价表( 号清单)
单位工程及专业工程名称：单项工程-房屋建筑与装饰 | [7 empty] | 第 16 页 共 16 页
序号 | 项目编码 | 项目名称 | 项目特征描述 | 计量单位 | 工程量 | 综合单价(元) | 合价(元) | 其中（元） |  |  | 备注
[8 empty] | 人工费 | 机械费 | 管理费
65 | 010502002001 | 构造柱 | 1、C25商品混凝土。 | m3 | 0.23
66 | 011201001001 | 墙面一般抹灰 | 1、20厚M15水泥砂浆抹灰。 | m2 | 74.49
67 | 010607005001 | 砌块墙钢丝网加固 | 1、非承重砌块抹灰时,在墙与钢筋混凝土框架梁、柱间应用不少于200mm宽的钢丝网增强,以防抹灰层开裂。 | m2 | 20
68 | 010515001001 | 现浇构件钢筋 | 1、现浇构件带肋钢筋HRB400以内 直径18mm以内。 | t | 0.04
69 | 010515001002 | 现浇构件钢筋 | 1、现浇构件圆钢筋HPB300 直径10mm以内。 | t | 0.02
其他
70 | 01B001 | 本工程所有拆除项目 | 1、本工程所有拆除项目,包括地面、天棚、墙面、门窗、卫生洁具、灯具、管线等,拆除后的建筑垃圾外运,包含处置费用（包干价）。 | 项 | 1
|  | 智能开关面板（机械） | 1.输入电压：100~250 VAC，50Hz/60Hz 2.输出电流：容性负载/感性负载：单路5A，总10A；阻性负载：单路10A，总10A 3.接线方式：单火（最低负载 ≥ 38 W） 4.按键数及指示灯：1 键/2 键/3 键（可选）用于开关灯与重置； ▲5.配置方式：支持手机NFC配置（手机App）（提供相关功能截图说明并加盖原厂公章） 6.工作温度：-20°C~60°C 7.防护等级：IP20 8.材质&颜色： PC（阻燃材质）；白色 9.通信协议：标准 LoRaWAN®协议，工作频段470-510MHz；D2D 协议 10.尺寸：86 × 86 × 40 mm 11.安装方式：86 盒安装 ▲12.软件功能：支持D2D、按键锁等功能（提供相关功能截图说明并加盖原厂公章） | 套 | 1
|  | 智能开关面板（触控） | 1.输入电压：90~250 VAC，50~60Hz 2.输出电流：容性负载/感性负载：单路 5A，总 10A；阻性负载：单路 10A，总 10A 3.接线方式：单火（最低负载 ≥ 38 W）或零火可选 4.按键数及指示灯：1 键/2 键/3 键（可选）；冰蓝色 ▲5.配置方式：支持手机NFC配置（手机App）（提供相关功能截图说明并加盖原厂公章） 6.重置按键：1 个（设备右上角） 7.通信协议：标准 LoRaWAN®协议，工作频段470-510MHz；D2D 协议 8.工作温度：-20°C~60°C 9.防护等级：IP20 10.产品材质&颜色：钢化玻璃面板+电容触控+PC 材质；白色 11.尺寸：86 × 86 × 41 mm 12.安装方式：86 盒安装 ▲13.软件功能：支持D2D、按键锁等功能（提供相关功能截图说明并加盖原厂公章） | 套 | 1
|  | 雷达人体存在传感器 | 1.检测内容：会议室空间人员占用； 2.检测技术：PIR&雷达双重检测； 3.检测准确率：高达99%； 4.安装高度：2.5~3m； 5.雷达参数：检测角度150°，检测距离运动最远7.5米，微动4.8m； 6.PIR参数：检测角度110°；检测距离最远7米； 7.通信协议：标准 LoRaWAN®协议； 8.工作频段：470~510MHz(多频段可选：RU864/IN865/EU868/US915/AU915/KR920/AS923-1&2&3&4)； ▲9.配置方式：支持手机NFC或蓝牙配置（安卓/IOS）（提供相关功能截图说明并加盖原厂公章） 10.供电方式：电池供电，约5年（每天上报24个状态改变包+1个周期包，25℃室温条件下）； 11.运行环境：工作温度 0~30°C；相对湿度 0%~95%（无凝结）； 12.尺寸：主机半径：70×48.5mm； 13.隐私防护：100%匿名统计，无图像信息、无隐私风险； 14.安装方式：墙壁侧装 ▲15.软件功能：休眠时间设定、占用灵敏度设置、D2D功能等；（提供相关功能截图说明并加盖原厂公章） | 套 | 1
|  | 轻量级室内网关 | 1.通信协议：标准LoRaWAN，工作频段是CN470-510MHz； 2.供电方式：Type-C供电（5V,1A）/ 802.3 af标准PoE供电； 3.网口：百兆PoE网口； 4.具有多种指示灯： 1×SYS, 1×LoRa； 5. 兼容主流标准LoRaWAN网络服务器Chirpstack、腾讯云、TTN等；支持PPPoE, SNMP v1/v2/v3,DHCP, Telnet, SSH等网络协议；支持MQTT&HTTP&HTTPS数据转发协议进行数据转发； 6. 支持ClassA/B/C类型节点接入； 7. 支持远程设备管理：远程设备管理/配置/升级； 8. 硬件与结构配置：528 MHz, ARM Cortex-A7,256 MB DDR4 RAM 内存,4 GB eMMC闪存； 9. 工作温度：20°C~60°C,存储温度：-40°C~85°C,相对湿度：25℃下 0%~95%（无凝结）； ▲10. 支持底噪扫描，为提供可靠的信道部署提供科学依据；（提供相关功能截图说明并加盖原厂公章） ▲11. 内置网络服务器且支持主从网关连接；（提供相关功能截图说明并加盖原厂公章） ▲12. 设备具有专业第三方检测认证机构出具的ROHS认证证书（提供相关功能截图说明并加盖原厂公章） | 套 | 1
|  | 智能情景面板 | 1.按键：6个情景按键、1个内部重置按键 2.显示屏：2.9英寸电子墨水屏、分辨率 128*296、显示内容自定义（可设置数字/英文/中文/图案） ▲3.配置方式：支持手机NFC配置（手机App）（提供相关功能截图说明并加盖原厂公章） 4.供电方式：2颗590毫安CR2450纽扣电池，续航时间>3年（25℃室温条件下按压 20 次/天） 5.安装方式：3M胶固定或螺丝固定或桌面放置 6.通信协议：标准LoRaWAN 7.工作频段：CN470-510MHz (多频段可选：IN865/RU864/EU868/US915/AU915/KR920/AS923) 8.工作温度：-10°C~50°C（电子墨水屏：0°C~50°C） 9.防护等级：IP30 10.颜色&材质：白色，PC+ABS（阻燃材质） 11.尺寸：86 × 86 × 14 mm ▲12.软件功能： 支持D2D功能、 下发指令修改上报周期、配置备份与还原，一键情景模式，最多可设置 6 个场景（提供相关功能截图说明并加盖原厂公章） | 套 | 1
|  | 智能风机盘管温控器 | 1.支持三速风机盘管，适配2管型阀门控制，可选开/关型或0-10V 调节型 2.温度调节范围：5°C~35°C，准确率±0.5℃ 3.输入电压：95~240 VAC，50Hz/60Hz 4.额定电流：阀门继电器：阻性负载 5A；感性负载 3A，风机继电器：阻性负载 5A；感性负载 3A 5.设备功耗：＜1.5W 6.通信协议：标准LoRaWAN，470~510MHz 7.面板&按键：LED液晶面板+电容触控按键 8.尺寸：88 × 88 × 44.7 mm 9.安装方式：标准86底盒或欧式60底盒安装 10.接线端子：支持2×1.5 mm²或1×2.5 mm² 11.自定义编程：支持设置温度控制任务与时间排程 12.按键锁功能：支持锁定按键，避免设备在公共场所被恶意操作或误操作 13.断电记忆保护：温控器在恢复供电时，可以平滑地恢复到断电前之前的操作状态 14.支持外部设备对接： 1个NTC接口+1个房卡接口 | 套 | 1
合 计

## 表1-3-B 组织措施项目清单及计价表【房屋建筑与装饰】
施工组织措施项目清单与计价表
工程名称：全真餐饮实训室改造项目
单位工程及专业工程名称：单项工程-房屋建筑与装饰 |  |  | 第 1 页 共 1 页
序号 | 项目名称 | 计算基础 | 费率(%) | 金额(元)
1 | 提前竣工增加费
2 | 二次搬运费
3 | 冬雨季施工增加费
4 | 行车、行人干扰增加费
合 计

## 表1-3-C 技术措施项目清单及计价表【房屋建筑与装饰】
表1-3-C 技术措施项目清单及计价表
工程名称：全真餐饮实训室改造项目
单位工程及专业工程名称：单项工程-房屋建筑与装饰 | [7 empty] | 第 1 页 共 1 页
序号 | 项目编码 | 项目名称 | 项目特征描述 | 计量单位 | 工程量 | 综合单价(元) | 金额(元) | 其中 |  |  | 备注
[8 empty] | 人工费 | 机械费 | 管理费
[请输入分部名称]
1 | 011702008001 | 圈梁 | 1、直形圈、过梁 复合木模。 | m2 | 4.67
2 | 011702003001 | 构造柱 | 1、构造柱 复合木模。 | m2 | 1.92
3 | 011701006001 | 满堂脚手架 | 1、脚手架搭设及拆除。 | m2 | 199.59
4 | 01B002 | 其他措施费 | 1、本工程内的其他措施费（含施工围挡、材料搬运、成品保护等）； 2、施工需要但不限于的卫生保洁、防尘降噪、警示标志等所有可能发生的措施费用,投标单位自行考虑报价。 | 项 | 1
合 计

## 表1-2 分部分项工程量清单与计价表【通用安装工程】
表1-2 分部分项工程量清单及计价表( 号清单)
单位工程及专业工程名称：单项工程-通用安装工程 | [7 empty] | 第 1 页 共 11 页
序号 | 项目编码 | 项目名称 | 项目特征描述 | 计量单位 | 工程量 | 综合单价(元) | 合价(元) | 其中（元） |  |  | 备注
[8 empty] | 人工费 | 机械费 | 管理费
强电
1 | 030404017001 | 配电箱 | 1、名称:配电箱 2、编号:AL1 3、型号规格：按系统图要求、招标文件报价要求 4、包含但不限于本地安装、木套箱、接线、开关及机构调整、接地、补漆、焊、压接线端子等一切所需工序及一切所需附件。 | 台 | 1
2 | 030404017002 | 配电箱 | 1、名称:配电箱 2、编号:AL2 3、型号规格：按系统图要求、招标文件报价要求 4、包含但不限于本地安装、木套箱、接线、开关及机构调整、接地、补漆、焊、压接线端子等一切所需工序及一切所需附件。 | 台 | 1
3 | 030404017003 | 配电箱 | 1、名称:配电箱 2、编号:AL3 3、型号规格：按系统图要求、招标文件报价要求 4、包含但不限于本地安装、木套箱、接线、开关及机构调整、接地、补漆、焊、压接线端子等一切所需工序及一切所需附件。 | 台 | 1
表1-2 分部分项工程量清单及计价表( 号清单)
单位工程及专业工程名称：单项工程-通用安装工程 | [7 empty] | 第 2 页 共 11 页
序号 | 项目编码 | 项目名称 | 项目特征描述 | 计量单位 | 工程量 | 综合单价(元) | 合价(元) | 其中（元） |  |  | 备注
[8 empty] | 人工费 | 机械费 | 管理费
4 | 030411001001 | 配管 | 1.名称:JDG钢管 2.规格:DN20 3.配置形式:综合考虑 4.包含但不限于配管、接地安装等一切所需工序及一切所需附件 | m | 341.96
5 | 030411001002 | 配管 | 1.名称:JDG钢管 2.规格:DN32 3.配置形式:综合考虑 4.包含但不限于配管、接地安装等一切所需工序及一切所需附件 | m | 72.96
6 | 030411001003 | 配管 | 1.名称:SC钢管 2.规格:DN50 3.配置形式:综合考虑 4.包含但不限于配管、接地安装等一切所需工序及一切所需附件 | m | 75
7 | 030408001001 | 电力电缆 | 1.名称:铜芯电力电缆敷设 2.型号:WDZ-YJY-4X25+1X16 3.材质:铜质 4.敷设方式、部位:配管内、桥架内 5.电压等级（KV）:1kv | m | 20
表1-2 分部分项工程量清单及计价表( 号清单)
单位工程及专业工程名称：单项工程-通用安装工程 | [7 empty] | 第 3 页 共 11 页
序号 | 项目编码 | 项目名称 | 项目特征描述 | 计量单位 | 工程量 | 综合单价(元) | 合价(元) | 其中（元） |  |  | 备注
[8 empty] | 人工费 | 机械费 | 管理费
8 | 030408001002 | 电力电缆 | 1.名称:铜芯电力电缆敷设 2.型号:WDZ-YJY-5X10 3.材质:铜质 4.敷设方式、部位:配管内、桥架内 5.电压等级（KV）:1kv | m | 35
9 | 030408001003 | 电力电缆 | 1.名称:铜芯电力电缆敷设 2.型号:WDZ-YJY-5X6 3.材质:铜质 4.敷设方式、部位:配管内、桥架内 5.电压等级（KV）:1kv | m | 20
10 | 030411004001 | 配线 | 1.名称:铜芯电线 2.配线形式:管内穿线 3.型号:WDZ-BYJ-2.5 4.包含但不限于接线头制作安装、穿引线、清扫管（槽）、涂滑石粉、穿（放）线、焊接包头、编号、对号等一切所需工序及一切所需附件。 | m | 855.82
表1-2 分部分项工程量清单及计价表( 号清单)
单位工程及专业工程名称：单项工程-通用安装工程 | [7 empty] | 第 4 页 共 11 页
序号 | 项目编码 | 项目名称 | 项目特征描述 | 计量单位 | 工程量 | 综合单价(元) | 合价(元) | 其中（元） |  |  | 备注
[8 empty] | 人工费 | 机械费 | 管理费
11 | 030411004002 | 配线 | 1.名称:铜芯电线 2.配线形式:管内穿线 3.型号:WDZ-BYJR-2.5 4.包含但不限于接线头制作安装、穿引线、清扫管（槽）、涂滑石粉、穿（放）线、焊接包头、编号、对号等一切所需工序及一切所需附件。 | m | 340.65
12 | 030411004003 | 配线 | 1.名称:铜芯电线 2.配线形式:管内穿线 3.型号:WDZ-BYJ-4 4.包含但不限于接线头制作安装、穿引线、清扫管（槽）、涂滑石粉、穿（放）线、焊接包头、编号、对号等一切所需工序及一切所需附件。 | m | 283.95
13 | 030411004004 | 配线 | 1.名称:铜芯电线 2.配线形式:管内穿线 3.型号:WDZ-BYJR-4 4.包含但不限于接线头制作安装、穿引线、清扫管（槽）、涂滑石粉、穿（放）线、焊接包头、编号、对号等一切所需工序及一切所需附件。 | m | 77.96
表1-2 分部分项工程量清单及计价表( 号清单)
单位工程及专业工程名称：单项工程-通用安装工程 | [7 empty] | 第 5 页 共 11 页
序号 | 项目编码 | 项目名称 | 项目特征描述 | 计量单位 | 工程量 | 综合单价(元) | 合价(元) | 其中（元） |  |  | 备注
[8 empty] | 人工费 | 机械费 | 管理费
14 | 030412004001 | 装饰灯 | 1.名称:LED深防眩射灯 2.型号:开孔Φ75,8W,色温4500K | 套 | 26
15 | 030412004002 | 装饰灯 | 1.名称:LED深防眩筒灯 2.型号:开孔Φ95,12W,色温4500K | 套 | 43
16 | 030412004003 | 装饰灯 | 1.名称:LED造型吊顶 2.型号:功率36W 色温4500K 3.类型:业主选样 | 套 | 3
17 | 030412004004 | 装饰灯 | 1.名称:LED灯带 2.型号:12W/M,色温4500K,低压灯带 | m | 141.69
18 | 030412001001 | 普通灯具 | 1.名称:壁灯 2.型号:24W 3.类型:业主选样 | 套 | 4
19 | 030404034001 | 照明开关 | 1.名称:单联单控照明开关 2.规格:250V 10A 3.安装方式:暗装 4.包含但不限于本地安装、焊、压接线端子、接地等一切所需工作及一切所需附件 | 个 | 4
表1-2 分部分项工程量清单及计价表( 号清单)
单位工程及专业工程名称：单项工程-通用安装工程 | [7 empty] | 第 6 页 共 11 页
序号 | 项目编码 | 项目名称 | 项目特征描述 | 计量单位 | 工程量 | 综合单价(元) | 合价(元) | 其中（元） |  |  | 备注
[8 empty] | 人工费 | 机械费 | 管理费
20 | 030404034002 | 照明开关 | 1.名称:双联单控照明开关 2.规格:250V 10A 3.安装方式:暗装 4.包含但不限于本地安装、焊、压接线端子、接地等一切所需工作及一切所需附件 | 个 | 2
21 | 030404034003 | 照明开关 | 1.名称:四联单控照明开关 2.规格:250V 10A 3.安装方式:暗装 4.包含但不限于本地安装、焊、压接线端子、接地等一切所需工作及一切所需附件 | 个 | 3
22 | 030404034004 | 照明开关 | 1.名称:四联双控照明开关 2.规格:250V 10A 3.安装方式:暗装 4.包含但不限于本地安装、焊、压接线端子、接地等一切所需工作及一切所需附件 | 个 | 2
表1-2 分部分项工程量清单及计价表( 号清单)
单位工程及专业工程名称：单项工程-通用安装工程 | [7 empty] | 第 7 页 共 11 页
序号 | 项目编码 | 项目名称 | 项目特征描述 | 计量单位 | 工程量 | 综合单价(元) | 合价(元) | 其中（元） |  |  | 备注
[8 empty] | 人工费 | 机械费 | 管理费
23 | 030404035001 | 插座 | 1.名称:安全型二, 三极单相插座 2.型号:250V 10A 3.安装方式:暗装,距地 0.3M 4.包含但不限于本地安装、焊、压接线端子、接地等一切所需工作及一切所需附件 | 个 | 29
24 | 030411006001 | 接线盒 | 1.名称:开关盒、插座盒 2.安装形式:暗装 | 个 | 44
25 | 030411006002 | 接线盒 | 1.名称:接线盒 2.安装形式:暗装 | 个 | 81
空调风口及面板开关
26 | 030404031001 | 小电器 | 1.名称:空调开关面板 2.型号:详见图纸 | 个 | 4
27 | 030703011001 | 铝及铝合金风口、散流器 | 1.名称:ABS条形风口 6mm格栅 2.规格:1200*200 3.类型:详见图纸 | 个 | 7
弱电
28 | 030411001004 | 配管 | 1.名称:JDG钢管 2.规格:DN20 3.配置形式:综合考虑 4.包含但不限于配管、接地安装等一切所需工序及一切所需附件 | m | 55.49
表1-2 分部分项工程量清单及计价表( 号清单)
单位工程及专业工程名称：单项工程-通用安装工程 | [7 empty] | 第 8 页 共 11 页
序号 | 项目编码 | 项目名称 | 项目特征描述 | 计量单位 | 工程量 | 综合单价(元) | 合价(元) | 其中（元） |  |  | 备注
[8 empty] | 人工费 | 机械费 | 管理费
29 | 030502005001 | 双绞线缆 | 1.名称:6类非屏蔽双绞线 2.规格:Cat6-UTP 3.线缆对数:4 4.敷设方式:管内穿线、线槽敷线 | m | 130.12
30 | 030502012001 | 信息插座 | 1.名称:电话网络双口信息插座 2.类别:含端口模块、面板、86底盒 | 个 | 9
31 | 030501009001 | 路由器 | 1.名称:路由器 POE供电 2.规格:未尽事宜，详见图纸 | 台 | 3
32 | 030411006003 | 接线盒 | 1.名称:接线盒 2.安装形式:暗装 | 个 | 3
消防电
33 | 030411001005 | 配管 | 1.名称:SC钢管 2.规格:DN15 3.配置形式:综合考虑 4.包含但不限于配管、接地安装等一切所需工序及一切所需附件 | m | 42.5
表1-2 分部分项工程量清单及计价表( 号清单)
单位工程及专业工程名称：单项工程-通用安装工程 | [7 empty] | 第 9 页 共 11 页
序号 | 项目编码 | 项目名称 | 项目特征描述 | 计量单位 | 工程量 | 综合单价(元) | 合价(元) | 其中（元） |  |  | 备注
[8 empty] | 人工费 | 机械费 | 管理费
34 | 030411004005 | 配线 | 1.名称:铜芯电线 2.配线形式:管内穿线 3.型号:WDZN-RVS-2*1.5 4.包含但不限于接线头制作安装、穿引线、清扫管（槽）、涂滑石粉、穿（放）线、焊接包头、编号、对号等一切所需工序及一切所需附件。 | m | 50.5
35 | 030904001001 | 点型探测器 | 1.名称:感烟探测器 | 个 | 9
36 | 030411006004 | 接线盒 | 1.名称:接线盒 2.安装形式:暗装 | 个 | 9
喷淋系统
37 | 030901003001 | 水喷淋（雾）喷头 | 1.安装部位:有吊顶区域 2.材质、型号、规格:家用型快速响应型(K=80)下垂型闭式玻璃球喷头,动作温度68℃ 3.连接形式:螺纹连接,含配件 4.装饰盘设计要求:按照设计要求 | 个 | 28
表1-2 分部分项工程量清单及计价表( 号清单)
单位工程及专业工程名称：单项工程-通用安装工程 | [7 empty] | 第 10 页 共 11 页
序号 | 项目编码 | 项目名称 | 项目特征描述 | 计量单位 | 工程量 | 综合单价(元) | 合价(元) | 其中（元） |  |  | 备注
[8 empty] | 人工费 | 机械费 | 管理费
38 | 030901001001 | 水喷淋钢管 | 1.材质、规格:内外壁热浸镀锌钢管 DN80 2.连接形式:沟槽连接,含管件、配件、附件 3.钢管镀锌/压力试验及冲洗/管道标识:按照设计要求 | m | 1.7
39 | 030901001002 | 水喷淋钢管 | 1.材质、规格:内外壁热浸镀锌钢管 DN65 2.连接形式:螺纹连接,含管件、配件、附件 3.钢管镀锌/压力试验及冲洗/管道标识:按照设计要求 | m | 2.06
40 | 030901001003 | 水喷淋钢管 | 1.材质、规格:内外壁热浸镀锌钢管 DN50 2.连接形式:螺纹连接,含管件、配件、附件 3.钢管镀锌/压力试验及冲洗/管道标识:按照设计要求 | m | 12.89
41 | 030901001004 | 水喷淋钢管 | 1.材质、规格:内外壁热浸镀锌钢管 DN40 2.连接形式:螺纹连接,含管件、配件、附件 3.钢管镀锌/压力试验及冲洗/管道标识:按照设计要求 | m | 6.6
表1-2 分部分项工程量清单及计价表( 号清单)
单位工程及专业工程名称：单项工程-通用安装工程 | [7 empty] | 第 11 页 共 11 页
序号 | 项目编码 | 项目名称 | 项目特征描述 | 计量单位 | 工程量 | 综合单价(元) | 合价(元) | 其中（元） |  |  | 备注
[8 empty] | 人工费 | 机械费 | 管理费
42 | 030901001005 | 水喷淋钢管 | 1.材质、规格:内外壁热浸镀锌钢管 DN32 2.连接形式:螺纹连接,含管件、配件、附件 3.钢管镀锌/压力试验及冲洗/管道标识:按照设计要求 | m | 22.35
43 | 030901001006 | 水喷淋钢管 | 1.材质、规格:内外壁热浸镀锌钢管 DN25 2.连接形式:螺纹连接,含管件、配件、附件 3.钢管镀锌/压力试验及冲洗/管道标识:按照设计要求 | m | 48.67
44 | 031201001001 | 管道刷油 | 1.除锈后樟丹防锈漆二道,调和漆二道 2.标志色方式、品种:按照设计要求，含色环 | m2 | 14.75
45 | 031002001001 | 管道支架 | 1.材质:管道支吊架制作安装 2.管架形式:一般管架,按照设计要求 | Kg | 20.6
46 | 031201003001 | 金属结构刷油 | 1.管道支吊架除锈刷油 2.除锈后樟丹防锈漆二道,调和漆二道 | kg | 20.6
合 计

## 表1-3-B 组织措施项目清单及计价表【通用安装工程】
施工组织措施项目清单与计价表
工程名称：全真餐饮实训室改造项目
单位工程及专业工程名称：单项工程-通用安装工程 |  |  | 第 1 页 共 1 页
序号 | 项目名称 | 计算基础 | 费率(%) | 金额(元)
1 | 提前竣工增加费
2 | 二次搬运费
3 | 冬雨季施工增加费
4 | 行车、行人干扰增加费
合 计

## 表1-3-C 技术措施项目清单及计价表【通用安装工程】
表1-3-C 技术措施项目清单及计价表
工程名称：全真餐饮实训室改造项目
单位工程及专业工程名称：单项工程-通用安装工程 | [7 empty] | 第 1 页 共 1 页
序号 | 项目编码 | 项目名称 | 项目特征描述 | 计量单位 | 工程量 | 综合单价(元) | 金额(元) | 其中 |  |  | 备注
[8 empty] | 人工费 | 机械费 | 管理费
[请输入分部名称]
1 | 031301017001 | 脚手架搭拆 | 脚手架搭拆费 | 项 | 1
合 计