## 招标工程量清单封面
| 中国计量大学共享厨房装修工程 |  |  | 工程
招标工程量清单
招 标 人：
(单位盖章)
造价咨询人：
(单位盖章)
年 月 日

## 招标工程量清单扉页
|  | 中国计量大学共享厨房装修工程 |  | 工程
招标工程量清单
招 标 人： |  |  | 造价咨询人：
| (单位盖章) |  |  |  | (单位盖章)
法定代表人 或其授权人： |  |  | 法定代表人 或其授权人：
| (签字或盖章) |  |  |  | (签字或盖章)
编 制 人： |  |  | 复 核 人：
| (造价工程师签字盖专用章) |  |  |  | (造价工程师签字盖专用章)
编 制 时 间： | 年 月 日 |  | 复 核 时 间： |  | 年 月 日

## 表1-1-1 工程项目报价汇总表
工程项目报价汇总表
工程名称：中国计量大学共享厨房装修工程 |  |  | 第 1 页 共 1 页
序号 | 内容 | 金额(元) | 其 中
|  |  | 安全文明 施工费(元) | 规费(元)
一 | 单位工程汇总
1 | 东区1号楼共享厨房
2 | 西区5号楼共享厨房
一 | 单位工程费合计
二 | 未纳入单位工程费的其他费用[1+2+3+4]
1 | 整体措施项目清单
1.1 | 组织措施项目清单
1.2 | 技术措施项目清单
2 | 整体其他项目清单
3 | 规费
4 | 税金
总报价[一+二]
总 计【一 + 二】
表-02

## 表1-3-A 组织措施项目（整体）清单及计价表
表1-3-A 组织措施项目(整体)清单及计价表
工程名称：中国计量大学共享厨房装修工程 |  |  |  | 第 1 页 共 1 页
序号 | 项 目 名 称 | 单位 | 数量 | 金额(元) | 备注
一 | 安全文明施工措施项目 | 项 | 1 |  | 提供分析清单（表1-3-A-1）
二 | 其他组织措施项目 | 项 | 1
1 | 提前竣工增加费 | 项 | 1
2 | 二次搬运费 | 项 | 1
3 | 冬雨季施工增加费 | 项 | 1
4 | 行车、行人干扰增加费 | 项 | 1
合 计

## 表1-3-C 技术措施项目（整体）清单及计价表
表 1-3-C 技术措施项目（整体）清单及计价表
工程名称：中国计量大学共享厨房装修工程 | [7 empty] | 第 1 页 共 1 页
序号 | 项目编码 | 项目名称 | 项目特征描述 | 计量单位 | 工程量 | 综合单价(元) | 金额(元) | 其中 |  | 备注
[8 empty] | 人工费 | 机械费
[请输入分部名称]
合 计

## 表1-4 其他项目清单及计价表
表1-4 其他项目清单与计价表
工程名称：中国计量大学共享厨房装修工程 |  |  | 第 1 页 共 1 页
序号 | 项目名称 | 金额（元） | 备注
1 | 暂列金额
2 | 计日工 |  | 明细表详见1-4-1
3 | 总承包服务费 |  | 明细表详见1-4-2
4 | 标化工地增加费 |  | 暂定费用
5 | 优质工程增加费 |  | 暂定费用
合 计

## 表1-3-B 组织措施项目清单及计价表【东区1号楼共享厨房
施工组织措施项目清单与计价表
工程名称：中国计量大学共享厨房装修工程
单位工程及专业工程名称：东区1号楼共享厨房-东区1号楼共享厨房装修 |  |  | 第 1 页 共 1 页
序号 | 项目名称 | 计算基础 | 费率(%) | 金额(元)
1 | 提前竣工增加费
2 | 二次搬运费
3 | 冬雨季施工增加费
4 | 行车、行人干扰增加费
合 计

## 表1-2 分部分项工程量清单与计价表【东区1号楼共享厨房装
表1-2 分部分项工程量清单及计价表( 号清单)
单位工程及专业工程名称：东区1号楼共享厨房-东区1号楼共享厨房装修 | [7 empty] | 第 1 页 共 11 页
序号 | 项目编码 | 项目名称 | 项目特征描述 | 计量单位 | 工程量 | 综合单价(元) | 合价(元) | 其中（元） |  |  | 备注
[8 empty] | 人工费 | 机械费 | 管理费
土方工程
1 | 010101004001 | 挖基坑土方 | 1、室外绿化树池基础土方、油烟机井土方开挖 | m3 | 9.06
2 | 010103001001 | 回填方 | 1、室外绿化树池基础土方、油烟机井土方回填 | m3 | 5.51
砌筑工程
3 | 010402001001 | 砌块墙 | 1、砖品种、规格、强度等级:B06 蒸压加气混凝土砌块 2、墙体厚度200mm以内 3、砂浆强度等级:Mb5专用砂浆砌筑 | m3 | 4.73
4 | 010402001002 | 砌块墙 | 1、砖品种、规格、强度等级:B06 蒸压加气混凝土砌块 2、墙体厚度100mm以内 3、砂浆强度等级:Mb5专用砂浆砌筑 | m3 | 0.86
5 | 010401001001 | 砖基础 | 1、砖品种、规格、强度等级:标准实心砖砌体 2、墙体厚度:260mm 3、砂浆强度等级:M10.0水泥砂浆 4、防潮层材料：20厚1：2.5防水砂浆 | m3 | 3.26
混凝土及钢筋混凝土工程
6 | 010501001001 | 垫层 | 1、100厚碎石垫层 | m3 | 16.32
表1-2 分部分项工程量清单及计价表( 号清单)
单位工程及专业工程名称：东区1号楼共享厨房-东区1号楼共享厨房装修 | [7 empty] | 第 2 页 共 11 页
序号 | 项目编码 | 项目名称 | 项目特征描述 | 计量单位 | 工程量 | 综合单价(元) | 合价(元) | 其中（元） |  |  | 备注
[8 empty] | 人工费 | 机械费 | 管理费
7 | 010501001002 | 垫层 | 1.混凝土种类：非泵送商品混凝土 2.混凝土强度等级：C20 | m3 | 16.07
8 | 010502002001 | 构造柱 | 1、混凝土种类：非泵送商品混凝土 2、混凝土强度等级：C25 | m3 | 0.19
9 | 010515001001 | 现浇构件钢筋 | 1、钢筋种类、规格:HPB400 2、直径:钢筋直径综合考虑报价中 | t | 0.014
10 | 010507004001 | 台阶 | 1、混凝土种类：非泵送商品混凝土 2、混凝土强度等级：C20 | m3 | 0.19
门窗工程
11 | 010802001001 | 金属（塑钢）门 | 12厚无框钢化玻璃门M1 1、门洞尺寸2100mm*2300mm 3、包含地弹簧、不锈钢拉手、门轴等五金配件 | 樘 | 2
12 | 010802001002 | 金属（塑钢）门 | 12厚无框钢化玻璃门M2 1、门洞尺寸1500mm*2300mm 3、包含地弹簧、不锈钢拉手、门轴等五金配件 | 樘 | 1
表1-2 分部分项工程量清单及计价表( 号清单)
单位工程及专业工程名称：东区1号楼共享厨房-东区1号楼共享厨房装修 | [7 empty] | 第 3 页 共 11 页
序号 | 项目编码 | 项目名称 | 项目特征描述 | 计量单位 | 工程量 | 综合单价(元) | 合价(元) | 其中（元） |  |  | 备注
[8 empty] | 人工费 | 机械费 | 管理费
13 | 010808004001 | 金属门窗套 | 不锈钢门套 1、18厚阻燃板基层 2、不锈钢门套 3、具体详见图纸内容 | m2 | 4.68
楼地面装饰工程
14 | 011102003001 | 块料楼地面 | 800*800*13仿水磨石地砖 1、800X800X13仿水磨石地砖,专用勾缝剂擦缝 2、纯水泥浆一道 3、30厚1:3干硬性水泥砂浆结合层 4、界面剂一遍 5、混凝土地面 | m2 | 125.42
15 | 011102001001 | 石材楼地面 | 花岗岩门槛 1、20厚芝麻灰花岗岩火烧面 2、纯水泥浆一道 3、30厚1:3干硬性水泥砂浆结合层 4、界面剂一遍 5、混凝土地面 | m2 | 0.86
16 | 011107002001 | 块料台阶面 | 花岗岩台阶 1、600*300*30芝麻灰花岗岩火烧面 2、纯水泥浆一道 3、30厚1:3干硬性水泥砂浆结合层 4、界面剂一遍 | m2 | 1.92
表1-2 分部分项工程量清单及计价表( 号清单)
单位工程及专业工程名称：东区1号楼共享厨房-东区1号楼共享厨房装修 | [7 empty] | 第 4 页 共 11 页
序号 | 项目编码 | 项目名称 | 项目特征描述 | 计量单位 | 工程量 | 综合单价(元) | 合价(元) | 其中（元） |  |  | 备注
[8 empty] | 人工费 | 机械费 | 管理费
17 | 011104002001 | 实木地板 | 室外木平台(包含树池立面平面饰面) 1、1850X100X30菠萝格防腐木地板，浅棕色 2、50X50防腐木龙骨 3、包含木平台下部井平台做成活动式，自行考虑报价 4、具体详见图纸节点 | m2 | 101.84
18 | 011102001002 | 石材楼地面 | 室外芝麻灰花岗岩 1、600X300X20芝麻灰花岗岩火烧面 2、30厚1：3干硬性水泥浆 3、具体详见图纸节点 | m2 | 53.94
19 | 011105003001 | 块料踢脚线 | 1、100高100*800*13厚仿水磨石瓷砖踢脚线 2、10厚瓷砖专用粘结剂+2厚瓷砖背胶 3、界面剂一道 | m | 29.16
20 | 040204004001 | 安砌侧（平、缘）石 | 1、600X200*100芝麻灰花岗岩侧石火烧面@3000预留100*50排水孔 2、30厚1：3干硬性水泥砂浆 3、具体详见图纸节点 | m | 55.1
墙、柱面装饰与隔断、幕墙工程
表1-2 分部分项工程量清单及计价表( 号清单)
单位工程及专业工程名称：东区1号楼共享厨房-东区1号楼共享厨房装修 | [7 empty] | 第 5 页 共 11 页
序号 | 项目编码 | 项目名称 | 项目特征描述 | 计量单位 | 工程量 | 综合单价(元) | 合价(元) | 其中（元） |  |  | 备注
[8 empty] | 人工费 | 机械费 | 管理费
21 | 011207001001 | 墙面装饰板 | 中晶护墙板（冰川白） 1、8mm厚中晶护墙板 2、3mm厚50x30成品不锈钢卡扣安装@500,5mm厚结构胶固定墙面 3、清理原有墙面,修补平整 | m2 | 64.15
22 | 011204003001 | 块料墙面 | 仿水磨石墙砖 1、800*400*13厚仿水磨墙砖 2、10厚瓷砖专用粘结剂+2厚瓷砖背胶 3、1.5厚JS防水涂料2遍 4、界面剂一道 | m2 | 24.29
23 | 011201001001 | 墙面一般抹灰 | 外立面 白色防水无机涂料 1、白色防水无机涂料一底二面 2、满刮2mm厚耐水腻子磨平 3、5厚1:0.3:2.5水泥石灰膏浆找平,满铺网格布 4、水泥砂浆局部粉刷平整 | m2 | 53.48
24 | 011210002001 | 金属隔断 | 轻钢龙骨隔断： 1、C75系列轻钢龙骨隔断 2、10厚水泥纤维板，内置岩棉（超细玻璃丝棉） 3、具体做法详见图纸 | m2 | 45.96
表1-2 分部分项工程量清单及计价表( 号清单)
单位工程及专业工程名称：东区1号楼共享厨房-东区1号楼共享厨房装修 | [7 empty] | 第 6 页 共 11 页
序号 | 项目编码 | 项目名称 | 项目特征描述 | 计量单位 | 工程量 | 综合单价(元) | 合价(元) | 其中（元） |  |  | 备注
[8 empty] | 人工费 | 机械费 | 管理费
25 | 011210002002 | 金属隔断 | 管道包封 1、50系列轻钢龙骨隔断 2、10厚水泥纤维压力板 | m2 | 13.44
26 | 01B001 | 包管处检修口 | 1.包管铝合金成品检修口（300×300） | 个 | 13
27 | 011210002003 | 金属隔断 | 封门头 1、50系列轻钢龙骨@500 2、室外9.5厚石膏板+室内10厚水泥纤维压力板 3、具体做法详见图纸 | m2 | 5.04
28 | 011210003001 | 玻璃隔断 | 1、外立面12厚无框钢化玻璃 2、具体做法详见图纸 | m2 | 19.32
天棚工程
表1-2 分部分项工程量清单及计价表( 号清单)
单位工程及专业工程名称：东区1号楼共享厨房-东区1号楼共享厨房装修 | [7 empty] | 第 7 页 共 11 页
序号 | 项目编码 | 项目名称 | 项目特征描述 | 计量单位 | 工程量 | 综合单价(元) | 合价(元) | 其中（元） |  |  | 备注
[8 empty] | 人工费 | 机械费 | 管理费
29 | 011302001001 | 吊顶天棚 | 石膏板吊顶 1、灰色无机涂料一底二面 2、满刮2mm厚耐水腻子磨平 3、双层9.5mm厚石膏板错缝搭接,用自攻螺钉刷防锈漆与龙骨固定 4、∅8吊筋900X900和配件固定50系列主龙骨,中距1000mm 5、依次固定50副龙骨中距为400mm,横撑50副龙骨间距为400mm 6、龙骨吸顶吊件用M8膨胀螺栓与钢筋混凝土板固定 | m2 | 17.03
30 | 011302001002 | 吊顶天棚 | 石膏板侧面吊顶 1、灰色无机涂料一底二面 2、满刮2mm厚耐水腻子磨平 3、10厚水泥纤维压力板+9.5mm厚石膏板 4、∅8吊筋900X900和配件固定50系列主龙骨,中距1000mm 5、依次固定50副龙骨中距为400mm,横撑50副龙骨间距为400mm 6、龙骨吸顶吊件用M8膨胀螺栓与钢筋混凝土板固定 | m2 | 4.57
表1-2 分部分项工程量清单及计价表( 号清单)
单位工程及专业工程名称：东区1号楼共享厨房-东区1号楼共享厨房装修 | [7 empty] | 第 8 页 共 11 页
序号 | 项目编码 | 项目名称 | 项目特征描述 | 计量单位 | 工程量 | 综合单价(元) | 合价(元) | 其中（元） |  |  | 备注
[8 empty] | 人工费 | 机械费 | 管理费
31 | 011302001003 | 吊顶天棚 | 6厚中晶板吊顶（橙色木纹面） 1、6厚中晶板 3、10厚水泥纤维压力板搭接,用自攻螺钉刷防锈漆与龙骨固定 4、∅8吊筋900X900和配件固定50系列主龙骨,中距1000mm 5、依次固定50副龙骨中距为400mm,横撑50副龙骨间距为400mm 6、龙骨吸顶吊件用M8膨胀螺栓与钢筋混凝土板固定 2、具体详见节点图纸 | m2 | 22.68
表1-2 分部分项工程量清单及计价表( 号清单)
单位工程及专业工程名称：东区1号楼共享厨房-东区1号楼共享厨房装修 | [7 empty] | 第 9 页 共 11 页
序号 | 项目编码 | 项目名称 | 项目特征描述 | 计量单位 | 工程量 | 综合单价(元) | 合价(元) | 其中（元） |  |  | 备注
[8 empty] | 人工费 | 机械费 | 管理费
32 | 011302001004 | 吊顶天棚 | 6厚中晶板侧面吊顶（橙色木纹面） 1、6厚中晶板 3、10厚水泥纤维压力板搭接,用自攻螺钉刷防锈漆与龙骨固定 4、∅8吊筋900X900和配件固定50系列主龙骨,中距1000mm 5、依次固定50副龙骨中距为400mm,横撑50副龙骨间距为400mm 6、龙骨吸顶吊件用M8膨胀螺栓与钢筋混凝土板固定 2、具体详见节点图纸 | m2 | 4.09
33 | 011301001001 | 天棚抹灰 | 灰色无机涂料 1、灰色无机涂料一底二面 2、满刮2mm厚耐水腻子磨平 3、5厚1:0.3:2.5水泥石灰膏浆找平,满铺网格布 4、空鼓砂浆层局部铲除修补平整 | m2 | 104
拆除工程
34 | 011601001001 | 砖砌体拆除 | 1、拆除窗台下部墙体 2、具体详见图纸内容 | m3 | 2.72
35 | 011610002001 | 金属门窗拆除 | 1、拆除门窗 2、具体详见图纸内容 | m2 | 27.72
表1-2 分部分项工程量清单及计价表( 号清单)
单位工程及专业工程名称：东区1号楼共享厨房-东区1号楼共享厨房装修 | [7 empty] | 第 10 页 共 11 页
序号 | 项目编码 | 项目名称 | 项目特征描述 | 计量单位 | 工程量 | 综合单价(元) | 合价(元) | 其中（元） |  |  | 备注
[8 empty] | 人工费 | 机械费 | 管理费
36 | 011608002001 | 铲除涂料面 | 1、铲除原外墙涂料 2、具体详见图纸内容 | m2 | 53.48
37 | 011608002002 | 铲除涂料面 | 1、铲除原天棚涂料 2、具体详见图纸内容 | m2 | 104
其他工程
38 | 01B002 | 室外装饰井盖 | 装饰井盖 1、600X300X20芝麻灰花岗岩火烧面 2、5mm厚纯水泥浆 3、25mm厚1：2.5水泥砂浆 3、C10@150单层双向 4、5mm厚304不锈钢底板 5、具体详见图纸 | 个 | 16
39 | 040504001001 | 砌筑井 | 油烟机井 1、100厚碎石垫层 2、100厚C20混凝土 3、标准实心砖砌体 4、20厚1：2.5防水砂浆 5、100厚C20混凝土盖板 6、具体详见节点图纸 | 座 | 1
表1-2 分部分项工程量清单及计价表( 号清单)
单位工程及专业工程名称：东区1号楼共享厨房-东区1号楼共享厨房装修 | [7 empty] | 第 11 页 共 11 页
序号 | 项目编码 | 项目名称 | 项目特征描述 | 计量单位 | 工程量 | 综合单价(元) | 合价(元) | 其中（元） |  |  | 备注
[8 empty] | 人工费 | 机械费 | 管理费
40 | 01B003 | 厨房操作台 | 操作台 1、20厚大理石台面（浅灰色） 2、10厚大理石挡板（浅灰色） 3、晶钢橱柜门板（像木色） 4、15厚成品免漆板 5、具体详见图纸 | m | 12.9
41 | 01B004 | 岛台 | 岛台 1、岛台成品采购 2、台面：20厚大理石（浅灰色） 3、具体详见图纸 | m2 | 2
42 | 031004004001 | 洗涤盆 | 1、洗手池（包含给排水和五金配件等) 2、具体详见图纸 | 组 | 4
43 | 011507001001 | 平面、箱式招牌 | 外立面灯箱 1.基层材料种类:10厚水泥纤维压力板，50*50*2镀锌方管@500 2.面层材料种类:3厚深灰色铝塑板 | m2 | 20.47
44 | 01B005 | 灯箱广告设计和实施 | 1.灯箱广告设计和实施（含字和LOGO等） | 项 | 1
合 计

## 表1-3-C 技术措施项目清单及计价表【东区1号楼共享厨房
表1-3-C 技术措施项目清单及计价表
工程名称：中国计量大学共享厨房装修工程
单位工程及专业工程名称：东区1号楼共享厨房-东区1号楼共享厨房装修 | [7 empty] | 第 1 页 共 1 页
序号 | 项目编码 | 项目名称 | 项目特征描述 | 计量单位 | 工程量 | 综合单价(元) | 金额(元) | 其中 |  |  | 备注
[8 empty] | 人工费 | 机械费 | 管理费
混凝土模板及支架
1 | 011702001001 | 垫层 | 1、垫层模板 | m2 | 5.26
2 | 011702003001 | 构造柱 | 1、构造柱模板 | m2 | 1.91
3 | 041102014001 | 板模板 | 1、油烟井盖板模板 | m2 | 0.92
措施项目
4 | 011701006001 | 满堂脚手架 | 1、天棚粉刷及饰面脚手架； 2、含内墙粉刷及饰面脚手架。 | m2 | 143.62
5 | 01B006 | 建筑垃圾及渣土外运费用（按全标段考虑) | 1.装修部分和安装部分拆除所产生的建筑垃圾及渣土外运费用按全标段考虑，由施工单位自行综合报价，此项费用按项包干结算时不作调整 | 项 | 1
6 | 01B008 | 空气质量检测费 | 1.所有工程完工后进行一次空气检测，根据建设单位要求实施 | 项 | 1
7 | 01B007 | 残值回收 | 1.现场相应残值回收，由施工单位自行综合报价，此项费用按项包干结算时不作调整 | 项 | 1
合 计

## 表1-3-B 组织措施项目清单及计价表【东区1号楼共享厨房_1
施工组织措施项目清单与计价表
工程名称：中国计量大学共享厨房装修工程
单位工程及专业工程名称：东区1号楼共享厨房-东区1号楼共享厨房安装 |  |  | 第 1 页 共 1 页
序号 | 项目名称 | 计算基础 | 费率(%) | 金额(元)
1 | 提前竣工增加费
2 | 二次搬运费
3 | 冬雨季施工增加费
4 | 行车、行人干扰增加费
合 计

## 表1-2 分部分项工程量清单与计价表【东区1号楼共享厨房安
表1-2 分部分项工程量清单及计价表( 号清单)
单位工程及专业工程名称：东区1号楼共享厨房-东区1号楼共享厨房安装 | [7 empty] | 第 1 页 共 8 页
序号 | 项目编码 | 项目名称 | 项目特征描述 | 计量单位 | 工程量 | 综合单价(元) | 合价(元) | 其中（元） |  |  | 备注
[8 empty] | 人工费 | 机械费 | 管理费
电气工程
1 | 030404017001 | 配电箱 | 1.名称:新增配电箱ALD-1 2.型号:详见图纸及招标文件要求 3.规格:详见图纸及招标文件要求 4.安装方式:暗装 | 台 | 1
2 | 011615001001 | 开孔（打洞） | 1.部位:墙上开孔（用于配电箱安装） 2.打洞部位材质:详见图纸及招标文件要求 3.洞尺寸:综合考虑 | 个 | 1
3 | 030412004001 | 装饰灯 | 1.名称:LED灯带 2.规格:15W 中性光 4000K 3.安装形式:详见图纸及招标文件要求 | m | 38.39
4 | 030412005001 | 荧光灯 | 1.名称:筒灯 2.型号:详见图纸及招标文件要求 3.规格:4寸 12CM 15W 6000K 4.安装形式:详见图纸及招标文件要求 | 套 | 27
表1-2 分部分项工程量清单及计价表( 号清单)
单位工程及专业工程名称：东区1号楼共享厨房-东区1号楼共享厨房安装 | [7 empty] | 第 2 页 共 8 页
序号 | 项目编码 | 项目名称 | 项目特征描述 | 计量单位 | 工程量 | 综合单价(元) | 合价(元) | 其中（元） |  |  | 备注
[8 empty] | 人工费 | 机械费 | 管理费
5 | 030412005002 | 荧光灯 | 1.名称:明装射灯 2.型号:详见图纸及招标文件要求 3.规格:8X15CM 20W 4500K 4.安装形式:详见图纸及招标文件要求 | 套 | 4
6 | 030412004002 | 装饰灯 | 1.名称:射灯滑轨 2.型号:详见图纸及招标文件要求 3.规格:详见图纸及招标文件要求 | m | 38.82
7 | 030412004003 | 装饰灯 | 1.名称:轨道射灯 2.型号:详见图纸及招标文件要求 3.规格:8X15CM 20W 4500K 4.安装形式:轨道上安装 | 套 | 37
8 | 030411006001 | 接线盒 | 1.名称:灯具接线盒 2.材质:钢制 3.规格:86型 4.安装形式:详见图纸及招标文件要求 | 个 | 31
表1-2 分部分项工程量清单及计价表( 号清单)
单位工程及专业工程名称：东区1号楼共享厨房-东区1号楼共享厨房安装 | [7 empty] | 第 3 页 共 8 页
序号 | 项目编码 | 项目名称 | 项目特征描述 | 计量单位 | 工程量 | 综合单价(元) | 合价(元) | 其中（元） |  |  | 备注
[8 empty] | 人工费 | 机械费 | 管理费
9 | 030404034001 | 照明开关 | 1.名称:单联单控开关 2.材质:详见图纸及招标文件要求 3.规格:~250V,10A 4.安装方式:暗装，底边距地1.3米 | 个 | 1
10 | 030404034002 | 照明开关 | 1.名称:双联单控开关 2.材质:详见图纸及招标文件要求 3.规格:~250V,10A 4.安装方式:暗装，底边距地1.3米 | 个 | 1
11 | 030404035001 | 插座 | 1.名称:220V墙面五孔插座 2.材质:采用安全型电源插座，详见图纸及招标文件要求 3.规格:~250V,10A 4.安装方式:暗装 | 个 | 31
12 | 030404035002 | 插座 | 1.名称:380V插座 2.材质:采用安全型电源插座，详见图纸及招标文件要求 3.规格:~380V,16A 4.安装方式:暗装 | 个 | 1
表1-2 分部分项工程量清单及计价表( 号清单)
单位工程及专业工程名称：东区1号楼共享厨房-东区1号楼共享厨房安装 | [7 empty] | 第 4 页 共 8 页
序号 | 项目编码 | 项目名称 | 项目特征描述 | 计量单位 | 工程量 | 综合单价(元) | 合价(元) | 其中（元） |  |  | 备注
[8 empty] | 人工费 | 机械费 | 管理费
13 | 030411006002 | 接线盒 | 1.名称:开关插座盒 2.材质:钢制 3.规格:86型 4.安装形式:详见图纸及招标文件要求 | 个 | 34
14 | 030408001001 | 电力电缆 | 1.名称:电力电缆 2.规格:WDZA-YJY-4X50+1x16 3.敷设方式、部位:综合考虑，详见图纸及招标文件要求 | m | 80
15 | 030408006001 | 电力电缆头 | 1.名称:电力电缆头 2.规格:WDZA-YJY-4X50+1x16 | 个 | 2
16 | 030411001001 | 配管 | 1.名称:普通型可挠金属电线管 2.规格:DN20 3.配置形式:吊顶内敷设 | m | 22.95
17 | 030411001002 | 配管 | 1.名称:JDG-20 2.材质:JDG 3.规格:20 4.配置形式:综合考虑 | m | 83.53
18 | 030411001003 | 配管 | 1.名称:JDG-25 2.材质:JDG 3.规格:25 4.配置形式:综合考虑 | m | 266.32
表1-2 分部分项工程量清单及计价表( 号清单)
单位工程及专业工程名称：东区1号楼共享厨房-东区1号楼共享厨房安装 | [7 empty] | 第 5 页 共 8 页
序号 | 项目编码 | 项目名称 | 项目特征描述 | 计量单位 | 工程量 | 综合单价(元) | 合价(元) | 其中（元） |  |  | 备注
[8 empty] | 人工费 | 机械费 | 管理费
19 | 030411004001 | 配线 | 1.名称:电线 2.配线形式:管内穿线 3.规格:WDZB-BYJ2.5 | m | 227.95
20 | 030411004002 | 配线 | 1.名称:电线 2.配线形式:管内穿线 3.规格:WDZB-BYJR2.5 | m | 102.52
21 | 030411004003 | 配线 | 1.名称:电线 2.配线形式:管内穿线 3.规格:WDZB-BYJ4 | m | 666.27
22 | 030411004004 | 配线 | 1.名称:电线 2.配线形式:管内穿线 3.规格:WDZB-BYJR4 | m | 282.82
23 | 030411001004 | 配管 | 1.名称:φ100PE管 2.材质:PE管 3.规格:φ100 4.配置形式:埋地，详见图纸及招标文件要求 | m | 12
24 | 040101002001 | 挖沟槽土方 | 1.土壤类别:详见图纸及招标文件要求 2.挖土深度:详见图纸及招标文件要求 | m3 | 3.36
25 | 040103001001 | 回填方 | 1.密实度要求:详见图纸及招标文件要求 2.填方材料品种:原土 | m3 | 3.36
表1-2 分部分项工程量清单及计价表( 号清单)
单位工程及专业工程名称：东区1号楼共享厨房-东区1号楼共享厨房安装 | [7 empty] | 第 6 页 共 8 页
序号 | 项目编码 | 项目名称 | 项目特征描述 | 计量单位 | 工程量 | 综合单价(元) | 合价(元) | 其中（元） |  |  | 备注
[8 empty] | 人工费 | 机械费 | 管理费
26 | 040205001001 | 人（手）孔井 | 1.名称:接线井 2.材料品种:砖砌井 3.规格尺寸:详见图纸及招标文件要求 4.盖板材质、规格:600X600X50(LXWXH)，详见图纸及招标文件要求 5.基础、垫层：材料品种、厚度:C20砼垫层，详见图纸及招标文件要求 | 座 | 1
弱电工程
27 | 030502012001 | 信息插座 | 1.名称:网络插座 2.安装方式:暗装,底边距地0.3米 3.底盒材质、规格:86型 | 个 | 3
28 | 030502005001 | 双绞线缆 | 1.名称:网线 2.规格:UTP CAT6 3.敷设方式:管内敷设 4.其他:含水晶头 | m | 134.3
29 | 030411001005 | 配管 | 1.名称:JDG-20 2.材质:JDG 3.规格:20 4.配置形式:综合考虑 | m | 19.1
30 | 030502019001 | 双绞线缆测试 | 1.测试内容:双绞线缆测试 | 链路 | 3
给排水
表1-2 分部分项工程量清单及计价表( 号清单)
单位工程及专业工程名称：东区1号楼共享厨房-东区1号楼共享厨房安装 | [7 empty] | 第 7 页 共 8 页
序号 | 项目编码 | 项目名称 | 项目特征描述 | 计量单位 | 工程量 | 综合单价(元) | 合价(元) | 其中（元） |  |  | 备注
[8 empty] | 人工费 | 机械费 | 管理费
31 | 031001006001 | 塑料管 | 1.安装部位:室内 2.介质:冷水 3.材质、规格:PPR、DN25 4.连接形式:热熔 5.压力试验及吹、洗设计要求:详见图纸及招标文件要求 6.其他:冲洗、消毒 | m | 10.06
32 | 031001006002 | 塑料管 | 1.安装部位:室内 2.介质:冷水 3.材质、规格:PPR、DN32 4.连接形式:热熔 5.压力试验及吹、洗设计要求:详见图纸及招标文件要求 6.其他:冲洗、消毒 | m | 4.89
33 | 031001006003 | 塑料管 | 1.安装部位:室内 2.介质:冷水 3.材质、规格:PPR、DN50 4.连接形式:热熔 5.压力试验及吹、洗设计要求:详见图纸及招标文件要求 6.其他:冲洗、消毒 | m | 1.41
表1-2 分部分项工程量清单及计价表( 号清单)
单位工程及专业工程名称：东区1号楼共享厨房-东区1号楼共享厨房安装 | [7 empty] | 第 8 页 共 8 页
序号 | 项目编码 | 项目名称 | 项目特征描述 | 计量单位 | 工程量 | 综合单价(元) | 合价(元) | 其中（元） |  |  | 备注
[8 empty] | 人工费 | 机械费 | 管理费
34 | 031003001001 | 螺纹阀门 | 1.类型:截止阀 2.材质:详见图纸及招标文件要求 3.规格、压力等级:DN50 4.连接形式:详见图纸及招标文件要求 | 个 | 1
35 | 031001006004 | 塑料管 | 1.安装部位:室内 2.介质:污水 3.材质、规格:UPVC排水管De50 4.连接形式:粘接 5.阻火圈设计要求:详见图纸及招标文件要求 6.压力试验及吹、洗设计要求:详见图纸及招标文件要求 | m | 6.9
36 | 031001006005 | 塑料管 | 1.安装部位:室内 2.介质:污废水 3.材质、规格:UPVC排水管De100 4.连接形式:粘接 5.阻火圈设计要求:详见图纸及招标文件 6.压力试验及吹、洗设计要求:详见图纸及招标文件 | m | 6.23
合 计

## 表1-3-C 技术措施项目清单及计价表【东区1号楼共享厨房_1
表1-3-C 技术措施项目清单及计价表
工程名称：中国计量大学共享厨房装修工程
单位工程及专业工程名称：东区1号楼共享厨房-东区1号楼共享厨房安装 | [7 empty] | 第 1 页 共 1 页
序号 | 项目编码 | 项目名称 | 项目特征描述 | 计量单位 | 工程量 | 综合单价(元) | 金额(元) | 其中 |  |  | 备注
[8 empty] | 人工费 | 机械费 | 管理费
[请输入分部名称]
1 | 031301017001 | 脚手架搭拆 |  | 项 | 1
合 计

## 表1-3-B 组织措施项目清单及计价表【西区5号楼共享厨房
施工组织措施项目清单与计价表
工程名称：中国计量大学共享厨房装修工程
单位工程及专业工程名称：西区5号楼共享厨房-西区5号楼共享厨房装修 |  |  | 第 1 页 共 1 页
序号 | 项目名称 | 计算基础 | 费率(%) | 金额(元)
1 | 提前竣工增加费
2 | 二次搬运费
3 | 冬雨季施工增加费
4 | 行车、行人干扰增加费
合 计

## 表1-2 分部分项工程量清单与计价表【西区5号楼共享厨房装
表1-2 分部分项工程量清单及计价表( 号清单)
单位工程及专业工程名称：西区5号楼共享厨房-西区5号楼共享厨房装修 | [7 empty] | 第 1 页 共 10 页
序号 | 项目编码 | 项目名称 | 项目特征描述 | 计量单位 | 工程量 | 综合单价(元) | 合价(元) | 其中（元） |  |  | 备注
[8 empty] | 人工费 | 机械费 | 管理费
土方工程
1 | 010101004002 | 挖基坑土方 | 1、室外绿化树池基础土方、油烟机井土方开挖 | m3 | 9.06
2 | 010103001002 | 回填方 | 1、室外绿化树池基础土方、油烟机井土方回填 | m3 | 5.51
砌筑工程
3 | 010402001003 | 砌块墙 | 1、砖品种、规格、强度等级:B06 蒸压加气混凝土砌块 2、墙体厚度200mm以内 3、砂浆强度等级:Mb5专用砂浆砌筑 | m3 | 8.75
4 | 010401001002 | 砖基础 | 1、砖品种、规格、强度等级:标准实心砖砌体 2、墙体厚度:260mm 3、砂浆强度等级:M10.0水泥砂浆 4、防潮层材料：20厚1：2.5防水砂浆 | m3 | 3.26
混凝土及钢筋混凝土工程
5 | 010501001003 | 垫层 | 1、100厚碎石垫层 | m3 | 29.76
6 | 010501001004 | 垫层 | 1.混凝土种类：非泵送商品混凝土 2.混凝土强度等级：C20 | m3 | 29.34
7 | 010502002002 | 构造柱 | 1、混凝土种类：非泵送商品混凝土 2、混凝土强度等级：C25 | m3 | 0.34
表1-2 分部分项工程量清单及计价表( 号清单)
单位工程及专业工程名称：西区5号楼共享厨房-西区5号楼共享厨房装修 | [7 empty] | 第 2 页 共 10 页
序号 | 项目编码 | 项目名称 | 项目特征描述 | 计量单位 | 工程量 | 综合单价(元) | 合价(元) | 其中（元） |  |  | 备注
[8 empty] | 人工费 | 机械费 | 管理费
8 | 010503004001 | 圈梁 | 1、混凝土种类：非泵送商品混凝土 2、混凝土强度等级：C25 | m3 | 1.07
9 | 010515001002 | 现浇构件钢筋 | 1、钢筋种类、规格:HPB400 2、直径:钢筋直径综合考虑报价中 | t | 0.133
门窗工程
10 | 010802001003 | 金属（塑钢）门 | 12厚无框钢化玻璃门M3 1、门洞尺寸1600mm*2300mm 3、包含地弹簧、不锈钢拉手、门轴等五金配件 | 樘 | 2
11 | 010808004001 | 金属门窗套 | 不锈钢门套 1、18厚阻燃板基层 2、不锈钢门套 3、具体详见图纸内容 | m2 | 2.98
楼地面装饰工程
12 | 011102003002 | 块料楼地面 | 800*800*13仿水磨石地砖 1、800X800X13仿水磨石地砖,专用勾缝剂擦缝 2、纯水泥浆一道 3、30厚1:3干硬性水泥砂浆结合层 4、界面剂一遍 5、混凝土地面 | m2 | 115.71
表1-2 分部分项工程量清单及计价表( 号清单)
单位工程及专业工程名称：西区5号楼共享厨房-西区5号楼共享厨房装修 | [7 empty] | 第 3 页 共 10 页
序号 | 项目编码 | 项目名称 | 项目特征描述 | 计量单位 | 工程量 | 综合单价(元) | 合价(元) | 其中（元） |  |  | 备注
[8 empty] | 人工费 | 机械费 | 管理费
13 | 011102001003 | 石材楼地面 | 花岗岩门槛 1、20厚芝麻灰花岗岩火烧面 2、纯水泥浆一道 3、30厚1:3干硬性水泥砂浆结合层 4、界面剂一遍 5、混凝土地面 | m2 | 0.77
14 | 011104002002 | 实木地板 | 室外木平台(包含树池立面平面饰面) 1、1850X100X30菠萝格防腐木地板，浅棕色 2、50X50防腐木龙骨 3、包含木平台下部井平台做成活动式，自行考虑报价 4、具体详见图纸节点 | m2 | 140.96
15 | 011102001004 | 石材楼地面 | 室外芝麻灰花岗岩 1、600X300X20芝麻灰花岗岩火烧面 2、30厚1：3干硬性水泥浆 3、具体详见图纸节点 | m2 | 37.14
16 | 011105003002 | 块料踢脚线 | 1、100高100*800*13厚仿水磨石瓷砖踢脚线 2、10厚瓷砖专用粘结剂+2厚瓷砖背胶 3、界面剂一道 | m | 37.95
表1-2 分部分项工程量清单及计价表( 号清单)
单位工程及专业工程名称：西区5号楼共享厨房-西区5号楼共享厨房装修 | [7 empty] | 第 4 页 共 10 页
序号 | 项目编码 | 项目名称 | 项目特征描述 | 计量单位 | 工程量 | 综合单价(元) | 合价(元) | 其中（元） |  |  | 备注
[8 empty] | 人工费 | 机械费 | 管理费
17 | 040204004002 | 安砌侧（平、缘）石 | 1、600X200*100芝麻灰花岗岩侧石火烧面@3000预留100*50排水孔 2、30厚1：3干硬性水泥砂浆 3、具体详见图纸节点 | m | 46.18
墙、柱面装饰与隔断、幕墙工程
18 | 011207001002 | 墙面装饰板 | 中晶护墙板（冰川白） 1、8mm厚中晶护墙板 2、3mm厚50x30成品不锈钢卡扣安装@500,5mm厚结构胶固定墙面 3、清理原有墙面,修补平整 | m2 | 56.22
19 | 011207001003 | 墙面装饰板 | 中晶护墙板（橙色木纹面） 1、8mm厚中晶护墙板 2、3mm厚50x30成品不锈钢卡扣安装@500,5mm厚结构胶固定墙面 3、清理原有墙面,修补平整 | m2 | 27.26
表1-2 分部分项工程量清单及计价表( 号清单)
单位工程及专业工程名称：西区5号楼共享厨房-西区5号楼共享厨房装修 | [7 empty] | 第 5 页 共 10 页
序号 | 项目编码 | 项目名称 | 项目特征描述 | 计量单位 | 工程量 | 综合单价(元) | 合价(元) | 其中（元） |  |  | 备注
[8 empty] | 人工费 | 机械费 | 管理费
20 | 011204003002 | 块料墙面 | 仿水磨石墙砖 1、800*400*13厚仿水磨墙砖 2、10厚瓷砖专用粘结剂+2厚瓷砖背胶 3、1.5厚JS防水涂料2遍 4、界面剂一道 | m2 | 22.77
21 | 011201001002 | 墙面一般抹灰 | 外立面 白色防水无机涂料 1、白色防水无机涂料一底二面 2、满刮2mm厚耐水腻子磨平 3、5厚1:0.3:2.5水泥石灰膏浆找平,满铺网格布 4、水泥砂浆局部粉刷平整 | m2 | 3.84
22 | 011210002004 | 金属隔断 | 管道包封 1、50系列轻钢龙骨隔断 2、10厚水泥纤维压力板 3、铝合金成品检修口（300*300） | m2 | 13.79
23 | 01B008 | 管道包封处检修口 | 1.管道包封铝合金成品检修口（300×300） | 个 | 6
24 | 011210002005 | 金属隔断 | 封门头 1、50系列轻钢龙骨@500 2、室外9.5厚石膏板+室内10厚水泥纤维压力板 3、具体做法详见图纸 | m2 | 0.59
表1-2 分部分项工程量清单及计价表( 号清单)
单位工程及专业工程名称：西区5号楼共享厨房-西区5号楼共享厨房装修 | [7 empty] | 第 6 页 共 10 页
序号 | 项目编码 | 项目名称 | 项目特征描述 | 计量单位 | 工程量 | 综合单价(元) | 合价(元) | 其中（元） |  |  | 备注
[8 empty] | 人工费 | 机械费 | 管理费
25 | 011210003002 | 玻璃隔断 | 1、外立面12厚无框钢化玻璃 2、具体做法详见图纸 | m2 | 9.84
26 | 011207001004 | 墙面装饰板 | 西5共享厨房外立面 1、L20X20X1深灰色不锈钢收边 2、具体详见立面图纸 | m2 | 4.6
天棚工程
27 | 011302001005 | 吊顶天棚 | 石膏板吊顶 1、灰色无机涂料一底二面 2、满刮2mm厚耐水腻子磨平 3、双层9.5mm厚石膏板错缝搭接,用自攻螺钉刷防锈漆与龙骨固定 4、∅8吊筋900X900和配件固定50系列主龙骨,中距1000mm 5、依次固定50副龙骨中距为400mm,横撑50副龙骨间距为400mm 6、龙骨吸顶吊件用M8膨胀螺栓与钢筋混凝土板固定 | m2 | 32.17
表1-2 分部分项工程量清单及计价表( 号清单)
单位工程及专业工程名称：西区5号楼共享厨房-西区5号楼共享厨房装修 | [7 empty] | 第 7 页 共 10 页
序号 | 项目编码 | 项目名称 | 项目特征描述 | 计量单位 | 工程量 | 综合单价(元) | 合价(元) | 其中（元） |  |  | 备注
[8 empty] | 人工费 | 机械费 | 管理费
28 | 011302001006 | 吊顶天棚 | 石膏板侧面吊顶 1、灰色无机涂料一底二面 2、满刮2mm厚耐水腻子磨平 3、10厚水泥纤维压力板+9.5mm厚石膏板 4、∅8吊筋900X900和配件固定50系列主龙骨,中距1000mm 5、依次固定50副龙骨中距为400mm,横撑50副龙骨间距为400mm 6、龙骨吸顶吊件用M8膨胀螺栓与钢筋混凝土板固定 | m2 | 7.52
29 | 011302001007 | 吊顶天棚 | 6厚中晶板吊顶（橙色木纹面） 1、6厚中晶板 3、10厚水泥纤维压力板搭接,用自攻螺钉刷防锈漆与龙骨固定 4、∅8吊筋900X900和配件固定50系列主龙骨,中距1000mm 5、依次固定50副龙骨中距为400mm,横撑50副龙骨间距为400mm 6、龙骨吸顶吊件用M8膨胀螺栓与钢筋混凝土板固定 2、具体详见节点图纸 | m2 | 29.02
表1-2 分部分项工程量清单及计价表( 号清单)
单位工程及专业工程名称：西区5号楼共享厨房-西区5号楼共享厨房装修 | [7 empty] | 第 8 页 共 10 页
序号 | 项目编码 | 项目名称 | 项目特征描述 | 计量单位 | 工程量 | 综合单价(元) | 合价(元) | 其中（元） |  |  | 备注
[8 empty] | 人工费 | 机械费 | 管理费
30 | 011302001008 | 吊顶天棚 | 6厚中晶板侧面吊顶（橙色木纹面） 1、6厚中晶板 3、10厚水泥纤维压力板搭接,用自攻螺钉刷防锈漆与龙骨固定 4、∅8吊筋900X900和配件固定50系列主龙骨,中距1000mm 5、依次固定50副龙骨中距为400mm,横撑50副龙骨间距为400mm 6、龙骨吸顶吊件用M8膨胀螺栓与钢筋混凝土板固定 2、具体详见节点图纸 | m2 | 6.54
31 | 011301001002 | 天棚抹灰 | 灰色无机涂料 1、灰色无机涂料一底二面 2、满刮2mm厚耐水腻子磨平 3、5厚1:0.3:2.5水泥石灰膏浆找平,满铺网格布 4、空鼓砂浆层局部铲除修补平整 | m2 | 79.78
拆除工程
32 | 011601001002 | 砖砌体拆除 | 1、拆除窗台下部墙体 2、具体详见图纸内容 | m3 | 1.8
33 | 011610002002 | 金属门窗拆除 | 1、拆除门窗 2、具体详见图纸内容 | m2 | 14.22
表1-2 分部分项工程量清单及计价表( 号清单)
单位工程及专业工程名称：西区5号楼共享厨房-西区5号楼共享厨房装修 | [7 empty] | 第 9 页 共 10 页
序号 | 项目编码 | 项目名称 | 项目特征描述 | 计量单位 | 工程量 | 综合单价(元) | 合价(元) | 其中（元） |  |  | 备注
[8 empty] | 人工费 | 机械费 | 管理费
34 | 011602002001 | 钢筋混凝土构件拆除 | 1、拆除混凝土地面 2、具体详见图纸内容 | m3 | 68.98
35 | 011608002003 | 铲除涂料面 | 1、铲除原外墙涂料 2、具体详见图纸内容 | m2 | 3.84
36 | 011608002004 | 铲除涂料面 | 1、铲除原天棚涂料 2、具体详见图纸内容 | m2 | 79.78
其他工程
37 | 01B009 | 室外装饰井盖 | 装饰井盖 1、600X300X20芝麻灰花岗岩火烧面 2、5mm厚纯水泥浆 3、25mm厚1：2.5水泥砂浆 3、C10@150单层双向 4、5mm厚304不锈钢底板 5、具体详见图纸 | 个 | 2
38 | 040504001002 | 砌筑井 | 油烟机井 1、100厚碎石垫层 2、100厚C20混凝土 3、标准实心砖砌体 4、20厚1：2.5防水砂浆 5、100厚C20混凝土盖板 6、具体详见节点图纸 | 座 | 1
表1-2 分部分项工程量清单及计价表( 号清单)
单位工程及专业工程名称：西区5号楼共享厨房-西区5号楼共享厨房装修 | [7 empty] | 第 10 页 共 10 页
序号 | 项目编码 | 项目名称 | 项目特征描述 | 计量单位 | 工程量 | 综合单价(元) | 合价(元) | 其中（元） |  |  | 备注
[8 empty] | 人工费 | 机械费 | 管理费
39 | 01B010 | 厨房操作台 | 操作台 1、20厚大理石台面（浅灰色） 2、10厚大理石挡板（浅灰色） 3、晶钢橱柜门板（像木色） 4、15厚成品免漆板 5、具体详见图纸 | m | 12.85
40 | 031004004002 | 洗涤盆 | 1、洗手池（包含给排水和五金配件等) 2、具体详见图纸 | 组 | 4
41 | 01B011 | 岛台 | 岛台 1、岛台成品采购 2、台面：20厚大理石（浅灰色） 3、具体详见图纸 | m2 | 2
42 | 011507001002 | 平面、箱式招牌 | 外立面灯箱 1.基层材料种类:10厚水泥纤维压力板，50*50*2镀锌方管@500 2.面层材料种类:3厚深灰色铝塑板 | m2 | 12.87
43 | 01B012 | 灯箱广告设计和实施 | 1.灯箱广告设计和实施（含字和LOGO等） | 项 | 1
合 计

## 表1-3-C 技术措施项目清单及计价表【西区5号楼共享厨房
表1-3-C 技术措施项目清单及计价表
工程名称：中国计量大学共享厨房装修工程
单位工程及专业工程名称：西区5号楼共享厨房-西区5号楼共享厨房装修 | [7 empty] | 第 1 页 共 1 页
序号 | 项目编码 | 项目名称 | 项目特征描述 | 计量单位 | 工程量 | 综合单价(元) | 金额(元) | 其中 |  |  | 备注
[8 empty] | 人工费 | 机械费 | 管理费
混凝土模板及支架
1 | 011702001002 | 垫层 | 1、垫层模板 | m2 | 8.68
2 | 011702003002 | 构造柱 | 1、构造柱模板 | m2 | 3.38
3 | 011702008001 | 圈梁 | 1、圈梁模板 | m2 | 8.96
4 | 041102014002 | 板模板 | 1、油烟井盖板模板 | m2 | 0.92
措施项目
5 | 011701006002 | 满堂脚手架 | 1、天棚粉刷及饰面脚手架； 2、含内墙粉刷及饰面脚手架。 | m2 | 130.92
6 | 01B015 | 空气质量检测费 | 1.所有工程完工后进行一次空气检测，根据建设单位要求实施 | 项 | 1
7 | 01B014 | 残值回收 | 1.现场相应残值回收，由施工单位自行综合报价，此项费用按项包干结算时不作调整 | 项 | 1
合 计

## 表1-3-B 组织措施项目清单及计价表【西区5号楼共享厨房_1
施工组织措施项目清单与计价表
工程名称：中国计量大学共享厨房装修工程
单位工程及专业工程名称：西区5号楼共享厨房-西区5号楼共享厨房安装 |  |  | 第 1 页 共 1 页
序号 | 项目名称 | 计算基础 | 费率(%) | 金额(元)
1 | 提前竣工增加费
2 | 二次搬运费
3 | 冬雨季施工增加费
4 | 行车、行人干扰增加费
合 计

## 表1-2 分部分项工程量清单与计价表【西区5号楼共享厨房安
表1-2 分部分项工程量清单及计价表( 号清单)
单位工程及专业工程名称：西区5号楼共享厨房-西区5号楼共享厨房安装 | [7 empty] | 第 1 页 共 8 页
序号 | 项目编码 | 项目名称 | 项目特征描述 | 计量单位 | 工程量 | 综合单价(元) | 合价(元) | 其中（元） |  |  | 备注
[8 empty] | 人工费 | 机械费 | 管理费
电气工程
1 | 030404017002 | 配电箱 | 1.名称:新增配电箱ALX-5 2.型号:详见图纸及招标文件要求 3.规格:详见图纸及招标文件要求 4.安装方式:暗装 | 台 | 1
2 | 011615001002 | 开孔（打洞） | 1.部位:墙上开孔（用于配电箱安装） 2.打洞部位材质:详见图纸及招标文件要求 3.洞尺寸:综合考虑 | 个 | 1
3 | 030412004004 | 装饰灯 | 1.名称:LED灯带 2.规格:15W 中性光 4000K 3.安装形式:详见图纸及招标文件要求 | m | 60.42
4 | 030412005003 | 荧光灯 | 1.名称:筒灯 2.型号:详见图纸及招标文件要求 3.规格:4寸 12CM 15W 6000K 4.安装形式:详见图纸及招标文件要求 | 套 | 41
表1-2 分部分项工程量清单及计价表( 号清单)
单位工程及专业工程名称：西区5号楼共享厨房-西区5号楼共享厨房安装 | [7 empty] | 第 2 页 共 8 页
序号 | 项目编码 | 项目名称 | 项目特征描述 | 计量单位 | 工程量 | 综合单价(元) | 合价(元) | 其中（元） |  |  | 备注
[8 empty] | 人工费 | 机械费 | 管理费
5 | 030412005004 | 荧光灯 | 1.名称:明装射灯 2.型号:详见图纸及招标文件要求 3.规格:8X15CM 20W 4500K 4.安装形式:详见图纸及招标文件要求 | 套 | 15
6 | 030411006003 | 接线盒 | 1.名称:灯具接线盒 2.材质:钢制 3.规格:86型 4.安装形式:详见图纸及招标文件要求 | 个 | 56
7 | 030404034003 | 照明开关 | 1.名称:单联单控开关 2.材质:详见图纸及招标文件要求 3.规格:~250V,10A 4.安装方式:暗装，底边距地1.3米 | 个 | 1
8 | 030404034004 | 照明开关 | 1.名称:双联单控开关 2.材质:详见图纸及招标文件要求 3.规格:~250V,10A 4.安装方式:暗装，底边距地1.3米 | 个 | 1
表1-2 分部分项工程量清单及计价表( 号清单)
单位工程及专业工程名称：西区5号楼共享厨房-西区5号楼共享厨房安装 | [7 empty] | 第 3 页 共 8 页
序号 | 项目编码 | 项目名称 | 项目特征描述 | 计量单位 | 工程量 | 综合单价(元) | 合价(元) | 其中（元） |  |  | 备注
[8 empty] | 人工费 | 机械费 | 管理费
9 | 030404035003 | 插座 | 1.名称:220V墙面五孔插座 2.材质:采用安全型电源插座，详见图纸及招标文件要求 3.规格:~250V,10A 4.安装方式:暗装 | 个 | 29
10 | 030404035004 | 插座 | 1.名称:380V插座 2.材质:采用安全型电源插座，详见图纸及招标文件要求 3.规格:~380V,16A 4.安装方式:暗装 | 个 | 1
11 | 030411006004 | 接线盒 | 1.名称:开关插座盒 2.材质:钢制 3.规格:86型 4.安装形式:详见图纸及招标文件要求 | 个 | 32
12 | 030408001002 | 电力电缆 | 1.名称:电力电缆 2.规格:WDZA-YJY-4X50+1x16 3.敷设方式、部位:综合考虑，详见图纸及招标文件要求 | m | 85
13 | 030408006002 | 电力电缆头 | 1.名称:电力电缆头 2.规格:WDZA-YJY-4X50+1x16 | 个 | 2
表1-2 分部分项工程量清单及计价表( 号清单)
单位工程及专业工程名称：西区5号楼共享厨房-西区5号楼共享厨房安装 | [7 empty] | 第 4 页 共 8 页
序号 | 项目编码 | 项目名称 | 项目特征描述 | 计量单位 | 工程量 | 综合单价(元) | 合价(元) | 其中（元） |  |  | 备注
[8 empty] | 人工费 | 机械费 | 管理费
14 | 030411001006 | 配管 | 1.名称:普通型可挠金属电线管 2.规格:DN20 3.配置形式:吊顶内敷设 | m | 19.6
15 | 030411001007 | 配管 | 1.名称:JDG-20 2.材质:JDG 3.规格:20 4.配置形式:综合考虑 | m | 110.83
16 | 030411001008 | 配管 | 1.名称:JDG-25 2.材质:JDG 3.规格:25 4.配置形式:综合考虑 | m | 307.57
17 | 030411004005 | 配线 | 1.名称:电线 2.配线形式:管内穿线 3.规格:WDZB-BYJ2.5 | m | 289.81
18 | 030411004006 | 配线 | 1.名称:电线 2.配线形式:管内穿线 3.规格:WDZB-BYJR2.5 | m | 112.92
19 | 030411004007 | 配线 | 1.名称:电线 2.配线形式:管内穿线 3.规格:WDZB-BYJ4 | m | 900.65
20 | 030411004008 | 配线 | 1.名称:电线 2.配线形式:管内穿线 3.规格:WDZB-BYJR4 | m | 352.11
表1-2 分部分项工程量清单及计价表( 号清单)
单位工程及专业工程名称：西区5号楼共享厨房-西区5号楼共享厨房安装 | [7 empty] | 第 5 页 共 8 页
序号 | 项目编码 | 项目名称 | 项目特征描述 | 计量单位 | 工程量 | 综合单价(元) | 合价(元) | 其中（元） |  |  | 备注
[8 empty] | 人工费 | 机械费 | 管理费
21 | 030411001009 | 配管 | 1.名称:φ100PE管 2.材质:PE管 3.规格:φ100 4.配置形式:埋地，详见图纸及招标文件要求 | m | 46
22 | 040101002002 | 挖沟槽土方 | 1.土壤类别:详见图纸及招标文件要求 2.挖土深度:详见图纸及招标文件要求 | m3 | 3.24
23 | 040103001002 | 回填方 | 1.密实度要求:详见图纸及招标文件要求 2.填方材料品种:原土 | m3 | 3.24
24 | 041001001001 | 拆除路面 | 1.材质:混凝土路面开挖 2.厚度:100mm | m2 | 3.2
25 | 040203007001 | 水泥混凝土 | 1.名称:混凝土路面浇筑 2.混凝土强度等级:C25 3.厚度:200mm | m2 | 3.2
26 | 040205001002 | 人（手）孔井 | 1.名称:接线井 2.材料品种:砖砌井 3.规格尺寸:详见图纸及招标文件要求 4.盖板材质、规格:600X600X50(LXWXH)，详见图纸及招标文件要求 5.基础、垫层：材料品种、厚度:C20砼垫层，详见图纸及招标文件要求 | 座 | 2
弱电工程
表1-2 分部分项工程量清单及计价表( 号清单)
单位工程及专业工程名称：西区5号楼共享厨房-西区5号楼共享厨房安装 | [7 empty] | 第 6 页 共 8 页
序号 | 项目编码 | 项目名称 | 项目特征描述 | 计量单位 | 工程量 | 综合单价(元) | 合价(元) | 其中（元） |  |  | 备注
[8 empty] | 人工费 | 机械费 | 管理费
27 | 030502012002 | 信息插座 | 1.名称:网络插座 2.安装方式:暗装,底边距地0.3米 3.底盒材质、规格:86型 | 个 | 2
28 | 030502005002 | 双绞线缆 | 1.名称:网线 2.规格:UTP CAT6 3.敷设方式:管内敷设 4.其他:含水晶头 | m | 59.8
29 | 030411001010 | 配管 | 1.名称:JDG-20 2.材质:JDG 3.规格:20 4.配置形式:综合考虑 | m | 15.1
30 | 030502019002 | 双绞线缆测试 | 1.测试内容:双绞线缆测试 | 链路 | 2
给排水
31 | 031001006006 | 塑料管 | 1.安装部位:室内 2.介质:冷水 3.材质、规格:PPR、DN25 4.连接形式:热熔 5.压力试验及吹、洗设计要求:详见图纸及招标文件要求 6.其他:冲洗、消毒 | m | 9.51
表1-2 分部分项工程量清单及计价表( 号清单)
单位工程及专业工程名称：西区5号楼共享厨房-西区5号楼共享厨房安装 | [7 empty] | 第 7 页 共 8 页
序号 | 项目编码 | 项目名称 | 项目特征描述 | 计量单位 | 工程量 | 综合单价(元) | 合价(元) | 其中（元） |  |  | 备注
[8 empty] | 人工费 | 机械费 | 管理费
32 | 031001006007 | 塑料管 | 1.安装部位:室内 2.介质:冷水 3.材质、规格:PPR、DN32 4.连接形式:热熔 5.压力试验及吹、洗设计要求:详见图纸及招标文件要求 6.其他:冲洗、消毒 | m | 5.14
33 | 031001006008 | 塑料管 | 1.安装部位:室内 2.介质:冷水 3.材质、规格:PPR、DN50 4.连接形式:热熔 5.压力试验及吹、洗设计要求:详见图纸及招标文件要求 6.其他:冲洗、消毒 | m | 2.24
34 | 031003001002 | 螺纹阀门 | 1.类型:截止阀 2.材质:详见图纸及招标文件要求 3.规格、压力等级:DN50 4.连接形式:详见图纸及招标文件要求 | 个 | 1
表1-2 分部分项工程量清单及计价表( 号清单)
单位工程及专业工程名称：西区5号楼共享厨房-西区5号楼共享厨房安装 | [7 empty] | 第 8 页 共 8 页
序号 | 项目编码 | 项目名称 | 项目特征描述 | 计量单位 | 工程量 | 综合单价(元) | 合价(元) | 其中（元） |  |  | 备注
[8 empty] | 人工费 | 机械费 | 管理费
35 | 031001006009 | 塑料管 | 1.安装部位:室内 2.介质:污水 3.材质、规格:UPVC排水管De50 4.连接形式:粘接 5.阻火圈设计要求:详见图纸及招标文件要求 6.压力试验及吹、洗设计要求:详见图纸及招标文件要求 | m | 4.3
36 | 031001006010 | 塑料管 | 1.安装部位:室内 2.介质:污废水 3.材质、规格:UPVC排水管De100 4.连接形式:粘接 5.阻火圈设计要求:详见图纸及招标文件 6.压力试验及吹、洗设计要求:详见图纸及招标文件 | m | 8.94
37 | 03B001 | 排水管移位 | 1.包含土方开挖，地面恢复，管道连接等 | 项 | 1
合 计

## 表1-3-C 技术措施项目清单及计价表【西区5号楼共享厨房_1
表1-3-C 技术措施项目清单及计价表
工程名称：中国计量大学共享厨房装修工程
单位工程及专业工程名称：西区5号楼共享厨房-西区5号楼共享厨房安装 | [7 empty] | 第 1 页 共 1 页
序号 | 项目编码 | 项目名称 | 项目特征描述 | 计量单位 | 工程量 | 综合单价(元) | 金额(元) | 其中 |  |  | 备注
[8 empty] | 人工费 | 机械费 | 管理费
[请输入分部名称]
1 | 031301017002 | 脚手架搭拆 |  | 项 | 1
合 计