## 表10.2.2-13 单位工程招标控制价费用表
【表10.2.2-13】
单位工程招标控制价费用表
工程名称：莼湖街道奉松路与下横线交叉口东南侧停车场建设工程-围墙 |  |  | 标段： |  | 第 1 页 共 1 页
序号 | 费用名称 | 计算公式 |  | 费率(%) |  | 金额（元）
1 | 分部分项工程费 | ∑（分部分项工程数量×综合单价） |  |  |  | 432130.69
1.1 | 其中：人工费+机械费 | ∑分部分项（人工费+机械费） |  |  |  | 87519.62
2 | 措施项目费 |  |  |  |  | 65350.94
2.1 | 施工技术措施项目 | ∑（技术措施工程数量×综合单价） |  |  |  | 52811.94
2.1.1 | 其中：人工费+机械费 | ∑技措项目（人工费+机械费） |  |  |  | 25852.9
2.2 | 施工组织措施项目 | 按实际发生项之和进行计算 |  |  |  | 12539
2.2.1 | 其中：安全文明施工基本费 |  |  |  |  | 12414.29
3 | 其他项目费 | 3.1+3.2+3.3+3.4
3.1 | 暂列金额 | 3.1.1+3.1.2+3.1.3
3.1.1 | 标化工地增加费 | 按招标文件规定额度列计
3.1.2 | 优质工程增加费 | 按招标文件规定额度列计
3.1.3 | 其他暂列金额 | 按招标文件规定额度列计
3.2 | 暂估价 | 3.2.1+3.2.2+3.2.3
3.2.1 | 材料（工程设备）暂估价 | 按招标文件规定额度列计(或计入综合单价)
3.2.2 | 专业工程暂估价 | 按招标文件规定额度列计
3.2.3 | 专项技术措施暂估价 | 按招标文件规定额度列计
3.3 | 计日工 | ∑计日工（暂估数量×综合单价）
3.4 | 施工总承包服务费 | 3.4.1+3.4.2
3.4.1 | 专业发包工程管理费 | ∑专业发包工程（暂估金额×费率）
3.4.2 | 甲供材料设备管理费 | 甲供材料暂估金额×费率+甲供设备暂估金额
4 | 规费 | 计算基数×费率 |  | 7.73 |  | 8763.7
5 | 垂直运输保险增加费 |  |  | 5
6 | 安全文明施工标准提升增加费 | 计算基数×费率 |  | 0
7 | 税前总造价 | 1+2+3+4+5+6 |  |  |  | 506245.33
8 | 增值税 | 计算基数×费率 |  | 9 |  | 45562.08
招标控制价合计 |  | 7+8 |  |  |  | 551,807.00

## 表10.2.2-20 施工组织（总价）措施项目清单与计价表
【表10.2.2-20】
施工组织（总价）措施项目清单与计价表
工程名称：莼湖街道奉松路与下横线交叉口东南侧停车场建设工程-围墙 |  | 标段： |  | 第 1 页 共 1 页
序号 | 项目名称 |  | 计算基础 |  | 费率(%) | 金额
1 | 安全文明施工费 |  | 定额人工费+定额机械费 |  |  | 12414.29
1.1 | 安全文明施工基本费 |  | 定额人工费+定额机械费 |  | 10.95 | 12414.29
2 | 提前竣工增加费 |  | 定额人工费+定额机械费 |  | 0
3 | 二次搬运费 |  | 定额人工费+定额机械费 |  | 0
4 | 冬雨季施工增加费 |  | 定额人工费+定额机械费 |  | 0.11 | 124.71
5 | 行车、行人干扰增加费 |  | 定额人工费+定额机械费 |  | 0
6 | 其他施工组织措施费 |  | 按相关规定进行计算 |  | 0
合 计 | [5 empty] | 12539

## 表10.2.2-16 分部分项工程清单与计价表（带定额、含暂估
【表10.2.2-16】
分部分项工程清单与计价表
单位（专业）工程名称：莼湖街道奉松路与下横线交叉口东南侧停车场建设工程-围墙 |  |  |  | 标段： |  |  |  | 第 1 页 共 4 页
序号 | 项目编码 | 项目名称 | 项目特征 |  | 计量单位 | 工程量 | 金额（元）
[7 empty] | 综合单价 |  | 合价 | 其中
[10 empty] | 人工费 | 机械费 | 暂估价
|  | 一、土方工程 | [6 empty] | 22899.63 | 11068.98 | 2443.52
1 | 010101003001 | 挖沟槽土方 | 1.挖掘机挖槽坑土方 不装车 三类土 |  | m3 | 817.6 | 7.11 |  | 5813.14 | 2599.97 | 2166.64
| 1-21 | 挖掘机挖槽坑土方 不装车 三类土 |  |  | m3 | 817.6 | 7.11 |  | 5813.14 | 2599.97 | 2166.64
2 | 010103001001 | 回填方 | 1.人工就地回填土 夯实 |  | m3 | 601.92 | 17.7 |  | 10653.98 | 8469.01 | 276.88
| 1-80 | 人工就地回填土 夯实 |  |  | m3 | 601.92 | 17.7 |  | 10653.98 | 8469.01 | 276.88
3 | H010103002001 | 余方弃置 | 1.废弃料品种:陆域运输三类土 2.运距:20km 3.处置费不计 |  | m3 | 125.39 | 51.3 |  | 6432.51
| 文件价 | 陆域运输三类土 20km |  |  | t | 225.702 | 28.5 |  | 6432.51
|  | 二、拆除工程 | [6 empty] | 56286.68 | 25972.11 | 20136.33
4 | 011601001001 | 砖砌体拆除 | 1.原有砖砌围墙拆除 2.用于回填 |  | m3 | 216 | 150.62 |  | 32533.92 | 16230.24 | 10363.68
| 16-5 | 粘土砖(实心砖)实心砖墙拆除 |  |  | m3 | 216 | 150.62 |  | 32533.92 | 16230.24 | 10363.68
5 | 011602001001 | 混凝土构件拆除 | 1.原有围墙钢筋砼基础拆除 2.用于回填 |  | m3 | 85.5 | 277.81 |  | 23752.76 | 9741.87 | 9772.65
| 16-4 | 混凝土基础有筋拆除 |  |  | m3 | 85.5 | 277.81 |  | 23752.76 | 9741.87 | 9772.65
|  | 三、围墙 | [6 empty] | 352944.38 | 44604.66 | 764.42
6 | 010501001001 | 垫层 | 1.C20混凝土垫层 |  | m3 | 43.46 | 452.01 |  | 19644.35 | 2145.19 | 28.25
本页小计 | [8 empty] | 98830.66 | 39186.28 | 22608.1
【表10.2.2-16】
分部分项工程清单与计价表
单位（专业）工程名称：莼湖街道奉松路与下横线交叉口东南侧停车场建设工程-围墙 |  |  |  | 标段： |  |  |  | 第 2 页 共 4 页
序号 | 项目编码 | 项目名称 | 项目特征 |  | 计量单位 | 工程量 | 金额（元）
[7 empty] | 综合单价 |  | 合价 | 其中
[10 empty] | 人工费 | 机械费 | 暂估价
| 5-1 换 | 现浇混凝土 垫层 换为【非泵送商品混凝土C20】 |  |  | m3 | 43.46 | 452.01 |  | 19644.35 | 2145.19 | 28.25
7 | 010501002001 | 带形基础 | 1.C25混凝土基础 |  | m3 | 104.76 | 454.06 |  | 47567.33 | 4562.3 | 23.05
| 5-3 换 | 现浇混凝土 基础混凝土 换为【非泵送商品混凝土 C25】 |  |  | m3 | 104.76 | 454.06 |  | 47567.33 | 4562.3 | 23.05
8 | 010502001001 | 矩形柱 | 1.C25混凝土矩形柱 |  | m3 | 18.95 | 540.63 |  | 10244.94 | 2104.97 | 6.82
| 5-6 换 | 现浇混凝土 矩形柱、异形柱、圆形柱 换为【非泵送商品混凝土 C25】 |  |  | m3 | 18.95 | 540.63 |  | 10244.94 | 2104.97 | 6.82
9 | 010401001001 | 砖基础 | 1.Mu10混凝土实心砖基础（M5水泥砂浆） |  | m3 | 63.37 | 454.48 |  | 28800.4 | 8046.72 | 159.06
| 4-1 | 混凝土实心砖基础 墙厚1砖 |  |  | m3 | 63.37 | 454.48 |  | 28800.4 | 8046.72 | 159.06
10 | 010401003001 | 实心砖墙 | 1.Mu10混凝土实心砖墙（M5水泥砂浆） |  | m3 | 46.08 | 508.2 |  | 23417.86 | 7766.32 | 118.43
| 4-6 | 混凝土实心砖 墙厚1砖 |  |  | m3 | 46.08 | 508.2 |  | 23417.86 | 7766.32 | 118.43
11 | 011201001001 | 墙面一般抹灰 | 1.20mm厚1:2.5水泥砂浆抹灰 |  | m2 | 384.03 | 41.31 |  | 15864.28 | 9685.24
| 12-2 换 | 墙面一般抹灰 外墙14+6mm 换为【湿拌抹灰砂浆 WPM20】 |  |  | m2 | 384.03 | 41.31 |  | 15864.28 | 9685.24
12 | 011407001001 | 墙面喷刷涂料 | 1.浅灰色外墙真石漆（拉缝） |  | m2 | 969.9 | 70 |  | 67893
本页小计 | [8 empty] | 193787.81 | 32165.55 | 307.36
【表10.2.2-16】
分部分项工程清单与计价表
单位（专业）工程名称：莼湖街道奉松路与下横线交叉口东南侧停车场建设工程-围墙 |  |  |  | 标段： |  |  |  | 第 3 页 共 4 页
序号 | 项目编码 | 项目名称 | 项目特征 |  | 计量单位 | 工程量 | 金额（元）
[7 empty] | 综合单价 |  | 合价 | 其中
[10 empty] | 人工费 | 机械费 | 暂估价
| 除税市场价 | 浅灰色外墙真石漆（拉缝） |  |  | m2 | 969.9 | 70 |  | 67893
13 | 010507005001 | 扶手、压顶 | 1.C25混凝土压顶 |  | m3 | 23.04 | 633.33 |  | 14591.92 | 4194.2 | 12.67
| 5-27 换 | 现浇混凝土 扶手、压顶 换为【非泵送商品混凝土 C25】 |  |  | m3 | 23.04 | 633.33 |  | 14591.92 | 4194.2 | 12.67
14 | 011503001001 | 金属扶手、栏杆、栏板 | 1.钢管围墙栏杆 H=1400mm 2.30*60*1.5钢管立管（间距200mm）、50*100*1.5钢管横管 3.具体详见施工图 |  | m | 480.04 | 180 |  | 86407.2
| 除税市场价 | 钢管围墙栏杆 H=1400mm |  |  | m | 480.04 | 180 |  | 86407.2
15 | 010515001001 | 现浇构件钢筋 | 1.现浇构件圆钢筋HPB300 直径10mm以内 |  | t | 2.382 | 4206.2 |  | 10019.17 | 1918.03 | 51.67
| 5-36 | 现浇构件圆钢筋HPB300 直径10mm以内 |  |  | t | 2.382 | 4206.2 |  | 10019.17 | 1918.03 | 51.67
16 | 010515001002 | 现浇构件钢筋 | 1.现浇构件带肋钢筋HRB400以内 直径10mm以内 |  | t | 1.261 | 4044.55 |  | 5100.18 | 844.16 | 27.49
| 5-38 | 现浇构件带肋钢筋HRB400以内 直径10mm以内 |  |  | t | 1.261 | 4044.55 |  | 5100.18 | 844.16 | 27.49
17 | 010515001003 | 现浇构件钢筋 | 1.现浇构件带肋钢筋HRB400以内 直径18mm以内 |  | t | 5.789 | 4041.07 |  | 23393.75 | 3337.53 | 336.98
| 5-39 | 现浇构件带肋钢筋HRB400以内 直径18mm以内 |  |  | t | 5.789 | 4041.07 |  | 23393.75 | 3337.53 | 336.98
本页小计 | [8 empty] | 139512.22 | 10293.92 | 428.81
【表10.2.2-16】
分部分项工程清单与计价表
单位（专业）工程名称：莼湖街道奉松路与下横线交叉口东南侧停车场建设工程-围墙 |  |  |  | 标段： |  |  |  | 第 4 页 共 4 页
合 计 | [8 empty] | 432130.69 | 81645.75 | 23344.27

## 表10.2.2-16 施工技术措施项目清单与计价表（带定额、含
【表10.2.2-16】
施工技术措施项目清单与计价表
单位（专业）工程名称：莼湖街道奉松路与下横线交叉口东南侧停车场建设工程-围墙 |  |  | 标段： | [5 empty] | 第 1 页 共 1 页
序号 | 项目编码 | 项目名称 |  | 项目特征 | 计量单位 | 工程量 | 金额（元）
[7 empty] | 综合单价 | 合价 |  | 其中
[10 empty] | 人工费 | 机械费 | 暂估价
|  | 技术措施 | [5 empty] | 52811.94 |  | 30039.98 | 1134.21
1 | 011702001001 | 基础 |  | 1.基础垫层 | m2 | 107.36 | 51.75 | 5555.88 |  | 3392.58 | 101.99
| 5-97 | 基础垫层 |  |  | m2 | 107.36 | 51.75 | 5555.88 |  | 3392.58 | 101.99
2 | 011702001002 | 基础 |  | 1.带形基础 有梁式 复合木模 | m2 | 357.7 | 48.07 | 17194.64 |  | 8928.19 | 432.82
| 5-101 | 带形基础 有梁式 复合木模 |  |  | m2 | 357.7 | 48.07 | 17194.64 |  | 8928.19 | 432.82
3 | 011702002001 | 矩形柱 |  | 1.矩形柱 复合木模 | m2 | 315.79 | 57.61 | 18192.66 |  | 10032.65 | 549.47
| 5-119 | 矩形柱 复合木模 |  |  | m2 | 315.79 | 57.61 | 18192.66 |  | 10032.65 | 549.47
4 | 011702025001 | 其他现浇构件 |  | 1.压顶 复合模板 | m2 | 192.02 | 61.81 | 11868.76 |  | 7686.56 | 49.93
| 5-179 | 单独扶手压顶 复合模板 |  |  | m2 | 192.02 | 61.81 | 11868.76 |  | 7686.56 | 49.93
本页小计 | [7 empty] | 52811.94 |  | 30039.98 | 1134.21
合 计 | [7 empty] | 52811.94 |  | 30039.98 | 1134.21