## 表10.2.2-13 单位工程招标控制价费用表
【表10.2.2-13】
单位工程招标控制价费用表
工程名称：莼湖街道东环路与下横线交叉口东北侧停车场新建工程-围墙 |  |  | 标段： |  | 第 1 页 共 1 页
序号 | 费用名称 | 计算公式 |  | 费率(%) |  | 金额（元）
1 | 分部分项工程费 | ∑（分部分项工程数量×综合单价） |  |  |  | 272385.52
1.1 | 其中：人工费+机械费 | ∑分部分项（人工费+机械费） |  |  |  | 57926.67
2 | 措施项目费 |  |  |  |  | 40793.77
2.1 | 施工技术措施项目 | ∑（技术措施工程数量×综合单价） |  |  |  | 32620.99
2.1.1 | 其中：人工费+机械费 | ∑技措项目（人工费+机械费） |  |  |  | 15968.28
2.2 | 施工组织措施项目 | 按实际发生项之和进行计算 |  |  |  | 8172.78
2.2.1 | 其中：安全文明施工基本费 |  |  |  |  | 8091.5
3 | 其他项目费 | 3.1+3.2+3.3+3.4
3.1 | 暂列金额 | 3.1.1+3.1.2+3.1.3
3.1.1 | 标化工地增加费 | 按招标文件规定额度列计
3.1.2 | 优质工程增加费 | 按招标文件规定额度列计
3.1.3 | 其他暂列金额 | 按招标文件规定额度列计
3.2 | 暂估价 | 3.2.1+3.2.2+3.2.3
3.2.1 | 材料（工程设备）暂估价 | 按招标文件规定额度列计(或计入综合单价)
3.2.2 | 专业工程暂估价 | 按招标文件规定额度列计
3.2.3 | 专项技术措施暂估价 | 按招标文件规定额度列计
3.3 | 计日工 | ∑计日工（暂估数量×综合单价）
3.4 | 施工总承包服务费 | 3.4.1+3.4.2
3.4.1 | 专业发包工程管理费 | ∑专业发包工程（暂估金额×费率）
3.4.2 | 甲供材料设备管理费 | 甲供材料暂估金额×费率+甲供设备暂估金额
4 | 规费 | 计算基数×费率 |  | 7.73 |  | 5712.08
5 | 垂直运输保险增加费 |  |  | 5
6 | 安全文明施工标准提升增加费 | 计算基数×费率 |  | 0
7 | 税前总造价 | 1+2+3+4+5+6 |  |  |  | 318891.37
8 | 增值税 | 计算基数×费率 |  | 9 |  | 28700.22
招标控制价合计 |  | 7+8 |  |  |  | 347,592.00

## 表10.2.2-20 施工组织（总价）措施项目清单与计价表
【表10.2.2-20】
施工组织（总价）措施项目清单与计价表
工程名称：莼湖街道东环路与下横线交叉口东北侧停车场新建工程-围墙 |  | 标段： |  | 第 1 页 共 1 页
序号 | 项目名称 |  | 计算基础 |  | 费率(%) | 金额
1 | 安全文明施工费 |  | 定额人工费+定额机械费 |  |  | 8091.5
1.1 | 安全文明施工基本费 |  | 定额人工费+定额机械费 |  | 10.95 | 8091.5
2 | 提前竣工增加费 |  | 定额人工费+定额机械费 |  | 0
3 | 二次搬运费 |  | 定额人工费+定额机械费 |  | 0
4 | 冬雨季施工增加费 |  | 定额人工费+定额机械费 |  | 0.11 | 81.28
5 | 行车、行人干扰增加费 |  | 定额人工费+定额机械费 |  | 0
6 | 其他施工组织措施费 |  | 按相关规定进行计算 |  | 0
合 计 | [5 empty] | 8172.78

## 表10.2.2-16 分部分项工程清单与计价表（带定额、含暂估
【表10.2.2-16】
分部分项工程清单与计价表
单位（专业）工程名称：莼湖街道东环路与下横线交叉口东北侧停车场新建工程-围墙 |  |  |  | 标段： |  |  |  | 第 1 页 共 4 页
序号 | 项目编码 | 项目名称 | 项目特征 |  | 计量单位 | 工程量 | 金额（元）
[7 empty] | 综合单价 |  | 合价 | 其中
[10 empty] | 人工费 | 机械费 | 暂估价
|  | 一、土方工程 | [6 empty] | 14178.93 | 6823.25 | 1506.28
1 | 010101003001 | 挖沟槽土方 | 1.挖掘机挖槽坑土方 不装车 三类土 |  | m3 | 504 | 7.11 |  | 3583.44 | 1602.72 | 1335.6
| 1-21 | 挖掘机挖槽坑土方 不装车 三类土 |  |  | m3 | 504 | 7.11 |  | 3583.44 | 1602.72 | 1335.6
2 | 010103001001 | 回填方 | 1.人工就地回填土 夯实 |  | m3 | 371.04 | 17.7 |  | 6567.41 | 5220.53 | 170.68
| 1-80 | 人工就地回填土 夯实 |  |  | m3 | 371.04 | 17.7 |  | 6567.41 | 5220.53 | 170.68
3 | H010103002001 | 余方弃置 | 1.废弃料品种:陆域运输三类土 2.运距:20km 3.处置费不计 |  | m3 | 78.52 | 51.3 |  | 4028.08
| 文件价 | 陆域运输三类土 20km |  |  | t | 141.336 | 28.5 |  | 4028.08
|  | 二、拆除工程 | [6 empty] | 40526.4 | 18699.92 | 14498.16
4 | 011601001001 | 砖砌体拆除 | 1.原有砖砌围墙拆除 2.用于回填 |  | m3 | 155.52 | 150.62 |  | 23424.42 | 11685.77 | 7461.85
| 16-5 | 粘土砖(实心砖)实心砖墙拆除 |  |  | m3 | 155.52 | 150.62 |  | 23424.42 | 11685.77 | 7461.85
5 | 011602001001 | 混凝土构件拆除 | 1.原有围墙钢筋砼基础拆除 2.用于回填 |  | m3 | 61.56 | 277.81 |  | 17101.98 | 7014.15 | 7036.31
| 16-4 | 混凝土基础有筋拆除 |  |  | m3 | 61.56 | 277.81 |  | 17101.98 | 7014.15 | 7036.31
|  | 三、围墙 | [6 empty] | 217680.19 | 27505.74 | 471.71
6 | 010501001001 | 垫层 | 1.C20混凝土垫层 |  | m3 | 26.8 | 452.01 |  | 12113.87 | 1322.85 | 17.42
本页小计 | [8 empty] | 66819.2 | 26846.02 | 16021.86
【表10.2.2-16】
分部分项工程清单与计价表
单位（专业）工程名称：莼湖街道东环路与下横线交叉口东北侧停车场新建工程-围墙 |  |  |  | 标段： |  |  |  | 第 2 页 共 4 页
序号 | 项目编码 | 项目名称 | 项目特征 |  | 计量单位 | 工程量 | 金额（元）
[7 empty] | 综合单价 |  | 合价 | 其中
[10 empty] | 人工费 | 机械费 | 暂估价
| 5-1 换 | 现浇混凝土 垫层 换为【非泵送商品混凝土C20】 |  |  | m3 | 26.8 | 452.01 |  | 12113.87 | 1322.85 | 17.42
7 | 010501002001 | 带形基础 | 1.C25混凝土基础 |  | m3 | 64.58 | 454.06 |  | 29323.19 | 2812.46 | 14.21
| 5-3 换 | 现浇混凝土 基础混凝土 换为【非泵送商品混凝土 C25】 |  |  | m3 | 64.58 | 454.06 |  | 29323.19 | 2812.46 | 14.21
8 | 010502001001 | 矩形柱 | 1.C25混凝土矩形柱 |  | m3 | 11.75 | 540.63 |  | 6352.4 | 1305.19 | 4.23
| 5-6 换 | 现浇混凝土 矩形柱、异形柱、圆形柱 换为【非泵送商品混凝土 C25】 |  |  | m3 | 11.75 | 540.63 |  | 6352.4 | 1305.19 | 4.23
9 | 010401001001 | 砖基础 | 1.Mu10混凝土实心砖基础（M5水泥砂浆） |  | m3 | 39.05 | 454.48 |  | 17747.44 | 4958.57 | 98.02
| 4-1 | 混凝土实心砖基础 墙厚1砖 |  |  | m3 | 39.05 | 454.48 |  | 17747.44 | 4958.57 | 98.02
10 | 010401003001 | 实心砖墙 | 1.Mu10混凝土实心砖墙（M5水泥砂浆） |  | m3 | 28.4 | 508.2 |  | 14432.88 | 4786.54 | 72.99
| 4-6 | 混凝土实心砖 墙厚1砖 |  |  | m3 | 28.4 | 508.2 |  | 14432.88 | 4786.54 | 72.99
11 | 011201001001 | 墙面一般抹灰 | 1.20mm厚1:2.5水泥砂浆抹灰 |  | m2 | 236.64 | 41.31 |  | 9775.6 | 5968.06
| 12-2 换 | 墙面一般抹灰 外墙14+6mm 换为【湿拌抹灰砂浆 WPM20】 |  |  | m2 | 236.64 | 41.31 |  | 9775.6 | 5968.06
12 | 011407001001 | 墙面喷刷涂料 | 1.浅灰色外墙真石漆（拉缝） |  | m2 | 598.75 | 70 |  | 41912.5
本页小计 | [8 empty] | 119544.01 | 19830.82 | 189.45
【表10.2.2-16】
分部分项工程清单与计价表
单位（专业）工程名称：莼湖街道东环路与下横线交叉口东北侧停车场新建工程-围墙 |  |  |  | 标段： |  |  |  | 第 3 页 共 4 页
序号 | 项目编码 | 项目名称 | 项目特征 |  | 计量单位 | 工程量 | 金额（元）
[7 empty] | 综合单价 |  | 合价 | 其中
[10 empty] | 人工费 | 机械费 | 暂估价
| 除税市场价 | 浅灰色外墙真石漆（拉缝） |  |  | m2 | 598.75 | 70 |  | 41912.5
13 | 010507005001 | 扶手、压顶 | 1.C25混凝土压顶 |  | m3 | 14.2 | 633.33 |  | 8993.29 | 2584.97 | 7.81
| 5-27 换 | 现浇混凝土 扶手、压顶 换为【非泵送商品混凝土 C25】 |  |  | m3 | 14.2 | 633.33 |  | 8993.29 | 2584.97 | 7.81
14 | 011503001001 | 金属扶手、栏杆、栏板 | 1.钢管围墙栏杆 H=1400mm 2.30*60*1.5钢管立管（间距200mm）、50*100*1.5钢管横管 3.具体详见施工图 |  | m | 295.8 | 180 |  | 53244
| 除税市场价 | 钢管围墙栏杆 H=1400mm |  |  | m | 295.8 | 180 |  | 53244
15 | 010515001001 | 现浇构件钢筋 | 1.现浇构件圆钢筋HPB300 直径10mm以内 |  | t | 1.472 | 4206.2 |  | 6191.53 | 1185.28 | 31.93
| 5-36 | 现浇构件圆钢筋HPB300 直径10mm以内 |  |  | t | 1.472 | 4206.2 |  | 6191.53 | 1185.28 | 31.93
16 | 010515001002 | 现浇构件钢筋 | 1.现浇构件带肋钢筋HRB400以内 直径10mm以内 |  | t | 0.777 | 4044.55 |  | 3142.62 | 520.15 | 16.94
| 5-38 | 现浇构件带肋钢筋HRB400以内 直径10mm以内 |  |  | t | 0.777 | 4044.55 |  | 3142.62 | 520.15 | 16.94
17 | 010515001003 | 现浇构件钢筋 | 1.现浇构件带肋钢筋HRB400以内 直径18mm以内 |  | t | 3.576 | 4041.07 |  | 14450.87 | 2061.67 | 208.16
| 5-39 | 现浇构件带肋钢筋HRB400以内 直径18mm以内 |  |  | t | 3.576 | 4041.07 |  | 14450.87 | 2061.67 | 208.16
本页小计 | [8 empty] | 86022.31 | 6352.07 | 264.84
【表10.2.2-16】
分部分项工程清单与计价表
单位（专业）工程名称：莼湖街道东环路与下横线交叉口东北侧停车场新建工程-围墙 |  |  |  | 标段： |  |  |  | 第 4 页 共 4 页
合 计 | [8 empty] | 272385.52 | 53028.91 | 16476.15

## 表10.2.2-17 施工技术措施项目综合单价计算表
【表10.2.2-17】
施工技术措施项目综合单价计算表
单位（专业）工程名称：莼湖街道东环路与下横线交叉口东北侧停车场新建工程-围墙 |  |  | 标段： | [5 empty] | 第 1 页 共 1 页
清单序号 | 项目编码 (定额编码) | 清单(定额) 项目名称 | 计量单位 | 数量 | 综合单价（元） | [5 empty] | 合计(元)
[5 empty] | 人工费 | 材料(设备)费 | 机械费 | 管理费 | 利润 | 小计
技术措施
1 | 011702001001 | 基础 | m2 | 66.2 | 31.6 | 12.18 | 0.95 | 4.83 | 2.19 | 51.75 | 3426
| 5-97 | 基础垫层 | m2 | 66.2 | 31.6 | 12.18 | 0.95 | 4.83 | 2.19 | 51.75 | 3426
2 | 011702001002 | 基础 | m2 | 220.5 | 24.96 | 16.27 | 1.21 | 3.87 | 1.76 | 48.07 | 10599
| 5-101 | 带形基础 有梁式 复合木模 | m2 | 220.5 | 24.96 | 16.27 | 1.21 | 3.87 | 1.76 | 48.07 | 10599
3 | 011702002001 | 矩形柱 | m2 | 195.84 | 31.77 | 16.9 | 1.74 | 4.95 | 2.25 | 57.61 | 11282
| 5-119 | 矩形柱 复合木模 | m2 | 195.84 | 31.77 | 16.9 | 1.74 | 4.95 | 2.25 | 57.61 | 11282
4 | 011702025001 | 其他现浇构件 | m2 | 118.32 | 40.03 | 12.87 | 0.26 | 5.95 | 2.7 | 61.81 | 7313
| 5-179 | 单独扶手压顶 复合模板 | m2 | 118.32 | 40.03 | 12.87 | 0.26 | 5.95 | 2.7 | 61.81 | 7313
合 计： | [10 empty] | 32621