## 表10.2.2-13 单位工程招标控制价费用表
【表10.2.2-13】
单位工程招标控制价费用表
工程名称：莼湖街道东环路与下横线交叉口东北侧停车场新建工程-弱电 |  |  | 标段： |  | 第 1 页 共 1 页
序号 | 费用名称 | 计算公式 |  | 费率(%) |  | 金额（元）
1 | 分部分项工程费 | ∑（分部分项工程数量×综合单价） |  |  |  | 137121.69
1.1 | 其中：人工费+机械费 | ∑分部分项（人工费+机械费） |  |  |  | 6775.99
2 | 措施项目费 |  |  |  |  | 562.41
2.1 | 施工技术措施项目 | ∑（技术措施工程数量×综合单价）
2.1.1 | 其中：人工费+机械费 | ∑技措项目（人工费+机械费）
2.2 | 施工组织措施项目 | 按实际发生项之和进行计算 |  |  |  | 562.41
2.2.1 | 其中：安全文明施工基本费 |  |  |  |  | 553.6
3 | 其他项目费 | 3.1+3.2+3.3+3.4+3.5
3.1 | 暂列金额 | 3.1.1+3.1.2+3.1.3
3.1.1 | 标化工地增加费 | 按招标文件规定额度列计
3.1.2 | 优质工程增加费 | 按招标文件规定额度列计
3.1.3 | 其他暂列金额 | 按招标文件规定额度列计
3.2 | 暂估价 | 3.2.1+3.2.2+3.2.3
3.2.1 | 材料（工程设备）暂估价 | 按招标文件规定额度列计(或计入综合单价)
3.2.2 | 专业工程暂估价 | 按招标文件规定额度列计
3.2.3 | 专项技术措施暂估价 | 按招标文件规定额度列计
3.3 | 计日工 | ∑计日工（暂估数量×综合单价）
3.4 | 施工总承包服务费 | 3.4.1+3.4.2
3.4.1 | 专业发包工程管理费 | ∑专业发包工程（暂估金额×费率）
3.4.2 | 甲供材料设备管理费 | 甲供材料暂估金额×费率+甲供设备暂估金额
3.5 | 建筑渣土处置费 | 按招标文件规定额度列计
4 | 规费 | 计算基数×费率 |  | 9.19 |  | 622.71
5 | 安全文明施工标准提升增加费 | 计算基数×费率 |  | 0
6 | 税前总造价 | 1+2+3+4+5 |  |  |  | 138306.81
7 | 增值税 | 计算基数×费率 |  | 9 |  | 12447.61
招标控制价合计 |  | 6+7 |  |  |  | 150,754.00

## 表10.2.2-20 施工组织（总价）措施项目清单与计价表
【表10.2.2-20】
施工组织（总价）措施项目清单与计价表
工程名称：莼湖街道东环路与下横线交叉口东北侧停车场新建工程-弱电 |  | 标段： |  | 第 1 页 共 1 页
序号 | 项目名称 |  | 计算基础 |  | 费率(%) | 金额
1 | 安全文明施工费 |  | 定额人工费+定额机械费 |  |  | 553.6
1.1 | 安全文明施工基本费 |  | 定额人工费+定额机械费 |  | 8.17 | 553.6
2 | 提前竣工增加费 |  | 定额人工费+定额机械费 |  | 0
3 | 二次搬运费 |  | 定额人工费+定额机械费 |  | 0
4 | 冬雨季施工增加费 |  | 定额人工费+定额机械费 |  | 0.13 | 8.81
5 | 行车、行人干扰增加费 |  | 定额人工费+定额机械费 |  | 0
6 | 其他施工组织措施费 |  | 按相关规定进行计算 |  | 0
合 计 | [5 empty] | 562.41

## 表10.2.2-16 分部分项工程清单与计价表（带定额、含暂估
【表10.2.2-16】
分部分项工程清单与计价表
单位（专业）工程名称：莼湖街道东环路与下横线交叉口东北侧停车场新建工程-弱电 |  |  |  | 标段： |  |  |  | 第 1 页 共 35 页
序号 | 项目编码 | 项目名称 | 项目特征 |  | 计量单位 | 工程量 | 金额（元）
[7 empty] | 综合单价 |  | 合价 | 其中
[10 empty] | 人工费 | 机械费 | 暂估价
|  | 监控系统 | [6 empty] | 33143.51 | 4276.2 | 284.6
本页小计
【表10.2.2-16】
分部分项工程清单与计价表
单位（专业）工程名称：莼湖街道东环路与下横线交叉口东北侧停车场新建工程-弱电 |  |  |  | 标段： |  |  |  | 第 2 页 共 35 页
序号 | 项目编码 | 项目名称 | 项目特征 |  | 计量单位 | 工程量 | 金额（元）
[7 empty] | 综合单价 |  | 合价 | 其中
[10 empty] | 人工费 | 机械费 | 暂估价
1 | 030507008001 | 监控摄像设备 | 1、名称：全彩枪式摄像机（含支架） 2、参数：全彩级高灵敏度传感器，恒定F1.0超大光圈镜头，为智能应用提供更清晰的视频流输入，全面提升智能业务处理的准确度 采用深度学习硬件及算法，提供准确的人车分类侦测，支持越界侦测，区域入侵侦测，进入区域侦测和离开区域侦测 采用深度学习去误报算法，当检测区域出现篮球、小狗、树摇晃等情况时，不会触发报警 采用深度学习算法，以海量图片及视频资源为路基，通过机器自身提取目标特征，形成深层可供学习的图像，极大地提升了目标的检出率 支持智能资源模式切换：Smart事件 最高分辨率可达400万像素，并在此分辨率下可输出30 fps实时图像，图像更流畅，支持透雾、电子防抖，支持宽动态120 dB |  | 台 | 10 | 887.49 |  | 8874.9 | 806.9 | 7
本页小计 | [8 empty] | 8874.9 | 806.9 | 7
【表10.2.2-16】
分部分项工程清单与计价表
单位（专业）工程名称：莼湖街道东环路与下横线交叉口东北侧停车场新建工程-弱电 |  |  |  | 标段： |  |  |  | 第 3 页 共 35 页
序号 | 项目编码 | 项目名称 | 项目特征 |  | 计量单位 | 工程量 | 金额（元）
[7 empty] | 综合单价 |  | 合价 | 其中
[10 empty] | 人工费 | 机械费 | 暂估价
本页小计 | [8 empty] | 8874.9 | 806.9 | 7
鳞镜补光：采用隐藏式灯珠设计，通过鳞甲密布排列形成的镜面反射出光，见光不见灯。增加发光面积，降低聚光效果，补光柔和均匀 音频：1路输入，1路输出；报警：1路输入，1路输出 支持开放型网络视频接口，ISAPI，GB/T28181-2016，E-HOME2.0/4.0接入，ISUP5.0，视图库 支持标准的256 GB MicroSD/MicroSDHC/MicroSDXC卡存储，支持10 M/100 M自适应网口 支持三码流技术，支持同时20路取流 支持三级用户权限管理，支持授权的用户和密码，支持IP地址过滤 电源供应：DC：12 V ± 20%；PoE：802.3af，Type 2，Class 4 防护等级：IP67 传感器类型：1/1.8" Progressive Scan CMOS
本页小计 | [8 empty] | 8874.9 | 806.9 | 7
【表10.2.2-16】
分部分项工程清单与计价表
单位（专业）工程名称：莼湖街道东环路与下横线交叉口东北侧停车场新建工程-弱电 |  |  |  | 标段： |  |  |  | 第 4 页 共 35 页
序号 | 项目编码 | 项目名称 | 项目特征 |  | 计量单位 | 工程量 | 金额（元）
[7 empty] | 综合单价 |  | 合价 | 其中
[10 empty] | 人工费 | 机械费 | 暂估价
本页小计 | [8 empty] | 8874.9 | 806.9 | 7
宽动态：120 dB 最低照度：彩色：0.0005 Lux @（F1.0，AGC ON） 黑白：0.0001 Lux @（F1.0，AGC ON），0 Lux with Light 焦距&视场角：2.8~12 mm，水平视场角：98.6°~53.6°，垂直视场角：50.8°~30°，对角视场角：120.6°~61.8° 防补光过曝：支持防补光过曝开启和关闭，开启下支持自动和手动，手动支持根据距离等级控制补光灯亮度 补光灯类型：鳞镜补光，4颗暖白光灯珠 补光距离：普通监控：30 m 最大图像尺寸：2560 × 1440 视频压缩标准：H.265/H.264/MJPEG 电源输出：DC12 V，50 mA RS-485：采用半双工模式，支持自适应HIKVISION，
本页小计 | [8 empty] | 8874.9 | 806.9 | 7
【表10.2.2-16】
分部分项工程清单与计价表
单位（专业）工程名称：莼湖街道东环路与下横线交叉口东北侧停车场新建工程-弱电 |  |  |  | 标段： |  |  |  | 第 5 页 共 35 页
序号 | 项目编码 | 项目名称 | 项目特征 |  | 计量单位 | 工程量 | 金额（元）
[7 empty] | 综合单价 |  | 合价 | 其中
[10 empty] | 人工费 | 机械费 | 暂估价
本页小计 | [8 empty] | 8874.9 | 806.9 | 7
PELCO-P和PELCO-D协议 音频：1路输入（Line in），1路输出（Line out），2个内置麦克风，1个内置扬声器 复位：支持 报警：1路输入，1路输出（报警输入支持开关量，报警输出最大支持DC12 V，30 mA） 接口类型：外甩线 网络：1个RJ45 10 M/100 M自适应以太网口 ①支持动态生成路人库，可过滤底库人员； ②支持精准客流统计，可以分组统计，全局去重； ③支持人脸属性提取； ④支持人脸的规格、性能，人员频次功能，支持人员频次报警，高频和低频； ⑤根据现场部署场景的不同，可以灵活支持远距离、中距离、常规距离混合配置分析; ⑥人脸功能，支持人员聚类
本页小计 | [8 empty] | 8874.9 | 806.9 | 7
【表10.2.2-16】
分部分项工程清单与计价表
单位（专业）工程名称：莼湖街道东环路与下横线交叉口东北侧停车场新建工程-弱电 |  |  |  | 标段： |  |  |  | 第 6 页 共 35 页
序号 | 项目编码 | 项目名称 | 项目特征 |  | 计量单位 | 工程量 | 金额（元）
[7 empty] | 综合单价 |  | 合价 | 其中
[10 empty] | 人工费 | 机械费 | 暂估价
分析，可根据路人库封面之间的相互关系。 包装尺寸：385 × 158 × 155 mm 防护：IP67 3、支架：铝合金；白色；最大承重4.0kg
| 5-6-86 | 摄像机带红外光源 |  |  | 台 | 10 | 842.75 |  | 8427.5 | 673.2 | 7
| 5-6-91 | 摄像机支架 |  |  | 台 | 10 | 44.74 |  | 447.4 | 133.7
本页小计 | [8 empty] | 8874.9 | 806.9 | 7
【表10.2.2-16】
分部分项工程清单与计价表
单位（专业）工程名称：莼湖街道东环路与下横线交叉口东北侧停车场新建工程-弱电 |  |  |  | 标段： |  |  |  | 第 7 页 共 35 页
序号 | 项目编码 | 项目名称 | 项目特征 |  | 计量单位 | 工程量 | 金额（元）
[7 empty] | 综合单价 |  | 合价 | 其中
[10 empty] | 人工费 | 机械费 | 暂估价
2 | 030507008002 | 监控摄像设备 | 1、名称：高清强光抑制型摄像机（含支架） 2、参数：基于Transformer架构海康视觉大模型，通过深度建模真实场景的时空特征，实现多维语义精准分类与细粒度目标识别，显著提升周界场景的检出率及检准率。 全彩级高灵敏度传感器，内置F1.0大光圈全彩镜头，满足低照度下的监控需求，为智能应用提供更清晰的视频流输入，全面提升智能业务处理的准确度 支持智能资源模式切换：smart事件（大模型），普通监控 Smart事件（大模型）：越界侦测，区域入侵侦测，进入/离开区域侦测为大模型算法，非大模型算法支持徘徊侦测，人员聚集侦测，快速运动侦测，停车侦测，物品遗留/拿取侦测 鳞镜补光：采用隐藏式灯珠设计，通过鳞甲密布排列形成的镜面反射出光，见光不 |  | 台 | 2 | 937.49 |  | 1874.98 | 161.38 | 1.4
本页小计 | [8 empty] | 1874.98 | 161.38 | 1.4
【表10.2.2-16】
分部分项工程清单与计价表
单位（专业）工程名称：莼湖街道东环路与下横线交叉口东北侧停车场新建工程-弱电 |  |  |  | 标段： |  |  |  | 第 8 页 共 35 页
序号 | 项目编码 | 项目名称 | 项目特征 |  | 计量单位 | 工程量 | 金额（元）
[7 empty] | 综合单价 |  | 合价 | 其中
[10 empty] | 人工费 | 机械费 | 暂估价
本页小计 | [8 empty] | 1874.98 | 161.38 | 1.4
见灯；增加发光面积，降低聚光效果，补光柔和均匀；白光补光，距离可达60米 Smart录像：支持断网续传功能保证录像不丢失，配合Smart NVR/SD卡实现事件录像的智能后检索、分析和浓缩播放，Smart编码：支持低码率、ROI感兴趣区域增强编码、SVC自适应编码技术，支持Smart265编码 系统功能：支持开放型网络视频接口、ISAPI、GB/T28181和OTAP；支持三码流技术，支持同时20路取流； 图像相关：支持400万像素@30 fps实时帧率，图像更流畅；支持透雾，电子防抖，并具有多种白平衡模式，适合各种场景需求 安全服务：支持三级用户权限管理，支持授权的用户和密码，支持IP地址过滤 接口功能：内置MicroSD/MicroSDHC/Micro
本页小计 | [8 empty] | 1874.98 | 161.38 | 1.4
【表10.2.2-16】
分部分项工程清单与计价表
单位（专业）工程名称：莼湖街道东环路与下横线交叉口东北侧停车场新建工程-弱电 |  |  |  | 标段： |  |  |  | 第 9 页 共 35 页
序号 | 项目编码 | 项目名称 | 项目特征 |  | 计量单位 | 工程量 | 金额（元）
[7 empty] | 综合单价 |  | 合价 | 其中
[10 empty] | 人工费 | 机械费 | 暂估价
本页小计 | [8 empty] | 1874.98 | 161.38 | 1.4
SDXC插槽，最大支持512 GB；支持10 M/100 M自适应网口；支持报警1进1出；支持音频1进1出 音频：内置一个麦克风和扬声器 电源供应：DC：12 V ± 20%； PoE：802.3at，Type 2 Class 4 防护等级：IP67 传感器类型：1/1.8" Progressive Scan CMOS 最低照度：彩色：0.0014 Lux @（F1.0，AGC ON），0 Lux with Light 宽动态：数字宽动态 焦距&视场角：2.8mm，水平视场角：100°，垂直视场角：53°，对角视场角：120° 4mm，水平视场角：89°，垂直视场角：45°，对角视场角：107° 补光灯类型：鳞镜补光，暖白光，4颗灯珠 补光距离：白光：普通监
本页小计 | [8 empty] | 1874.98 | 161.38 | 1.4
【表10.2.2-16】
分部分项工程清单与计价表
单位（专业）工程名称：莼湖街道东环路与下横线交叉口东北侧停车场新建工程-弱电 |  |  |  | 标段： |  |  |  | 第 10 页 共 35 页
序号 | 项目编码 | 项目名称 | 项目特征 |  | 计量单位 | 工程量 | 金额（元）
[7 empty] | 综合单价 |  | 合价 | 其中
[10 empty] | 人工费 | 机械费 | 暂估价
本页小计 | [8 empty] | 1874.98 | 161.38 | 1.4
控：最远可达60 m 防补光过曝：支持防补光过曝开启和关闭，开启下支持自动和手动，手动支持根据距离等级控制补光灯亮度 最大图像尺寸：2688 × 1520 视频压缩标准：主码流：H.265+/H.265/H.264+/H.264 子码流：H.265/H.264/MJPEG 三码流：H.265/H.264 网络：1个RJ45 10 M/100 M自适应以太网口 SD卡扩展：内置MicroSD/MicroSDHC/MicroSDXC 插槽，最大支持512GB 音频：1路输入（Line in），1路输出（Line out），1个内置麦克风，1个内置扬声器 报警：1路输入，1路输出（报警输入支持开关量，报警输出最大支持DC12 V，30 mA）
本页小计 | [8 empty] | 1874.98 | 161.38 | 1.4
【表10.2.2-16】
分部分项工程清单与计价表
单位（专业）工程名称：莼湖街道东环路与下横线交叉口东北侧停车场新建工程-弱电 |  |  |  | 标段： |  |  |  | 第 11 页 共 35 页
序号 | 项目编码 | 项目名称 | 项目特征 |  | 计量单位 | 工程量 | 金额（元）
[7 empty] | 综合单价 |  | 合价 | 其中
[10 empty] | 人工费 | 机械费 | 暂估价
复位：支持 电源输出：DC12 V，100 mA 接口类型：外甩线 RS-485：1个RS-485接口，半双工模式，支持自适PELCO-P和PELCO-D协议。 内置2个镜头 内置2个图像传感器，靶面尺寸为1/1.8"和1/3" 内置2个混合补光灯，每颗补光灯由红外灯、白光灯组成，可自动或手动调节补光灯的亮度 3、支架：铝合金；白色；最大承重4.0kg
| 5-6-86 换 | 摄像机带红外光源 |  |  | 台 | 2 | 892.75 |  | 1785.5 | 134.64 | 1.4
| 5-6-91 | 摄像机支架 |  |  | 台 | 2 | 44.74 |  | 89.48 | 26.74
本页小计 | [8 empty] | 1874.98 | 161.38 | 1.4
【表10.2.2-16】
分部分项工程清单与计价表
单位（专业）工程名称：莼湖街道东环路与下横线交叉口东北侧停车场新建工程-弱电 |  |  |  | 标段： |  |  |  | 第 12 页 共 35 页
序号 | 项目编码 | 项目名称 | 项目特征 |  | 计量单位 | 工程量 | 金额（元）
[7 empty] | 综合单价 |  | 合价 | 其中
[10 empty] | 人工费 | 机械费 | 暂估价
3 | 030507008003 | 监控摄像设备 | 1、名称：监控立杆 2、参数：厚度3mm镀锌钢管，烤漆色结合景观；带横杆.地笼.2~3头枪机横臂；顶部带有防雨球。 3、防雷器箱 300*200*120mm 4、含基础、接地，其他详见施工图 |  | 台 | 4 | 1811.85 |  | 7247.4 | 1871.28 | 72.32
| 5-6-93 | 监控立杆 |  |  | 台 | 4 | 690.39 |  | 2761.56 | 532.68
| 市8-171 换 | C25钢筋混凝土基础 |  |  | m3 | 4 | 710.12 |  | 2840.48 | 588.12 | 23.52
| 4-4-14 换 | 防雷器箱300*200*120mm |  |  | 台 | 4 | 259.98 |  | 1039.92 | 510.52
| 4-9-55 换 | 接地母线埋地敷设 镀锌扁钢40mm*4mm |  |  | m | 4 | 53.15 |  | 212.6 | 103.68 | 4
| 4-9-49 换 | 角钢接地极普通土 镀锌角钢L50mm*50mm*5mm*2500mm |  |  | 根 | 4 | 98.21 |  | 392.84 | 136.28 | 44.8
4 | 030404031001 | 小电器 | 1、名称：摄像机电源 2、参数：DC12V10A；带稳压功能,电压可调 |  | 台 | 2 | 129.7 |  | 259.4 | 60.32
| 4-4-116 换 | 安全变压器容量≤500V·A |  |  | 台 | 2 | 129.7 |  | 259.4 | 60.32
本页小计 | [8 empty] | 7506.8 | 1931.6 | 72.32
【表10.2.2-16】
分部分项工程清单与计价表
单位（专业）工程名称：莼湖街道东环路与下横线交叉口东北侧停车场新建工程-弱电 |  |  |  | 标段： |  |  |  | 第 13 页 共 35 页
序号 | 项目编码 | 项目名称 | 项目特征 |  | 计量单位 | 工程量 | 金额（元）
[7 empty] | 综合单价 |  | 合价 | 其中
[10 empty] | 人工费 | 机械费 | 暂估价
5 | Z030508004001 | 信号避雷装置安装 | 1、名称：室外二合一防雷器 2、参数：可以同时对交流24V/直流12V供电摄像机的电源、网络线路实施浪涌保护的二合一多功能防雷器。多功能一体化设计，降低了保护成本和安装难度、减少安装空间，反应速度为皮秒级。电源最大持续运行电压40V，限制电压75V，最大放电电流10kA。最大传输速率10MHz, 插入损耗＜0.3dB。 |  | 台 | 12 | 187.44 |  | 2249.28 | 46.92 | 8.28
| 5-7-34 | 信号电涌保护器安装、调试 视频监控系统电涌保护器 |  |  | 套 | 12 | 187.44 |  | 2249.28 | 46.92 | 8.28
6 | 030404017001 | 配电箱 | 1、名称：不锈钢室外管理箱（600×400×800mm） 2、参数：600*400*300mm，内涵：空开，插板，轨道，详见施工图 3、安装方式：距地0.4m基础安装 |  | 台 | 2 | 763.04 |  | 1526.08 | 151.38 | 1.44
| 4-11-204 换 | 接线箱明装半周长（mm）≤1500 |  |  | 个 | 2 | 674.39 |  | 1348.78 | 114.32
本页小计 | [8 empty] | 3775.36 | 198.3 | 9.72
【表10.2.2-16】
分部分项工程清单与计价表
单位（专业）工程名称：莼湖街道东环路与下横线交叉口东北侧停车场新建工程-弱电 |  |  |  | 标段： |  |  |  | 第 14 页 共 35 页
序号 | 项目编码 | 项目名称 | 项目特征 |  | 计量单位 | 工程量 | 金额（元）
[7 empty] | 综合单价 |  | 合价 | 其中
[10 empty] | 人工费 | 机械费 | 暂估价
| 市8-171 换 | C20钢筋混凝土基础 制作 换为【非泵送商品混凝土 C15】 |  |  | m3 | 0.252 | 703.54 |  | 177.29 | 37.05 | 1.45
7 | 030507013001 | 录像设备 | 1、名称：16路硬盘录像机 2、参数：1.5U机架式8盘位嵌入式网络硬盘录像机，采用短机箱设计，搭载高性能ATX电源 存储接口：8个SATA接口，可满配8TB硬盘 视频接口：1×HDMI，1×VGA 网络接口：2×RJ45 10/100/1000Mbps自适应以太网口 报警接口：16路报警输入，4路报警输出 串行接口：1路RS-232接口，1路半双工RS-485接口 USB接口：3×USB 2.0 输入带宽：160Mbps 输出带宽：80Mbps 接入能力：16路H.264、H.265格式高清码流接入 解码能力：最大支持8×1080P 显示能力：最大支持4K输出 |  | 台 | 1 | 2556.41 |  | 2556.41 | 199.68
本页小计 | [8 empty] | 2556.41 | 199.68
【表10.2.2-16】
分部分项工程清单与计价表
单位（专业）工程名称：莼湖街道东环路与下横线交叉口东北侧停车场新建工程-弱电 |  |  |  | 标段： |  |  |  | 第 15 页 共 35 页
序号 | 项目编码 | 项目名称 | 项目特征 |  | 计量单位 | 工程量 | 金额（元）
[7 empty] | 综合单价 |  | 合价 | 其中
[10 empty] | 人工费 | 机械费 | 暂估价
| 5-1-13 | 录像设备16路硬盘录像机 |  |  | 台 | 1 | 2556.41 |  | 2556.41 | 199.68
本页小计 | [8 empty] | 2556.41 | 199.68
【表10.2.2-16】
分部分项工程清单与计价表
单位（专业）工程名称：莼湖街道东环路与下横线交叉口东北侧停车场新建工程-弱电 |  |  |  | 标段： |  |  |  | 第 16 页 共 35 页
序号 | 项目编码 | 项目名称 | 项目特征 |  | 计量单位 | 工程量 | 金额（元）
[7 empty] | 综合单价 |  | 合价 | 其中
[10 empty] | 人工费 | 机械费 | 暂估价
8 | 030501004001 | 存储设备 | 1、名称：8T监控专用硬盘 2、参数：8TB容量，3.5英寸，SATA3.0接口，7200RPM 空气盘， CMR传统磁记录 传输速率248 MiB/s，流畅存储视频有效防止丢帧 高级格式（AF）512e扇区技术，保障硬盘扇区4K对齐 满足数据严苛的7*24小时运行可靠性、安全性的需求 适用海拔高度范围-305m至3050m 标称容量：8TB 外形规格：3.5-inch 接口类型：SATA 刻录技术：CMR 转速：7200RPM 缓存：256MiB 最大读取速度：248MiB/s 接口传输速率（最大值）：6.0Gb/s 平均读写功率（W）：9.29W 加载/卸载周期：600,000 MTBF：2,000,000 年负荷（TB/年）：550TB 工作状态温度(°C)：5-60℃ |  | 块 | 5 | 1100 |  | 5500
本页小计 | [8 empty] | 5500
【表10.2.2-16】
分部分项工程清单与计价表
单位（专业）工程名称：莼湖街道东环路与下横线交叉口东北侧停车场新建工程-弱电 |  |  |  | 标段： |  |  |  | 第 17 页 共 35 页
序号 | 项目编码 | 项目名称 | 项目特征 |  | 计量单位 | 工程量 | 金额（元）
[7 empty] | 综合单价 |  | 合价 | 其中
[10 empty] | 人工费 | 机械费 | 暂估价
尺寸：147mm(L)×101.6mm(W)×26.1mm(H)
| 综合单价 | 8T监控专用硬盘 |  |  | 块 | 5 | 1100 |  | 5500
9 | 030501012001 | 交换机 | 1、名称：24口千兆交换机 2、参数：交换容量52Gbps，包转发率38.69Mpps，24口10/100/1000Mbps自适应电口交换机，固化2个SFP千兆光口，支持云端发现，云端查看设备状态。 |  | 台 | 1 | 1454.85 |  | 1454.85 | 106.6 | 88.29
| 5-1-39 | 交换机24端口 |  |  | 台 | 1 | 1454.85 |  | 1454.85 | 106.6 | 88.29
10 | 030501010001 | 收发器 | 1、名称：光纤收发器 2、参数：交换容量≥128Gbps，包转发率≥20Mpps；支持IP41以上防护等级；整机固定端口≥8个百兆电口；工作湿度：5%~95%；工作温度：-40℃~75℃；支持无风扇，导轨安装 |  | 套 | 1 | 203.88 |  | 203.88 | 17.93
| 5-6-117 | 光纤收发器发送器、接收器 |  |  | 套 | 1 | 203.88 |  | 203.88 | 17.93
11 | 030502015001 | 光缆终端盒 | 1、名称：4口光纤盒 2、参数：4口光纤盒，含耦合器及尾纤等附件 |  | 个 | 2 | 157.33 |  | 314.66 | 159.74 | 4.68
本页小计 | [8 empty] | 1973.39 | 284.27 | 92.97
【表10.2.2-16】
分部分项工程清单与计价表
单位（专业）工程名称：莼湖街道东环路与下横线交叉口东北侧停车场新建工程-弱电 |  |  |  | 标段： |  |  |  | 第 18 页 共 35 页
序号 | 项目编码 | 项目名称 | 项目特征 |  | 计量单位 | 工程量 | 金额（元）
[7 empty] | 综合单价 |  | 合价 | 其中
[10 empty] | 人工费 | 机械费 | 暂估价
| 5-2-47 | 安装光缆终端盒≤12芯 |  |  | 个 | 2 | 157.33 |  | 314.66 | 159.74 | 4.68
12 | 030502016001 | 布放尾纤 | 1、名称：光纤跳线 2、参数：单模9/125µm ，OS1级别连接到主干光缆及配线架的光纤尾纤应支持万兆以太网，采用SC、LC接口;使用高磨光磷青铜插芯，耐拨插次数可达1000次以上 |  | 根 | 2 | 31.3 |  | 62.6 | 9.12 | 0.58
| 5-2-55 | 光纤配线架架内跳线 |  |  | 条 | 2 | 31.3 |  | 62.6 | 9.12 | 0.58
13 | 030502014001 | 光纤连接 | 光纤连接熔接法单模 |  | 端口 | 8 | 54.77 |  | 438.16 | 234.72 | 96
| 5-2-42 | 光纤连接熔接法单模 |  |  | 芯 | 8 | 54.77 |  | 438.16 | 234.72 | 96
14 | 030507017001 | 安全防范分系统调试 | 电视监视系统 小于50台 |  | 系统 | 1 | 580.91 |  | 580.91 | 450.23 | 4.61
| 5-6-147 换 | 电视监视系统 |  |  | 系统 | 1 | 580.91 |  | 580.91 | 450.23 | 4.61
|  | 停车场系统 | [6 empty] | 96021.24 | 1592.19 | 183.87
本页小计 | [8 empty] | 1081.67 | 694.07 | 101.19
【表10.2.2-16】
分部分项工程清单与计价表
单位（专业）工程名称：莼湖街道东环路与下横线交叉口东北侧停车场新建工程-弱电 |  |  |  | 标段： |  |  |  | 第 19 页 共 35 页
序号 | 项目编码 | 项目名称 | 项目特征 |  | 计量单位 | 工程量 | 金额（元）
[7 empty] | 综合单价 |  | 合价 | 其中
[10 empty] | 人工费 | 机械费 | 暂估价
15 | 030507016001 | 停车场管理设备 | 1.名称:快速道闸 2.参数:直流变频功能：抬杆和落杆速度可以独立调节，可以实现高速抬杆，快速通行； 全向道闸：不区分左右向，场景适应性强 行星齿轮：传动效率高，性能稳定 快速开闸， 抬杆，落杆 三档速度可调 （最快可达0.6S(2米杆)/0.9S（3米杆）） 支持遇阻反弹，开优先保护功能 免学习、按键微调限位位置，调试简单 事件日志记录、方便操作追踪 支持红外，地感，雷达等多种防砸 手动开闸功能：停掉情况下可使用辅助工具使道闸保持打开状态 支持强电对接功能（220V） 机箱带箭头灯，杆件带夜间灯带 手柄控制接口：1组 |  | 台 | 4 | 6068.21 |  | 24272.84 | 179.96
本页小计 | [8 empty] | 24272.84 | 179.96
【表10.2.2-16】
分部分项工程清单与计价表
单位（专业）工程名称：莼湖街道东环路与下横线交叉口东北侧停车场新建工程-弱电 |  |  |  | 标段： |  |  |  | 第 20 页 共 35 页
序号 | 项目编码 | 项目名称 | 项目特征 |  | 计量单位 | 工程量 | 金额（元）
[7 empty] | 综合单价 |  | 合价 | 其中
[10 empty] | 人工费 | 机械费 | 暂估价
开/关到位输出接口：各1组 开/关/停控制信号接口：各1组 红外/地感防砸信号接口：1组 保护接口（外接压力电波等保护设备）：1组 485控制接口：1组 杆子类型：直杆 道闸方向：全向 工作温度和湿度：-30~60 °C 尺寸(mm)：299*349*1028 防护等级：IP54 工作电压：AC220V 电机类型：直流无刷 运行噪声：60分贝 电机功率：300W 运行速度：抬杆：1.5s、2s、2.5s(默认1.5s) 落杆：1.5s、2s、2.5s（默认2.5s） 机箱材质：SECC
| 5-6-144 | 挡车器 |  |  | 台 | 4 | 6068.21 |  | 24272.84 | 179.96
本页小计 | [8 empty] | 24272.84 | 179.96
【表10.2.2-16】
分部分项工程清单与计价表
单位（专业）工程名称：莼湖街道东环路与下横线交叉口东北侧停车场新建工程-弱电 |  |  |  | 标段： |  |  |  | 第 21 页 共 35 页
序号 | 项目编码 | 项目名称 | 项目特征 |  | 计量单位 | 工程量 | 金额（元）
[7 empty] | 综合单价 |  | 合价 | 其中
[10 empty] | 人工费 | 机械费 | 暂估价
16 | 030507008004 | 监控摄像设备 | 1.名称:车牌识别显示一体机 2.参数:抓拍显示一体机 集成度高：集摄像机、护罩、LED补光灯、镜头、电源适配器，LED显示屏，语音播报于一体，有效节省施工布线成本； 接口丰富：丰富的控制接口，可直接控制道闸开/关，支持外接报警设备、LED显示屏、音频输出等；识别车牌种类多：能够识别民用车牌（除5小车辆），新能源车牌，警用车牌，2012式武警车牌等；授权名单的导入及对比，可直接联动道闸开闸，支持脱机运行；多种触发模式：支持线圈触发、视频触发等多种触发模式；捕获率高，纯视频识别，纯视频抓拍时可捕获无车牌，捕获率99.5%以上；防跟车模式：对于连续过车的场景，可实现跟车不落杆，有效解决拥堵问题；传感器类型：1/3" Progressive Scan CMOS； |  | 台 | 8 | 6573.33 |  | 52586.64 | 431.6
本页小计 | [8 empty] | 52586.64 | 431.6
【表10.2.2-16】
分部分项工程清单与计价表
单位（专业）工程名称：莼湖街道东环路与下横线交叉口东北侧停车场新建工程-弱电 |  |  |  | 标段： |  |  |  | 第 22 页 共 35 页
序号 | 项目编码 | 项目名称 | 项目特征 |  | 计量单位 | 工程量 | 金额（元）
[7 empty] | 综合单价 |  | 合价 | 其中
[10 empty] | 人工费 | 机械费 | 暂估价
本页小计 | [8 empty] | 52586.64 | 431.6
最低照度：彩色0.04 Lux@(F1.2,AGC ON) 黑白0.021Lux@(F1.2,AGC ON)；快门：1/30秒至1/100,000秒；镜头：4mm/6mm；自动光圈：DC驱动；ICR切换：支持；日夜转换模式：ICR红外滤片式；数字降噪：3D数字降噪 ；视频压缩标准：H.264/H.265/MJPEG 视频压缩码率：32 Kbps~16M bps ；图像格式：JPEG；最大图像尺寸：1920*1200；帧率：25fps(1920*1200)；图像设置：饱和度,亮度,对比度,白平衡,增益,3D降噪通过软件可调 ；存储功能：支持SD/SDHC ；支持协议：TCP/IP,HTTP,DHCP,DNS,RTP,RTSP,NTP,支持FTP上传图片 通用功能：心跳,密码保护,NTP校时 图片格式：采用JPEG编码,
本页小计 | [8 empty] | 52586.64 | 431.6
【表10.2.2-16】
分部分项工程清单与计价表
单位（专业）工程名称：莼湖街道东环路与下横线交叉口东北侧停车场新建工程-弱电 |  |  |  | 标段： |  |  |  | 第 23 页 共 35 页
序号 | 项目编码 | 项目名称 | 项目特征 |  | 计量单位 | 工程量 | 金额（元）
[7 empty] | 综合单价 |  | 合价 | 其中
[10 empty] | 人工费 | 机械费 | 暂估价
图片质量可设 智能识别：车牌识别 补光灯控制：补光灯自动光控、时控可选； 通讯接口：1 个RJ45 10M/100M 自适应以太网口 ,1个 RS-485 接口 音频输出：1路音频输出 补光灯：支持2个内置LED灯，白光红外可切换 外部接口：2路触发输入，其中1路IO触发输入(可复用报警输入)、1路报警输入 工作温度和湿度：-25℃~70℃,湿度小于90%(无凝结) 电源供应：AC100V~240V 功耗：最大30W，平均15W 防护等级：IP67
| 5-6-142 | 车辆牌照识别装置 |  |  | 台 | 8 | 6573.33 |  | 52586.64 | 431.6
本页小计 | [8 empty] | 52586.64 | 431.6
【表10.2.2-16】
分部分项工程清单与计价表
单位（专业）工程名称：莼湖街道东环路与下横线交叉口东北侧停车场新建工程-弱电 |  |  |  | 标段： |  |  |  | 第 24 页 共 35 页
序号 | 项目编码 | 项目名称 | 项目特征 |  | 计量单位 | 工程量 | 金额（元）
[7 empty] | 综合单价 |  | 合价 | 其中
[10 empty] | 人工费 | 机械费 | 暂估价
17 | 030507016002 | 停车场管理设备 | 1、名称：防砸雷达 2、参数：采用79GHz MMIC技术，分辨率更高，检测更稳定； 雷达检测距离可调，检测宽度可调，操作方便，通用性强； 无需学习背景，适应更多复杂现场环境； 提供RS485串口或者蓝牙通讯功能，蓝牙版本配备手机APP，可对雷达进行在线调试、固件升级，操作更方便； 安装与维护方便，所需人力少，工时短。 采用LED灯指示雷达工作状态，状态更直观。 自动记录雷达的配置参数，断电重启后可恢复至之前的工作状态； 环境适应性强，检测性能不受电磁干扰、光照、灰尘、雨雪等外界环境影响。 功耗：＜3W 工作电压：9~32VDC 额定电流：＜0.25A 使用环境温度：-40~+85°C |  | 台 | 4 | 646.21 |  | 2584.84 | 287.52
本页小计 | [8 empty] | 2584.84 | 287.52
【表10.2.2-16】
分部分项工程清单与计价表
单位（专业）工程名称：莼湖街道东环路与下横线交叉口东北侧停车场新建工程-弱电 |  |  |  | 标段： |  |  |  | 第 25 页 共 35 页
序号 | 项目编码 | 项目名称 | 项目特征 |  | 计量单位 | 工程量 | 金额（元）
[7 empty] | 综合单价 |  | 合价 | 其中
[10 empty] | 人工费 | 机械费 | 暂估价
| 5-6-143 | 车辆识别装置 |  |  | 台 | 4 | 646.21 |  | 2584.84 | 287.52
本页小计 | [8 empty] | 2584.84 | 287.52
【表10.2.2-16】
分部分项工程清单与计价表
单位（专业）工程名称：莼湖街道东环路与下横线交叉口东北侧停车场新建工程-弱电 |  |  |  | 标段： |  |  |  | 第 26 页 共 35 页
序号 | 项目编码 | 项目名称 | 项目特征 |  | 计量单位 | 工程量 | 金额（元）
[7 empty] | 综合单价 |  | 合价 | 其中
[10 empty] | 人工费 | 机械费 | 暂估价
18 | 030501017001 | 软件 | 1、名称：停车管理软件 2、参数：车位信息发布，余位管理，车流量信息汇总，报表输出交互式操作，软件界面操作简洁，具有车牌自动识别功能、固定车自动通行，临时车自动计算收费；系统可实时显示空余停车位等信息。 八、中心管控 1、支持查看车道的过车记录，包含过车时间、车牌号码、车辆类型、停车库、入库口等 2、支持远程控制车道，对车道进行开闸、关闸、常开和呼叫的操作 3、支持远程查看各车道设备的在线状态 4、支持出入口票箱、可视对讲发起与中心对讲，中心对车辆进行校正车牌、手动放行的操作 1.名称:车辆收费软件 2.参数:出入口车辆放行管理通过接入多种出入口道闸设备，利用车牌号码、卡片，实现车辆识别、出入管 |  | 套 | 2 | 1284.89 |  | 2569.78 | 133
本页小计 | [8 empty] | 2569.78 | 133
【表10.2.2-16】
分部分项工程清单与计价表
单位（专业）工程名称：莼湖街道东环路与下横线交叉口东北侧停车场新建工程-弱电 |  |  |  | 标段： |  |  |  | 第 27 页 共 35 页
序号 | 项目编码 | 项目名称 | 项目特征 |  | 计量单位 | 工程量 | 金额（元）
[7 empty] | 综合单价 |  | 合价 | 其中
[10 empty] | 人工费 | 机械费 | 暂估价
本页小计 | [8 empty] | 2569.78 | 133
控等应用，主要提供出入口车道管理、车辆管理、车辆放行规则管理、出入口LED显示和语音播报管理、库内车辆管理、过车记录查询、车流量统计等应用，支持中心和岗亭监控出入口过车实况、道闸反控和语音对讲协助功能 一、出入口车道管理 1、支持停车场出入口设备的管理，包含出入口抓拍机、道闸、显示屏等 2、支持对停车场的管理，配置停车库的名称、车位数、车道信息、车库管理人员电话 3、支持对车道的管理，支持管理车道方向、识别模式（车牌识别、卡号识别）和启用时段 二、车辆管理 1、支持固定车、临时车、预约车、黑名单车辆的管理 2、支持黑名单车辆管控，黑名单车辆进出报警提醒
本页小计 | [8 empty] | 2569.78 | 133
【表10.2.2-16】
分部分项工程清单与计价表
单位（专业）工程名称：莼湖街道东环路与下横线交叉口东北侧停车场新建工程-弱电 |  |  |  | 标段： |  |  |  | 第 28 页 共 35 页
序号 | 项目编码 | 项目名称 | 项目特征 |  | 计量单位 | 工程量 | 金额（元）
[7 empty] | 综合单价 |  | 合价 | 其中
[10 empty] | 人工费 | 机械费 | 暂估价
本页小计 | [8 empty] | 2569.78 | 133
3、支持预约车管理，按次预约和按时段预约 三、车辆放行规则管理 1、支持嵌套停车场场景下的车辆进出管理和余位统计 2、支持出入口潮汐车道、摩托车车道、混行车道的车道模式 3、支持自动放行、手动放行和单进单出等多种放行模式；支持车位满时固定车辆、临时车辆自动放行 4、支持配置特殊车辆（警车、使馆车）、车牌类型、车牌前缀，自动放行 5、支持配置节假日车辆自动免费放行 6、支持按车辆群组配置放行规则，按放行时段（全天、按日、按周）配置入场和出场放行权限、车位满是否放行、是否余位统计群组车进行配置 7、支持一户多车。当车主只有一个车位两辆车时，只允许一辆车进入停车场
本页小计 | [8 empty] | 2569.78 | 133
【表10.2.2-16】
分部分项工程清单与计价表
单位（专业）工程名称：莼湖街道东环路与下横线交叉口东北侧停车场新建工程-弱电 |  |  |  | 标段： |  |  |  | 第 29 页 共 35 页
序号 | 项目编码 | 项目名称 | 项目特征 |  | 计量单位 | 工程量 | 金额（元）
[7 empty] | 综合单价 |  | 合价 | 其中
[10 empty] | 人工费 | 机械费 | 暂估价
本页小计 | [8 empty] | 2569.78 | 133
8、支持车辆满位排队进场，当停车场车位满时，有车辆出场后，排队车辆自动抬杆放行 四、出入口显示和语音播报管理 1、支持根据车道类型自定义配置LED屏的显示内容，支持过车显示内容和空闲显示内容，显示内容可自定义配置文字颜色、文字对齐方式、显示方式和显示内容 2、出入口显示屏的空闲显示内容包括：空余车位、当前时间、当前日期及自定义文字 3、出入口显示屏的过车显示内容，可以根据车辆类型配置不同的内容，包括：车牌号码、车辆卡号、车辆类型、入场时间、到期提醒、空余车位、账户余额、车辆分类、一户多车满位及自定义文字 4、出入口显示屏支持根据车道的启用和禁用状态显示
本页小计 | [8 empty] | 2569.78 | 133
【表10.2.2-16】
分部分项工程清单与计价表
单位（专业）工程名称：莼湖街道东环路与下横线交叉口东北侧停车场新建工程-弱电 |  |  |  | 标段： |  |  |  | 第 30 页 共 35 页
序号 | 项目编码 | 项目名称 | 项目特征 |  | 计量单位 | 工程量 | 金额（元）
[7 empty] | 综合单价 |  | 合价 | 其中
[10 empty] | 人工费 | 机械费 | 暂估价
本页小计 | [8 empty] | 2569.78 | 133
对应的图标 5、支持根据车辆类型，自定义配置入场播报、出场播报和放行播报的语音播报内容 6、语音播报的入场播报，包括：车牌号码、到期时间、一户多车满位、欢迎光临/车位已满、车辆分类及自定义文字 7、语音播报的出场播报，包括：车牌号码、车辆卡号、入场时间、收费金额/到期提醒、出场时间、停车时长、余额提醒、车辆分类及自定义文字 五、库内车辆管理 1、支持按停车时长进行库内车辆的查询 2、支持对库内车辆进行车牌校正 3、支持对场内异常车辆的记录进行清理 4、支持对场内无牌车定期自动清理 六、记录查询和统计
本页小计 | [8 empty] | 2569.78 | 133
【表10.2.2-16】
分部分项工程清单与计价表
单位（专业）工程名称：莼湖街道东环路与下横线交叉口东北侧停车场新建工程-弱电 |  |  |  | 标段： |  |  |  | 第 31 页 共 35 页
序号 | 项目编码 | 项目名称 | 项目特征 |  | 计量单位 | 工程量 | 金额（元）
[7 empty] | 综合单价 |  | 合价 | 其中
[10 empty] | 人工费 | 机械费 | 暂估价
本页小计 | [8 empty] | 2569.78 | 133
1、支持多种记录查询包括：过车记录、停车记录、场内车辆记录、预约记录、班次记录；查询结果支持列表和图片两种方式展示 2、支持车流量按日、月、年、自定义日期，统计停车场车辆进出的车流量总数、平均车流量、峰值车流量 七、岗亭管控 1、支持查看停车场的总车位、剩余车位和预约车位信息 2、支持查看各车道的过车信息，包含过车时间、车牌号、放行状态 3、支持控制车道开闸、常开、关闸 4、支持查看各车道设备的在线状态 5、支持对在出入口的车辆进行校正车牌、修改车辆类型和手动放行。 6、支持查询过车记录、预约车辆、固定车辆信息 7、支持将车辆添加到黑名
本页小计 | [8 empty] | 2569.78 | 133
【表10.2.2-16】
分部分项工程清单与计价表
单位（专业）工程名称：莼湖街道东环路与下横线交叉口东北侧停车场新建工程-弱电 |  |  |  | 标段： |  |  |  | 第 32 页 共 35 页
序号 | 项目编码 | 项目名称 | 项目特征 |  | 计量单位 | 工程量 | 金额（元）
[7 empty] | 综合单价 |  | 合价 | 其中
[10 empty] | 人工费 | 机械费 | 暂估价
单 8、支持违章车辆在出入口实现放行限制，并展示违章详情记录 八、中心管控 1、支持查看车道的过车记录，包含过车时间、车牌号码、车辆类型、停车库、入库口等 2、支持远程控制车道，对车道进行开闸、关闸、常开和呼叫的操作 3、支持远程查看各车道设备的在线状态 4、支持出入口票箱、可视对讲发起与中心对讲，中心对车辆进行校正车牌、手动放行的操作 5、支持在中心查看一户多车车辆的车辆信息和在场状态，可通过强制离场操作将已在场内的一户多车车辆改为离场状态
| 5-1-68 | 网络系统软件 软件 |  |  | 套 | 2 | 1284.89 |  | 2569.78 | 133
本页小计 | [8 empty] | 2569.78 | 133
【表10.2.2-16】
分部分项工程清单与计价表
单位（专业）工程名称：莼湖街道东环路与下横线交叉口东北侧停车场新建工程-弱电 |  |  |  | 标段： |  |  |  | 第 33 页 共 35 页
序号 | 项目编码 | 项目名称 | 项目特征 |  | 计量单位 | 工程量 | 金额（元）
[7 empty] | 综合单价 |  | 合价 | 其中
[10 empty] | 人工费 | 机械费 | 暂估价
19 | 030501012002 | 交换机 | 1、名称：出入口管理终端 2、参数：车位信息发布，余位管理，车流量信息汇总，报表输出交互式操作，软件界面操作简洁，具有车牌自动识别功能、固定车自动通行，临时车自动计算收费；系统可实时显示空余停车位等信息。 |  | 台 | 2 | 4144.71 |  | 8289.42 | 133 | 88.18
| 5-1-38 | 交换机≤12端口 |  |  | 台 | 2 | 4144.71 |  | 8289.42 | 133 | 88.18
20 | 030501012003 | 交换机 | 1、名称：8口交换机 2、参数：8口百兆 |  | 台 | 2 | 264.71 |  | 529.42 | 133 | 88.18
| 5-1-38 | 交换机≤12端口 |  |  | 台 | 2 | 264.71 |  | 529.42 | 133 | 88.18
21 | 030404017002 | 配电箱 | 1、名称：室外管理箱（600x400x800mm） 2、参数：600*400*300,内涵：空开，插板，轨道，详见施工图 3、安装方式：基础上安装 |  | 台 | 2 | 674.39 |  | 1348.78 | 114.32
| 4-11-204 换 | 接线箱明装半周长（mm）≤1500 |  |  | 个 | 2 | 674.39 |  | 1348.78 | 114.32
22 | 030507017002 | 安全防范分系统调试 | 停车场管理系统≤2进2出 |  | 系统 | 1 | 239.52 |  | 239.52 | 179.79 | 7.51
| 5-6-153 | 停车场管理系统≤2进2出 |  |  | 系统 | 1 | 239.52 |  | 239.52 | 179.79 | 7.51
23 | 03B001 | 停车场链路 | 1、名称：停车场链路 2、参数：1年 |  | 条 | 1 | 1600 |  | 1600
本页小计 | [8 empty] | 12007.14 | 560.11 | 183.87
【表10.2.2-16】
分部分项工程清单与计价表
单位（专业）工程名称：莼湖街道东环路与下横线交叉口东北侧停车场新建工程-弱电 |  |  |  | 标段： |  |  |  | 第 34 页 共 35 页
序号 | 项目编码 | 项目名称 | 项目特征 |  | 计量单位 | 工程量 | 金额（元）
[7 empty] | 综合单价 |  | 合价 | 其中
[10 empty] | 人工费 | 机械费 | 暂估价
| 综合单价 | 停车场链路 |  |  | 条 | 1 | 1600 |  | 1600
24 | 03B002 | 平台对接费 | 1、名称：平台对接费 2、参数：接入业主指定平台，开发对接端口 |  | 项 | 1 | 2000 |  | 2000
| 综合单价 | 平台对接费 |  |  | 项 | 1 | 2000 |  | 2000
|  | 管线 | [6 empty] | 7956.94 | 1547.6 | 163.37
25 | 030502005001 | 双绞线缆 | 管内穿网线 FS-CAT6 |  | m | 264.52 | 4.75 |  | 1256.47 | 288.33 | 5.29
| 5-2-13 换 | 双绞线缆 管内穿放≤4对 高于超五类的布线 |  |  | 100m | 2.6452 | 474.51 |  | 1255.17 | 287.43 | 6.11
26 | 030411004001 | 配线 | 管内穿多芯软导线 KVVR2*1.5 |  | m | 101.16 | 3.87 |  | 391.49 | 64.74
| 4-12-40 | 穿多芯软导线 二芯单芯导线截面(mm2以内)1.5 |  |  | 100m | 1.0116 | 386.56 |  | 391.04 | 64.64
27 | 030502007001 | 光缆 | 管内穿放4芯室外光缆 |  | m | 101.06 | 3.41 |  | 344.61 | 109.14 | 2.02
| 5-2-16 | 光缆 管内穿放≤12芯 |  |  | 100m | 1.0106 | 341.15 |  | 344.77 | 109.05 | 2.33
28 | 030408003001 | 电缆保护管 | 钢管铺设 SC20 |  | m | 129.75 | 17.11 |  | 2220.02 | 622.8 | 98.61
| 4-8-8 换 | 钢管铺设 直径(mm)≤50 公称直径小于或等于25mm |  |  | 100m | 1.2975 | 1709.99 |  | 2218.71 | 622.53 | 98.64
29 | 030408003002 | 电缆保护管 | 钢管铺设 SC25 |  | m | 74.16 | 20.8 |  | 1542.53 | 355.97 | 56.36
| 4-8-8 换 | 钢管铺设 直径(mm)≤50 公称直径小于或等于25mm |  |  | 100m | 0.7416 | 2078.42 |  | 1541.36 | 355.81 | 56.38
30 | 030408003003 | 电缆保护管 | 塑料管埋地铺设 电线电缆保护管 PE50 |  | m | 36.39 | 6.92 |  | 251.82 | 106.62 | 1.09
本页小计 | [8 empty] | 8006.94 | 1547.6 | 163.37
【表10.2.2-16】
分部分项工程清单与计价表
单位（专业）工程名称：莼湖街道东环路与下横线交叉口东北侧停车场新建工程-弱电 |  |  |  | 标段： |  |  |  | 第 35 页 共 35 页
序号 | 项目编码 | 项目名称 | 项目特征 |  | 计量单位 | 工程量 | 金额（元）
[7 empty] | 综合单价 |  | 合价 | 其中
[10 empty] | 人工费 | 机械费 | 暂估价
| 4-8-13 | 塑料管铺设 直径(mm)≤50 |  |  | 100m | 0.3639 | 691.01 |  | 251.46 | 106.77 | 1.03
31 | 03B003 | 手孔井 | 600*600*800mm砖砌手孔井（含井盖） |  | 座 | 3 | 650 |  | 1950
| 综合价 | 600*600*800mm砖砌手孔井（含井盖） |  |  | 座 | 3 | 650 |  | 1950
本页小计 | [8 empty] | 1950
合 计 | [8 empty] | 137121.69 | 7415.99 | 631.84

## 表10.2.2-17 施工技术措施项目综合单价计算表
【表10.2.2-17】
施工技术措施项目综合单价计算表
单位（专业）工程名称：莼湖街道东环路与下横线交叉口东北侧停车场新建工程-弱电 |  |  | 标段： | [5 empty] | 第 1 页 共 1 页
清单序号 | 项目编码 (定额编码) | 清单(定额) 项目名称 | 计量单位 | 数量 | 综合单价（元） | [5 empty] | 合计(元)
[5 empty] | 人工费 | 材料(设备)费 | 机械费 | 管理费 | 利润 | 小计
[请输入分部名称]
合 计：