## 表10.2.2-13 单位工程招标控制价费用表
【表10.2.2-13】
单位工程招标控制价费用表
工程名称：莼湖街道东环路与下横线交叉口东北侧停车场新建工程-排水 |  |  | 标段： |  | 第 1 页 共 1 页
序号 | 费用名称 | 计算公式 |  | 费率(%) |  | 金额（元）
1 | 分部分项工程费 | ∑（分部分项工程数量×综合单价） |  |  |  | 190683.7
1.1 | 其中：人工费+机械费 | ∑分部分项（人工费+机械费） |  |  |  | 29014.02
2 | 措施项目费 |  |  |  |  | 58725.43
2.1 | 施工技术措施项目 | ∑（技术措施工程数量×综合单价） |  |  |  | 53573.34
2.1.1 | 其中：人工费+机械费 | ∑技措项目（人工费+机械费） |  |  |  | 22922.39
2.2 | 施工组织措施项目 | 按实际发生项之和进行计算 |  |  |  | 5152.09
2.2.1 | 其中：安全文明施工基本费 |  |  |  |  | 5084.57
3 | 其他项目费 | 3.1+3.2+3.3+3.4
3.1 | 暂列金额 | 3.1.1+3.1.2+3.1.3
3.1.1 | 标化工地增加费 | 按招标文件规定额度列计
3.1.2 | 优质工程增加费 | 按招标文件规定额度列计
3.1.3 | 其他暂列金额 | 按招标文件规定额度列计
3.2 | 暂估价 | 3.2.1+3.2.2+3.2.3
3.2.1 | 材料（工程设备）暂估价 | 按招标文件规定额度列计(或计入综合单价)
3.2.2 | 专业工程暂估价 | 按招标文件规定额度列计
3.2.3 | 专项技术措施暂估价 | 按招标文件规定额度列计
3.3 | 计日工 | ∑计日工（暂估数量×综合单价）
3.4 | 施工总承包服务费 | 3.4.1+3.4.2
3.4.1 | 专业发包工程管理费 | ∑专业发包工程（暂估金额×费率）
3.4.2 | 甲供材料设备管理费 | 甲供材料暂估金额×费率+甲供设备暂估金额
4 | 规费 | 计算基数×费率 |  | 5.63 |  | 2924.02
5 | 安全文明施工标准提升增加费 | 计算基数×费率 |  | 0
6 | 税前总造价 | 1+2+3+4+5 |  |  |  | 252333.15
7 | 增值税 | 计算基数×费率 |  | 9 |  | 22709.98
招标控制价合计 |  | 6+7 |  |  |  | 275,043.00

## 表10.2.2-20 施工组织（总价）措施项目清单与计价表
【表10.2.2-20】
施工组织（总价）措施项目清单与计价表
工程名称：莼湖街道东环路与下横线交叉口东北侧停车场新建工程-排水 |  | 标段： |  | 第 1 页 共 1 页
序号 | 项目名称 |  | 计算基础 |  | 费率(%) | 金额
1 | 安全文明施工费 |  | 定额人工费+定额机械费 |  |  | 5084.57
1.1 | 安全文明施工基本费 |  | 定额人工费+定额机械费 |  | 9.79 | 5084.57
2 | 提前竣工增加费 |  | 定额人工费+定额机械费 |  | 0
3 | 二次搬运费 |  | 定额人工费+定额机械费 |  | 0
4 | 冬雨季施工增加费 |  | 定额人工费+定额机械费 |  | 0.13 | 67.52
5 | 行车、行人干扰增加费 |  | 定额人工费+定额机械费 |  | 0
6 | 其他施工组织措施费 |  | 按相关规定进行计算 |  | 0
合 计 | [5 empty] | 5152.09

## 表10.2.2-16 分部分项工程清单与计价表（带定额、含暂估
【表10.2.2-16】
分部分项工程清单与计价表
单位（专业）工程名称：莼湖街道东环路与下横线交叉口东北侧停车场新建工程-排水 |  |  |  | 标段： |  |  |  | 第 1 页 共 7 页
序号 | 项目编码 | 项目名称 | 项目特征 |  | 计量单位 | 工程量 | 金额（元）
[7 empty] | 综合单价 |  | 合价 | 其中
[10 empty] | 人工费 | 机械费 | 暂估价
|  | 一、土方工程 | [6 empty] | 14417.19 | 10766.35 | 872.18
1 | 040101002001 | 挖沟槽土方 | 1.挖沟槽综合土方 |  | m3 | 489.99 | 10.19 |  | 4993 | 3160.44 | 872.18
| 1-69 | 挖掘机挖土不装车三类土 |  |  | m3 | 391.992 | 3.31 |  | 1297.49 | 168.56 | 874.14
| 1-17 | 人工挖沟槽、基坑土方 三类土深度在(m以内)2 |  |  | m3 | 97.998 | 37.73 |  | 3697.46 | 2991.88
2 | 040103001002 | 回填方 | 1.填土夯实槽、坑 2.余方就近堆放 |  | m3 | 266.22 | 35.4 |  | 9424.19 | 7605.91
| 1-53 | 填土夯实槽、坑 |  |  | m3 | 266.22 | 35.4 |  | 9424.19 | 7605.91
|  | 二、管道工程 | [6 empty] | 127984.94 | 14916.72 | 231.13
3 | 040501004001 | 塑料管 | 1.碎石垫层 厚10cm 2.C25混凝土包管 3.HDPE聚乙烯缠绕管（A型）DN200mm，橡胶圈接口 4.管道闭水试验 |  | m | 272.55 | 151.07 |  | 41174.13 | 5660.86 | 68.14
| 6-287 | 渠(管)道垫层 碎石干铺 |  |  | m3 | 25.756 | 251.39 |  | 6474.79 | 1770.72 | 48.94
| 6-305 换 | 满包混凝土加固 非泵送商品混凝土 C15 换为【非泵送商品混凝土C25】 |  |  | m3 | 40.5009 | 478.92 |  | 19396.71 | 2059.88 | 19.04
| 6-53 换 | 塑料排水管铺设 管径(mm以内)DN250 换为【HDPE聚乙烯缠绕管（A型）DN200】 |  |  | m | 272.55 | 50.4 |  | 13736.52 | 1065.67
| 6-207 | 承插式橡胶圈接口 管径(mm以内)DN250 |  |  | 只口 | 45 | 20.26 |  | 911.7 | 431.1
本页小计 | [8 empty] | 55591.32 | 16427.21 | 940.32
【表10.2.2-16】
分部分项工程清单与计价表
单位（专业）工程名称：莼湖街道东环路与下横线交叉口东北侧停车场新建工程-排水 |  |  |  | 标段： |  |  |  | 第 2 页 共 7 页
序号 | 项目编码 | 项目名称 | 项目特征 |  | 计量单位 | 工程量 | 金额（元）
[7 empty] | 综合单价 |  | 合价 | 其中
[10 empty] | 人工费 | 机械费 | 暂估价
| 6-225 | 管道闭水试验 管径(mm以内)300 |  |  | m | 272.55 | 2.4 |  | 654.12 | 332.51
4 | 040501004002 | 塑料管 | 1.碎石垫层 厚10cm 2.C25混凝土包管 3.HDPE聚乙烯缠绕管（A型）DN300mm，橡胶圈接口 4.管道闭水试验 |  | m | 112.89 | 206.52 |  | 23314.04 | 2839.18 | 32.74
| 6-287 | 渠(管)道垫层 碎石干铺 |  |  | m3 | 11.8535 | 251.39 |  | 2979.84 | 814.92 | 22.52
| 6-305 换 | 满包混凝土加固 非泵送商品混凝土 C15 换为【非泵送商品混凝土C25】 |  |  | m3 | 22.5842 | 478.92 |  | 10816 | 1148.63 | 10.61
| 6-54 换 | 塑料排水管铺设 管径(mm以内)DN300 换为【HDPE聚乙烯缠绕管（A型）DN300】 |  |  | m | 110.49 | 79.18 |  | 8748.6 | 501.62
| 6-208 | 承插式橡胶圈接口 管径(mm以内)DN300 |  |  | 只口 | 18 | 28.03 |  | 504.54 | 239.4
| 6-225 | 管道闭水试验 管径(mm以内)300 |  |  | m | 110.49 | 2.4 |  | 265.18 | 134.8
5 | 040501004003 | 塑料管 | 1.碎石垫层 厚10cm 2.C25混凝土包管 3.HDPE聚乙烯缠绕管（A型）DN400mm，橡胶圈接口 4.管道闭水试验 |  | m | 151.11 | 296.67 |  | 44829.8 | 4790.19 | 52.89
| 6-287 | 渠(管)道垫层 碎石干铺 |  |  | m3 | 18.5865 | 251.39 |  | 4672.47 | 1277.82 | 35.31
本页小计 | [8 empty] | 68143.84 | 7629.37 | 85.63
【表10.2.2-16】
分部分项工程清单与计价表
单位（专业）工程名称：莼湖街道东环路与下横线交叉口东北侧停车场新建工程-排水 |  |  |  | 标段： |  |  |  | 第 3 页 共 7 页
序号 | 项目编码 | 项目名称 | 项目特征 |  | 计量单位 | 工程量 | 金额（元）
[7 empty] | 综合单价 |  | 合价 | 其中
[10 empty] | 人工费 | 机械费 | 暂估价
| 6-305 换 | 满包混凝土加固 非泵送商品混凝土 C15 换为【非泵送商品混凝土C25】 |  |  | m3 | 38.9223 | 478.92 |  | 18640.68 | 1979.59 | 18.29
| 6-55 换 | 塑料排水管铺设 管径(mm以内)DN400 换为【HDPE聚乙烯缠绕管（A型）DN400】 |  |  | m | 147.21 | 135.3 |  | 19917.51 | 870.01
| 6-209 | 承插式橡胶圈接口 管径(mm以内)DN400 |  |  | 只口 | 27 | 39.92 |  | 1077.84 | 417.15
| 6-226 | 管道闭水试验 管径(mm以内)400 |  |  | m | 151.11 | 3.45 |  | 521.33 | 246.31
6 | 040501004004 | 塑料管 | 1.碎石垫层 厚10cm 2.C25混凝土包管 3.HDPE聚乙烯缠绕管（A型）DN500mm，橡胶圈接口 4.管道闭水试验 |  | m | 48.35 | 386.08 |  | 18666.97 | 1626.49 | 77.36
| 6-287 | 渠(管)道垫层 碎石干铺 |  |  | m3 | 6.8174 | 251.39 |  | 1713.81 | 468.69 | 12.95
| 6-305 换 | 满包混凝土加固 非泵送商品混凝土 C15 换为【非泵送商品混凝土C25】 |  |  | m3 | 14.9768 | 478.92 |  | 7172.71 | 761.72 | 7.04
| 6-56 换 | 塑料排水管铺设 管径(mm以内)DN500 换为【HDPE聚乙烯缠绕管（A型）DN500】 |  |  | m | 45.55 | 207.94 |  | 9471.67 | 269.2 | 56.94
| 6-210 | 承插式橡胶圈接口 管径(mm以内)DN500 |  |  | 只口 | 1 | 64.54 |  | 64.54 | 18.88
本页小计 | [8 empty] | 18666.97 | 1626.49 | 77.36
【表10.2.2-16】
分部分项工程清单与计价表
单位（专业）工程名称：莼湖街道东环路与下横线交叉口东北侧停车场新建工程-排水 |  |  |  | 标段： |  |  |  | 第 4 页 共 7 页
序号 | 项目编码 | 项目名称 | 项目特征 |  | 计量单位 | 工程量 | 金额（元）
[7 empty] | 综合单价 |  | 合价 | 其中
[10 empty] | 人工费 | 机械费 | 暂估价
| 6-227 | 管道闭水试验 管径(mm以内)500 |  |  | m | 48.35 | 5.05 |  | 244.17 | 107.82 | 0.48
|  | 三、检查井工程 | [6 empty] | 46281.57 | 7747.13 | 299.55
7 | 040504002001 | 混凝土井 | 600×600mm砖砌雨水检查井（均深0.9m） 1.碎石垫层 厚10cm 2.C30/P6混凝土井底板 厚22cm 3.C30/P6混凝土井壁 厚20cm 4.Mu20混凝土实心砖砌溜槽，M10防水砂浆抹面（厚20mm） 5.球墨铸铁井盖 D400 6.具体详见施工图 |  | 座 | 10 | 1172.47 |  | 11724.7 | 1490 | 48.6
| 6-245 | 井 垫层碎石 |  |  | m3 | 1.44 | 256.34 |  | 369.13 | 104.77 | 2.74
| 6-250 换 | 井 底板混凝土 换为【非泵送商品混凝土C30/P6】 |  |  | m3 | 2.662 | 522.31 |  | 1390.39 | 212.27 | 2.29
| 6-257 换 | 井浇筑 井身矩形 换为【非泵送商品混凝土C30/P6】 |  |  | m3 | 5.12 | 486.36 |  | 2490.16 | 199.27 | 6.96
| 6-251 换 | 井砌筑 砖砌圆形 换为【湿拌砌筑砂浆 WMM10】~溜槽 |  |  | m3 | 3 | 548.2 |  | 1644.6 | 394.05 | 32.91
| 6-261 | 砖墙 抹灰井底~溜槽 |  |  | m2 | 3.6 | 29.92 |  | 107.71 | 52.42 | 3.28
本页小计 | [8 empty] | 11724.7 | 1490 | 48.6
【表10.2.2-16】
分部分项工程清单与计价表
单位（专业）工程名称：莼湖街道东环路与下横线交叉口东北侧停车场新建工程-排水 |  |  |  | 标段： |  |  |  | 第 5 页 共 7 页
序号 | 项目编码 | 项目名称 | 项目特征 |  | 计量单位 | 工程量 | 金额（元）
[7 empty] | 综合单价 |  | 合价 | 其中
[10 empty] | 人工费 | 机械费 | 暂估价
| 6-272 | 井圈制作 非泵送商品混凝土 C20 |  |  | m3 | 0.56 | 521.69 |  | 292.15 | 54.98 | 0.4
| 6-275 换 | 检查井盖铸铁井盖安装 换为【铸铁检查井盖600*600 重型】 |  |  | 套 | 10 | 543.05 |  | 5430.5 | 472.2
8 | 040504002002 | 混凝土井 | 800×800mm砖砌雨水检查井（均深0.9m） 1.碎石垫层 厚10cm 2.C30/P6混凝土井底板 厚22cm 3.C30/P6混凝土井壁 厚20cm 4.Mu20混凝土实心砖砌溜槽，M10防水砂浆抹面（厚20mm） 5.球墨铸铁井盖 D400 6.具体详见施工图 |  | 座 | 4 | 1725.29 |  | 6901.16 | 1107.8 | 48.64
| 6-244 换 | 井 垫层块石 换为【片石】 |  |  | m3 | 2.592 | 228.44 |  | 592.12 | 178.2 | 4.59
| 6-245 | 井 垫层碎石 |  |  | m3 | 1.024 | 256.34 |  | 262.49 | 74.51 | 1.95
| 6-250 换 | 井 底板混凝土 换为【非泵送商品混凝土C30/P6】 |  |  | m3 | 1.7248 | 522.31 |  | 900.88 | 137.54 | 1.48
| 6-257 换 | 井浇筑 井身矩形 换为【非泵送商品混凝土C30/P6】 |  |  | m3 | 1.536 | 486.36 |  | 747.05 | 59.78 | 2.09
本页小计 | [8 empty] | 6901.16 | 1107.8 | 48.64
【表10.2.2-16】
分部分项工程清单与计价表
单位（专业）工程名称：莼湖街道东环路与下横线交叉口东北侧停车场新建工程-排水 |  |  |  | 标段： |  |  |  | 第 6 页 共 7 页
序号 | 项目编码 | 项目名称 | 项目特征 |  | 计量单位 | 工程量 | 金额（元）
[7 empty] | 综合单价 |  | 合价 | 其中
[10 empty] | 人工费 | 机械费 | 暂估价
| 除税市场价 | φ700mm预制井筒（壁厚15cm） |  |  | m | 1.2 | 250 |  | 300
| 6-347 | 钢筋混凝土盖板预制 矩形盖板(板厚:cm)20以内 非泵送商品混凝土 C20 |  |  | m3 | 0.6264 | 552.02 |  | 345.79 | 74.13 | 0.44
| 6-365 换 | 井室盖板安装 矩形盖板(单块体积:m3)0.3以内 |  |  | m3 | 0.626 | 280.03 |  | 175.3 | 91 | 21.6
| 6-1167 | 预制井盖板木模 |  |  | m3 | 0.626 | 307.17 |  | 192.29 | 82.91 | 0.2
| 1-599 换 | 运输小型构件 双轮车运输运距50m 实际运距(m):100 |  |  | m3 | 0.626 | 44.18 |  | 27.66 | 22.4
| 6-251 换 | 井砌筑 砖砌圆形 换为【湿拌砌筑砂浆 WMM10】~溜槽 |  |  | m3 | 1.4 | 548.2 |  | 767.48 | 183.89 | 15.36
| 6-261 | 砖墙 抹灰井底~溜槽 |  |  | m2 | 1 | 29.92 |  | 29.92 | 14.56 | 0.91
| 6-275 换 | 检查井盖铸铁井盖安装 |  |  | 套 | 4 | 640.05 |  | 2560.2 | 188.88
9 | 040504009001 | 雨水口 | 360×480mm雨水口（深1m） 1.碎石垫层 厚10cm 2.C30混凝土底板 厚15cm 3.Mu20混凝土实心砖井壁 厚24cm（M15水泥砂浆） |  | 座 | 31 | 751.82 |  | 23306.42 | 4266.53 | 179.8
| 6-245 | 井 垫层碎石 |  |  | m3 | 4.1602 | 256.34 |  | 1066.43 | 302.7 | 7.9
| 6-250 换 | 井 底板混凝土 换为【非泵送商品混凝土C30】 |  |  | m3 | 5.208 | 522.31 |  | 2720.19 | 415.29 | 4.48
本页小计 | [8 empty] | 23306.42 | 4266.53 | 179.8
【表10.2.2-16】
分部分项工程清单与计价表
单位（专业）工程名称：莼湖街道东环路与下横线交叉口东北侧停车场新建工程-排水 |  |  |  | 标段： |  |  |  | 第 7 页 共 7 页
序号 | 项目编码 | 项目名称 | 项目特征 |  | 计量单位 | 工程量 | 金额（元）
[7 empty] | 综合单价 |  | 合价 | 其中
[10 empty] | 人工费 | 机械费 | 暂估价
| 6-252 换 | 井砌筑 砖砌矩形 换为【湿拌砌筑砂浆 WMM10】 |  |  | m3 | 21.4272 | 477.16 |  | 10224.2 | 2131.15 | 167.56
| 6-279 换 | 雨水井箅铸铁井箅安装 换为【铸铁平箅360×480】 |  |  | 套 | 31 | 299.85 |  | 9295.35 | 1417.32
10 | 040901001001 | 现浇构件钢筋 | 1.普通钢筋制作、安装 圆钢 |  | t | 0.002 | 4754.31 |  | 9.51 | 2.58 | 0.07
| 1-268 | 普通钢筋制作、安装 圆钢 |  |  | t | 0.002 | 4754.31 |  | 9.51 | 2.58 | 0.07
11 | 040901001002 | 现浇构件钢筋 | 1.普通钢筋制作、安装 带肋钢筋 |  | t | 1.003 | 4326.8 |  | 4339.78 | 880.22 | 22.44
| 1-269 | 普通钢筋制作、安装 带肋钢筋 |  |  | t | 1.003 | 4326.8 |  | 4339.78 | 880.22 | 22.44
|  | 四、其他 | [6 empty] | 2000 |  |  | 2000
12 | 04B003 | 接市政雨水井 | 1.DN500mm管接市政雨水井 |  | 项 | 1 | 2000 |  | 2000 |  |  | 2000
| 暂估价 | DN500mm管接市政雨水井 |  |  | 项 | 1 | 2000 |  | 2000
本页小计 | [8 empty] | 6349.29 | 882.8 | 22.51 | 2000
合 计 | [8 empty] | 190683.7 | 33430.2 | 1402.86 | 2000

## 表10.2.2-17 施工技术措施项目综合单价计算表
【表10.2.2-17】
施工技术措施项目综合单价计算表
单位（专业）工程名称：莼湖街道东环路与下横线交叉口东北侧停车场新建工程-排水 |  |  | 标段： | [5 empty] | 第 1 页 共 1 页
清单序号 | 项目编码 (定额编码) | 清单(定额) 项目名称 | 计量单位 | 数量 | 综合单价（元） | [5 empty] | 合计(元)
[5 empty] | 人工费 | 材料(设备)费 | 机械费 | 管理费 | 利润 | 小计
技术措施
1 | 041102001002 | 垫层模板 | m2 | 14.38 | 12.01 | 18.59 | 0.49 | 1.9 | 1.04 | 34.03 | 489
| 6-1090 | 混凝土基础垫层木模 | m2 | 14.38 | 12.01 | 18.59 | 0.49 | 1.9 | 1.04 | 34.03 | 489
2 | 041102032001 | 管（渠）道管座模板 | m2 | 626.53 | 33.24 | 25.34 | 1.79 | 5.31 | 2.9 | 68.58 | 42967
| 6-1144 | 管座复合木模 | m2 | 626.53 | 33.24 | 25.34 | 1.79 | 5.31 | 2.9 | 68.58 | 42967
3 | 041102034001 | 池底模板 | m2 | 85.52 | 39.04 | 21.13 | 1.62 | 6.18 | 3.37 | 71.34 | 6101
| 6-1102 | 平池底木模 | m2 | 85.52 | 39.04 | 21.13 | 1.62 | 6.18 | 3.37 | 71.34 | 6101
4 | 041102035001 | 池壁（隔墙）模板 | m2 | 66.56 | 28.4 | 22.42 | 2.29 | 4.67 | 2.55 | 60.33 | 4016
| 6-1105 | 矩形池壁木模 | m2 | 66.56 | 28.4 | 22.42 | 2.29 | 4.67 | 2.55 | 60.33 | 4016
合 计： | [10 empty] | 53573