## 表10_2_2-1 招标工程量清单封面格式
【表10.2.2-1】
| 温州市中西医结合医院5号楼7、8楼改造工程 | 工程
招标工程量清单
招 标 人:
(单位盖章)
造价咨询人:
(单位盖章)

## 表10_2_2-2 招标工程量清单扉页格式
【表10.2.2-2】
| 温州市中西医结合医院5号楼7、8楼改造工程 |  |  | 工程
招标工程量清单
招 标 人: |  | 造价咨询人:
| (单位盖章) |  | (单位资质专用章)
法定代表人 或其授权人: |  | 法定代表人 或其授权人:
| (签字或盖章) |  | (签字或盖章)
编 制 人: |  | 复 核 人:
| (造价工程师签字盖专用章) |  | (造价工程师签字盖专用章)
编制时间: |  | 复核时间:

## 0_1_表10_2_2-16 分部分项工程清单与计价表
【表10.2.2-16】
分部分项工程清单与计价表
单位(专业)工程名称:单项工程-建筑 | [5 empty] | 标段: |  |  | 第1页 共14页
序号 | 项目编码 | 项目名称 | 项目特征 | 计量 单位 | 工程量 | 金 额 (元) |  |  |  |  | 备注
[6 empty] | 综合单价 | 合价 | 其中
[8 empty] | 人工费 | 机械费 | 暂估价
D 砌筑工程
1 | 010401008001 | 填充墙 | 新砌墙体 120mm厚A3.5 B06蒸压加气混凝土砌块； 采用M7.5砂浆砌筑； 砌块表面满铺耐碱玻纤网格布； 施工单位在投标报价中需综合考虑构造柱、防水混凝土翻边、圈梁费用 | m3 | 9.78
2 | 010401008002 | 填充墙 | 新砌墙体 240mm厚A3.5 B06蒸压加气混凝土砌块； 采用M5.0砂浆砌筑； 砌块表面满铺耐碱玻纤网格布； 施工单位在投标报价中需综合考虑构造柱、防水混凝土翻边、圈梁费用 | m3 | 15.42
|  | H 门窗工程 |  |  | 0
3 | 010801001001 | 木质门 | 成品实木门M1021拆装 门洞尺寸：1000mm*2100mm； 拆除原有成品实木门； 安全保存木门 制作配套木制门套 安装不锈钢合页3副,不锈钢拉手与锁具,不锈钢门吸 如有损坏按原样制作补偿 | 樘 | 14
本页小计
【表10.2.2-16】
分部分项工程清单与计价表
单位(专业)工程名称:单项工程-建筑 | [5 empty] | 标段: |  |  | 第2页 共14页
序号 | 项目编码 | 项目名称 | 项目特征 | 计量 单位 | 工程量 | 金 额 (元) |  |  |  |  | 备注
[6 empty] | 综合单价 | 合价 | 其中
[8 empty] | 人工费 | 机械费 | 暂估价
4 | 010802004001 | 防盗门 | 成品防盗门FDM1021 门洞尺寸：1000mm*2100mm； 成品钢板防盗门； 配套不锈钢门套 安装不锈钢合页3副,不锈钢拉手与锁具 含制作、运输、安装、配套五金等一切费用 具体样式详见图纸 | 樘 | 5
5 | 010802004002 | 防盗门 | 成品防盗子母门FDZZM1621 门洞尺寸：1600mm*2100mm； 成品钢板防盗门； 配套不锈钢门套 安装不锈钢合页3副,不锈钢拉手与锁具 含制作、运输、安装、配套五金等一切费用 具体样式详见图纸 | 樘 | 2
本页小计
【表10.2.2-16】
分部分项工程清单与计价表
单位(专业)工程名称:单项工程-建筑 | [5 empty] | 标段: |  |  | 第3页 共14页
序号 | 项目编码 | 项目名称 | 项目特征 | 计量 单位 | 工程量 | 金 额 (元) |  |  |  |  | 备注
[6 empty] | 综合单价 | 合价 | 其中
[8 empty] | 人工费 | 机械费 | 暂估价
6 | 010801001002 | 木质门 | 木质多折叠门ZDM1021 门洞尺寸：1000mm*2100mm； 成品木质多折叠门； 配套木制门套 面层贴成品木饰面 安装折叠门铰链，配套折叠门锁，折叠门滑轨 含制作、运输、安装、配套五金等一切费用 具体样式详见图纸 | 樘 | 1
7 | 010801001003 | 木质门 | 成品木塑门Ma0921W 门洞尺寸：900mm*2100mm； 成品木塑门； 配套木制门套 面层贴成品木饰面 安装不锈钢合页3副,不锈钢拉手与锁具,不锈钢门吸 含制作、运输、安装、配套五金等一切费用 具体样式详见图纸 | 樘 | 4
本页小计
【表10.2.2-16】
分部分项工程清单与计价表
单位(专业)工程名称:单项工程-建筑 | [5 empty] | 标段: |  |  | 第4页 共14页
序号 | 项目编码 | 项目名称 | 项目特征 | 计量 单位 | 工程量 | 金 额 (元) |  |  |  |  | 备注
[6 empty] | 综合单价 | 合价 | 其中
[8 empty] | 人工费 | 机械费 | 暂估价
8 | 010807001001 | 金属（塑钢、断桥）窗 | 铝合金气窗CG1206 窗洞尺寸：1200mm*600mm； 铝合金气窗； 60系列铝合金框架 木饰面窗套线条 6mm钢化玻璃 含制作、运输、安装、配套五金等一切费用 具体样式详见图纸 | 樘 | 8
9 | 010802001001 | 金属（塑钢）门 | 玻璃门BLM1020 铝合金地弹簧玻璃门 玻璃：12mm厚钢化玻璃 铝合金门框 合适位置贴防撞条 (包含配套五金件) 门洞尺寸：2000*3100mm 含制作、运输、安装、管子拉手、地弹簧等五金配件一切费用 | 樘 | 4
10 | 010808004001 | 金属门窗套 | 金属空门套 1.2mm厚60mm宽304不锈钢空门套线 含制作、运输、安装、配套五金等一切费用 | m | 5.20
J 屋面及防水工程
本页小计
【表10.2.2-16】
分部分项工程清单与计价表
单位(专业)工程名称:单项工程-建筑 | [5 empty] | 标段: |  |  | 第5页 共14页
序号 | 项目编码 | 项目名称 | 项目特征 | 计量 单位 | 工程量 | 金 额 (元) |  |  |  |  | 备注
[6 empty] | 综合单价 | 合价 | 其中
[8 empty] | 人工费 | 机械费 | 暂估价
11 | 010904001001 | 楼（地）面卷材防水 | 楼地面防水卷材 1.5mm厚合成高分子防水卷材 | m2 | 93.54
12 | 010904002001 | 楼（地）面涂膜防水 | 楼地面防水涂料 1.0mm厚水泥基防水涂料 | m2 | 93.54
13 | 010903001001 | 墙面卷材防水 | 墙面防水卷材 1.5mm厚合成高分子防水卷材 | m2 | 38.95
14 | 010903002001 | 墙面涂膜防水 | 墙面防水涂料 1.0mm厚水泥基防水涂料 | m2 | 38.95
|  | L 楼地面装饰工程 |  |  | 0
15 | 011103001001 | 橡胶板楼地面 | 塑胶地面 2厚同质透心塑胶地板（具体颜色由业主选样） 专用胶粘贴 2mm界面剂一道 3厚水泥基自流平 含100mm墙面上翻踢脚线 含运输、制作、安装、加工切割等一切费用； 具体工艺、样式详见图纸； | m2 | 100.72
16 | 011102003001 | 块料楼地面 | CT-01 600*600仿古砖 20mm厚1：3干硬性水泥砂浆结合层； 600*600仿古砖 施工单位应在投标报价中考虑地砖加工费等其他一切费用 | m2 | 38.95
本页小计
【表10.2.2-16】
分部分项工程清单与计价表
单位(专业)工程名称:单项工程-建筑 | [5 empty] | 标段: |  |  | 第6页 共14页
序号 | 项目编码 | 项目名称 | 项目特征 | 计量 单位 | 工程量 | 金 额 (元) |  |  |  |  | 备注
[6 empty] | 综合单价 | 合价 | 其中
[8 empty] | 人工费 | 机械费 | 暂估价
17 | 011102003002 | 块料楼地面 | CT-02 600*600抛光砖 2厚素水泥膏 20mm厚1：3干硬性水泥砂浆结合层； 20厚水泥砂浆找平层 界面剂一道 600*600抛光砖，与现场原有地砖相近 施工单位应在投标报价中考虑地砖加工费等其他一切费用 | m2 | 123.49
18 | 011108001001 | 石材零星项目 | 石材门槛石 20mm厚1：3干硬性水泥砂浆结合层； 素水泥膏一道； 大理门槛石，厚度20mm； 石材表面做六面养护处理； 地砖之间进行美缝处理； 施工单位应在投标报价中考虑地砖加工费、美缝前缝隙清理费用等其他一切费用 | m2 | 2.31
19 | 010103001001 | 回填方 | 地面回填 30mm厚1：3水泥砂浆找平； 170mm厚陶粒砼回填； | m2 | 7.61
20 | 011105006001 | 金属踢脚线 | 60mm高金属面层成品踢脚线 卡扣式 9mm防火木工板 | m | 131.30
|  | M 墙、柱面装饰与隔断、幕墙工程 |  |  | 0
21 | 011201001001 | 墙面一般抹灰 | 墙面一般抹灰 20mm厚DP M15砂浆抹灰 | m2 | 291.50
本页小计
【表10.2.2-16】
分部分项工程清单与计价表
单位(专业)工程名称:单项工程-建筑 | [5 empty] | 标段: |  |  | 第7页 共14页
序号 | 项目编码 | 项目名称 | 项目特征 | 计量 单位 | 工程量 | 金 额 (元) |  |  |  |  | 备注
[6 empty] | 综合单价 | 合价 | 其中
[8 empty] | 人工费 | 机械费 | 暂估价
22 | 011204003001 | 块料墙面 | 600*1200柔光砖墙面 600*1200柔光砖 DP M20水泥砂浆铺贴 含灰色不锈钢压条 含制作、运输、安装、块料加工等一切费用 | m2 | 136.61
23 | 011204003002 | 块料墙面 | 小便斗背墙 12mm石英石压顶 600*1200柔光砖墙面 DP M20水泥砂浆铺贴 12mm厚石膏基高性能纤维板 含制作、运输、安装、块料加工等一切费用 | m2 | 3.70 | [5 empty] | 节点TJD-05小便斗节点
24 | 011204001001 | 石材墙面 | 900*1800岩板饰面 900*1800*9mm岩板饰面 薄贴工艺 含制作、运输、安装、块料加工等一切费用 | m2 | 2.37
25 | 011210005001 | 成品隔断 | 卫生间蜂窝钢板隔断 30mm厚成品蜂窝钢板板 含不锈钢压条等配件 含制作、运输、安装、加工、开门费等一切费用 | m2 | 20.78
本页小计
【表10.2.2-16】
分部分项工程清单与计价表
单位(专业)工程名称:单项工程-建筑 | [5 empty] | 标段: |  |  | 第8页 共14页
序号 | 项目编码 | 项目名称 | 项目特征 | 计量 单位 | 工程量 | 金 额 (元) |  |  |  |  | 备注
[6 empty] | 综合单价 | 合价 | 其中
[8 empty] | 人工费 | 机械费 | 暂估价
26 | 011207001001 | 墙面装饰板 | 墙面成品木饰面板 基层采用18厚玻镁板 8mm厚成品木饰面板面层 配套阴阳角压条安装 具体详见图纸大样； 含制作、运输、安装、配套五金等一切费用 | m2 | 6.17
27 | 011207001002 | 墙面装饰板 | 墙面成品硬包墙面 基层采用18厚玻镁板 硬包墙面板面层 配套阴阳角压条安装 具体详见图纸大样； 含制作、运输、安装、配套五金等一切费用 | m2 | 9.72
28 | 011207001003 | 墙面装饰板 | 碳晶板墙面 基层采用18厚玻镁板 碳晶板墙面面层 配套阴阳角压条安装 具体详见图纸大样； 含制作、运输、安装、配套五金等一切费用 | m2 | 6.37
本页小计
【表10.2.2-16】
分部分项工程清单与计价表
单位(专业)工程名称:单项工程-建筑 | [5 empty] | 标段: |  |  | 第9页 共14页
序号 | 项目编码 | 项目名称 | 项目特征 | 计量 单位 | 工程量 | 金 额 (元) |  |  |  |  | 备注
[6 empty] | 综合单价 | 合价 | 其中
[8 empty] | 人工费 | 机械费 | 暂估价
29 | 011207001004 | 墙面装饰板 | 烤漆板墙面 基层采用18厚玻镁板 烤漆板墙面面层 配套阴阳角压条安装 具体详见图纸大样； 含制作、运输、安装、配套五金等一切费用 | m2 | 5.47
30 | 011210002001 | 金属隔断 | 75系列轻钢龙骨隔墙 轻钢龙骨木龙骨基础填充岩棉 双面12mm纸面石膏板； 板缝点锈，贴胶带 满刮腻子两道； 喷涂无机涂料一底两面； 含制作、运输、安装、配套五金等一切费用 清单工程量为龙骨工程量 | m2 | 367.63
31 | 011210003001 | 玻璃隔断 | 玻璃隔断 6+6中空百叶钢化防火玻璃 85系列铝型材边框 含制作、运输、安装、配套五金等一切费用 | m2 | 26.54
|  | N 天棚工程 |  |  | 0
本页小计
【表10.2.2-16】
分部分项工程清单与计价表
单位(专业)工程名称:单项工程-建筑 | [5 empty] | 标段: |  |  | 第10页 共14页
序号 | 项目编码 | 项目名称 | 项目特征 | 计量 单位 | 工程量 | 金 额 (元) |  |  |  |  | 备注
[6 empty] | 综合单价 | 合价 | 其中
[8 empty] | 人工费 | 机械费 | 暂估价
32 | 011302001001 | 吊顶天棚 | 轻钢龙骨石膏板吊顶AC-01 U50系列轻钢龙骨及扣件，Φ8吊杆； 单层纸面9.5mm石膏板； 板缝贴胶带、点锈； 满刮腻子两道； 涂刷白色无机涂料一底两面； 注：工程量为投影面，施工单位自行考虑侧面 | m2 | 275.43
33 | 011302001002 | 吊顶天棚 | 轻钢龙骨石膏板吊顶AC-02 U50系列轻钢龙骨及扣件，Φ8吊杆； 单层防水纸面9.5mm石膏板； 板缝贴胶带、点锈； 满刮腻子两道； 涂刷防水无机涂料一底两面； 注：工程量为投影面，施工单位自行考虑侧面 | m2 | 9.93
34 | 011302001003 | 吊顶天棚 | 软膜吊顶AC-03 U50系列轻钢龙骨及扣件，Φ8吊杆； 10mm厚阻燃板基层 9.5mm厚石膏板基层 暗藏灯带灯珠 A级软膜面层 含配套不锈钢压边条 造型不锈钢装饰条 具体样式详见图纸 含制作、运输、安装、配套五金一切费用 | m2 | 39.20
本页小计
【表10.2.2-16】
分部分项工程清单与计价表
单位(专业)工程名称:单项工程-建筑 | [5 empty] | 标段: |  |  | 第11页 共14页
序号 | 项目编码 | 项目名称 | 项目特征 | 计量 单位 | 工程量 | 金 额 (元) |  |  |  |  | 备注
[6 empty] | 综合单价 | 合价 | 其中
[8 empty] | 人工费 | 机械费 | 暂估价
35 | 011302001004 | 吊顶天棚 | 轻钢龙骨铝扣板吊顶AL-01 U50系列轻钢龙骨及扣件，Φ8吊杆； 1.0mm厚600x600铝扣板面层 含配套压边条 含制作、运输、安装、配套五金一切费用 | m2 | 673.79
36 | 011302001005 | 吊顶天棚 | 轻钢龙骨石膏板吊顶AL-02 U50系列轻钢龙骨及扣件，Φ8吊杆； 0.8mm厚300x300铝扣板面层 含配套压边条 含制作、运输、安装、配套五金一切费用 | m2 | 3.94
37 | 010810002001 | 木窗帘盒 | 窗帘盒 基层板采用18mm厚玻镁板； 面层层纸面9.5mm石膏板； 板缝贴胶带、点锈； 满刮腻子两道； 涂刷白色无机涂料一底两面； | m | 72.47
|  | P 油漆、涂料、裱糊工程 |  |  | 0
38 | 011407001001 | 墙面喷刷涂料 | 墙面无机涂料 原墙铲涂料，垃圾消纳 满刮腻子两道； 涂刷无机涂料一底两面，具体颜色详见图纸 | m2 | 979.40
本页小计
【表10.2.2-16】
分部分项工程清单与计价表
单位(专业)工程名称:单项工程-建筑 | [5 empty] | 标段: |  |  | 第12页 共14页
序号 | 项目编码 | 项目名称 | 项目特征 | 计量 单位 | 工程量 | 金 额 (元) |  |  |  |  | 备注
[6 empty] | 综合单价 | 合价 | 其中
[8 empty] | 人工费 | 机械费 | 暂估价
|  | Q 其他装饰工程 |  |  | 0
39 | 01B001 | 装饰柜 | 装饰柜 内筒深700mm 柜体柜门均采用18mm家具板制作 具体样式详见图纸 含制作、运输、安装、加工、五金配件等一切费用 | m2 | 2.39
40 | 01B002 | 铝合金电动防盗卷帘 | 铝合金电动防盗卷帘 含电机及配套电线管件开关等配件 含制作、运输、安装等一切费用 | m2 | 2.96
41 | 01B003 | 装饰柜 | 装饰柜 内筒深500mm 柜体柜门均采用18mm蜂窝铝夹芯板制作 具体样式详见图纸 含制作、运输、安装、加工、五金配件等一切费用 | m2 | 6.32
本页小计
【表10.2.2-16】
分部分项工程清单与计价表
单位(专业)工程名称:单项工程-建筑 | [5 empty] | 标段: |  |  | 第13页 共14页
序号 | 项目编码 | 项目名称 | 项目特征 | 计量 单位 | 工程量 | 金 额 (元) |  |  |  |  | 备注
[6 empty] | 综合单价 | 合价 | 其中
[8 empty] | 人工费 | 机械费 | 暂估价
42 | 011505001001 | 洗漱台 | 卫生间洗漱柜台 台面宽600mm，造型圆弧角 18mm石英石台面 石材台面下翻150mm 洗漱柜台整体高850mm 基础角钢钢架 石材踢脚线 柜体柜门均采用18mm仿木纹免漆板板制作 含制作、运输、安装、加工、五金配件等一切费用 工程量面积为柜体投影面 | m2 | 3.20
43 | 011505010001 | 镜面玻璃 | 带金属框镜面玻璃安装 木龙骨基础 暗藏灯带 带金属框银镜 | m2 | 4.37
|  | R 拆除工程 |  |  | 0
44 | 011606003001 | 天棚面龙骨及饰面拆除 | 原有天棚拆除； 建筑垃圾外运及消纳 | m2 | 1002.29
45 | 011601001001 | 砖砌体拆除 | 原有砌体墙拆除； 建筑垃圾外运及消纳 | m3 | 180.22
46 | 011605001001 | 平面块料拆除 | 原有地面面砖拆除； 建筑垃圾外运及消纳 | m2 | 164.75
本页小计
【表10.2.2-16】
分部分项工程清单与计价表
单位(专业)工程名称:单项工程-建筑 | [5 empty] | 标段: |  |  | 第14页 共14页
序号 | 项目编码 | 项目名称 | 项目特征 | 计量 单位 | 工程量 | 金 额 (元) |  |  |  |  | 备注
[6 empty] | 综合单价 | 合价 | 其中
[8 empty] | 人工费 | 机械费 | 暂估价
合计

## 0_1_表10_2_2-16 施工技术措施项目清单与计价
【表10.2.2-16】
施工技术措施项目清单与计价表
单位(专业)工程名称:单项工程-建筑 | [5 empty] | 标段: |  |  | 第1页 共2页
序号 | 项目编码 | 项目名称 | 项目特征 | 计量 单位 | 工程量 | 金 额 (元) |  |  |  |  | 备注
[6 empty] | 综合单价 | 合价 | 其中
[8 empty] | 人工费 | 机械费 | 暂估价
|  | 措施费 |  |  | 0
1 | 011701006001 | 满堂脚手架 | 装修满堂脚手架 | 项 | 1
2 | 01B004 | 场地清洁 | 施工单位在施工结束后需对施工场地进行场地精保洁 | 项 | 1
3 | 01B005 | 二次搬运 | 建筑材料二次搬运费 | 项 | 1
4 | 01B006 | 成品保护 | 施工期间需对原有建筑物、非施工区域，管线或设备进行保护，如若因施工原因对原有建筑物、非施工区域，管线或设备造成破坏的，无条件修复原样 | 项 | 1
5 | 01B007 | 顶棚修补 | 部分顶棚板修补，按项包干，投标单位踏勘现场结合图纸，综合考虑报价 | 项 | 1
6 | 01B008 | 地面修补 | 部分地面瓷砖及踢脚线修补，按项包干，投标单位踏勘现场结合图纸，综合考虑报价 | 项 | 1
7 | 01B009 | 拆除后修补及零星砖砌包柱包管 | 部分墙面地面天棚因拆除后，对其进行修补与未拆除区域墙面或地面做找平平整或抬高处理及零星砖砌包柱包管，投标单位踏勘现场结合图纸，综合考虑报价 | 项 | 1
本页小计
【表10.2.2-16】
施工技术措施项目清单与计价表
单位(专业)工程名称:单项工程-建筑 | [5 empty] | 标段: |  |  | 第2页 共2页
序号 | 项目编码 | 项目名称 | 项目特征 | 计量 单位 | 工程量 | 金 额 (元) |  |  |  |  | 备注
[6 empty] | 综合单价 | 合价 | 其中
[8 empty] | 人工费 | 机械费 | 暂估价
8 | 01B010 | 其余拆除 | 除拆除清单外，施工现场其余拆除，，包括不限于卫生洁具、部分柜体、原有门窗等现场其余需拆除项目，包含建筑垃圾清理清运，投标单位自行踏勘现场结合图纸，综合考虑报价 | 项 | 1
9 | 01B011 | 其他措施费 | 施工单位在施工过程中需做好对应措施，保证医院的正常工作，以及清单未提及的其他措施费用 | 项 | 1
本页小计
合计

## 0_1_表10_2_2-20 施工组织（总价）措施项目清
【表10.2.2-20】
施工组织（总价）措施项目清单与计价表
工程名称:建筑 |  |  | 标段: | 第1页 共1页
序号 | 项目编号 | 项目名称 | 计算基础 | 费率 (%) | 金额 (元) | 备注
1 | 011707001001 | 安全文明施工费
1.1 |  | 安全文明施工基本费
2 | Z01110900801 | 提前竣工增加费
3 | 011707004001 | 二次搬运费
4 | 011707005001 | 冬雨季施工增加费
5 |  | 其他施工组织措施费
合 计

## 0_1_表10_2_2-21 其他项目清单与计价汇总表
【表10.2.2-21】
其他项目清单与计价汇总表
工程名称:建筑 |  | 标段: | 第1页 共1页
序号 | 项 目 名 称 | 金额(元) | 备注
1 | 暂列金额 | 50000.00 | 明细详见表10.2.2-22
1.1 | 标化工地增加费 | 0.00 | 明细详见表10.2.2-22
1.2 | 优质工程增加费 | 0.00 | 明细详见表10.2.2-22
1.3 | 其他暂列金额 | 50000.00 | 明细详见表10.2.2-22
2 | 暂估价 | 0.00
2.1 | 材料（设备）暂估价 | - | 明细详见表10.2.2-23
2.2 | 专业工程暂估价 | 0.00 | 明细详见表10.2.2-24
2.3 | 专项技术措施暂估价 | 0.00 | 明细详见表10.2.2-25
3 | 计日工 |  | 明细详见表10.2.2-26
4 | 总承包服务费 |  | 明细详见表10.2.2-27
合 计

## 0_1_表10_2_2-22 暂列金额明细表
【表10.2.2-22】
暂列金额明细表
工程名称:建筑 |  | 标段: |  | 第1页 共1页
序号 | 项 目 名 称 | 计量单位 | 暂定金额(元) | 备注
1 | 标化工地增加费 | 项
2 | 优质工程增加费 | 项
3 | 其他暂列金额 | 项 | 50000.00 | 估算比例一般不高于5%
3.1 | 其他暂列金额 | 项
3.2 | 业主预留金 | 项 | 50000.00
合计 |  |  | 50000.00

## 0_1_表10_2_2-23 材料（工程设备）暂估单价表
【表10.2.2-23】
材料（工程设备）暂估单价表
单位(专业)工程名称:单项工程-建筑 |  |  |  | 标段: | 第1页 共1页
序号 | 材料（工程设备）名称、规格、型号 | 计量 单位 | 数量 | 单价 | 合价 | 备注
合计

## 0_1_表10_2_2-24 专业工程暂估价表
【表10.2.2-24】
专业工程暂估价表
单位(专业)工程名称:单项工程-建筑 |  | 标段: | 第1页 共1页
序号 | 工 程 名 称 | 工程内容 | 暂估金额(元) | 备注
合计

## 0_1_表10_2_2-25 专项技术措施暂估价表
【表10.2.2-25】
专项技术措施暂估价表
单位(专业)工程名称:单项工程-建筑 |  | 标段: | 第1页 共1页
序号 | 工 程 名 称 | 工程内容 | 暂估金额(元) | 备注
合计 |  |  | 0.00

## 0_1_表10_2_2-26 计日工表
【表10.2.2-26】
计 日 工 表
单位(专业)工程名称:单项工程-建筑 |  | 标段: |  | 第1页 共1页
编号 | 项 目 名 称 | 单位 | 数量 | 综合单价(元) | 合价(元)
一 | 人 工 | 元
1
2
3
4
5
人 工 小 计
二 | 材 料 | 元
1
2
3
4
5
材 料 小 计
三 | 施 工 机 械 | 元
1
2
3
4
5
施工机械小计
总 计

## 0_1_表10_2_2-27 总承包服务费计价表
【表10.2.2-27】
总承包服务费计价表
单位(专业)工程名称:单项工程-建筑 |  |  | 标段: |  | 第1页 共1页
序号 | 项目名称 | 项目价值(元) | 服务内容 | 计算基础 | 费率(%) | 金额(元)
1 | 发包人单独发包的专业工程
1.1 | 专业发包工程管理费
2 | 发包人提供材料(设备)
2.1 | 甲供材料设备保管费
| 合计 | - | - |  | -

## 0_1_表10_2_2-29 主要工日一览表
【表10.2.2-29】
主要工日一览表
工程名称:建筑 |  |  | 标段: |  | 第1页 共1页
序号 | 工日名称（类别） | 单位 | 数量 | 单价(元) | 合价（元） | 备注
1 | 二类人工 | 工日
2 | 三类人工 | 工日

## 0_1_表10_2_2-30 发包人提供材料和设备一览表
【表10.2.2-30】
发包人提供材料和设备一览表
工程名称:建筑 |  |  | 标段: |  |  | 第1页 共1页
序号 | 材料(设备)名称、规格、型号 | 单位 | 数量 | 单价 (元) | 交货 方式 | 送达 地点 | 备注

## 0_1_表10_2_2-31 主要材料和工程设备一览表
【表10.2.2-31】
主要材料和工程设备一览表
工程名称:建筑 |  |  |  | 标段: |  | 第1页 共1页
序号 | 名称、规格、型号 | 单位 | 数量 | 单价(元) | 合价（元） | 备注
1 | 三类人工 | 工日
2 | 干混地面砂浆DS M15.0 | kg
3 | 干混地面砂浆DS M20.0 | kg
4 | 干混抹灰砂浆DP M15.0 | kg
5 | 干混抹灰砂浆DP M20.0 | kg
6 | 干混砌筑砂浆DM M7.5 | kg
7 | 纸面石膏板1200×2400×12 | m2
8 | 轻型龙骨U50 | m2
9 | 水泥基渗透结晶型防水涂料 | kg
10 | 电 | kW·h
11 | 水 | m3

## 0_1_表10_2_2-32 主要机械台班一览表
【表10.2.2-32】
主要机械台班一览表
工程名称:建筑 |  |  | 标段: |  | 第1页 共1页
序号 | 机械名称、规格、型号 | 单位 | 数 量 | 单价(元) | 合价（元） | 备注
1 | 手持式风动凿岩机 | 台班
2 | 载货汽车4t | 台班
3 | 灰浆搅拌机200L | 台班
4 | 灰浆搅拌机200L | 台班
5 | 灰浆搅拌机200L | 台班
6 | 干混砂浆罐式搅拌机20000L | 台班
7 | 干混砂浆罐式搅拌机20000L | 台班
8 | 干混砂浆罐式搅拌机20000L | 台班
9 | 木工圆锯机500mm | 台班
10 | 木工圆锯机500mm | 台班
11 | 交流弧焊机21kV·A | 台班
12 | 电动空气压缩机0.3m3/min | 台班
13 | 电动空气压缩机0.6m3/min | 台班
14 | 电动空气压缩机0.6m3/min | 台班
15 | 内燃空气压缩机3m3/min | 台班
16 | 混凝土振捣器平板式 | 台班

## 0_2_表10_2_2-16 分部分项工程清单与计价表
【表10.2.2-16】
分部分项工程清单与计价表
单位(专业)工程名称:单项工程-7层安装 | [5 empty] | 标段: |  |  | 第1页 共4页
序号 | 项目编码 | 项目名称 | 项目特征 | 计量 单位 | 工程量 | 金 额 (元) |  |  |  |  | 备注
[6 empty] | 综合单价 | 合价 | 其中
[8 empty] | 人工费 | 机械费 | 暂估价
|  | 给水系统 |  |  | 0
1 | 031001006001 | 塑料管 | 室内塑料给水管（热熔连接）DN15,含试压、冲洗、消毒 | m | 36.00
2 | 031001006002 | 塑料管 | 室内PPR塑料给水管（热熔连接）DN20，含试压、冲洗、消毒 | m | 7.00
3 | 031001006003 | 塑料管 | 室内PPR塑料给水管（热熔连接）DN25，含试压、冲洗、消毒 | m | 16.70
4 | 031001006004 | 塑料管 | 室内PPR塑料给水管（热熔连接）DN32，含试压、冲洗、消毒 | m | 3.00
5 | 031001006005 | 塑料管 | 室内塑料给水管（热熔连接）DN40,含试压、冲洗、消毒 | m | 3.50
6 | 031001006006 | 塑料管 | 室内塑料给水管（热熔连接）DN50,含试压、冲洗、消毒 | m | 0.75
7 | 031208002001 | 管道绝热 | 防结露-橡塑，厚度15mm | m3 | 0.08
8 | 031004006001 | 大便器 | 蹲式大便器，含五金配件 | 组 | 5
9 | 031004003001 | 洗脸盆 | 立式洗脸盆，含水龙头及五金配件 | 组 | 4
10 | 031004003002 | 洗脸盆 | 感应式洗脸盆，含水龙头及五金配件 | 组 | 2
11 | 031004007001 | 小便器 | 感应小便器，含五金配件 | 组 | 2
|  | 排水系统 |  |  | 0
本页小计
【表10.2.2-16】
分部分项工程清单与计价表
单位(专业)工程名称:单项工程-7层安装 | [5 empty] | 标段: |  |  | 第2页 共4页
序号 | 项目编码 | 项目名称 | 项目特征 | 计量 单位 | 工程量 | 金 额 (元) |  |  |  |  | 备注
[6 empty] | 综合单价 | 合价 | 其中
[8 empty] | 人工费 | 机械费 | 暂估价
12 | 031001006007 | 塑料管 | 室内塑料排水管（粘接）DN100 | m | 17.00
13 | 031001006008 | 塑料管 | 室内塑料排水管（粘接）DN75 | m | 1.30
14 | 031001006009 | 塑料管 | 室内塑料排水管（粘接）DN50 | m | 21.00
15 | 031004014001 | 给、排水附(配)件 | 防返溢地漏 DN50 | 组 | 3
16 | 030413003001 | 打洞（孔） | 混凝土楼板钻孔 直径 （mm以内）132 | 个 | 5
17 | 030413003002 | 打洞（孔） | 混凝土楼板钻孔 直径 （mm以内）83 | 个 | 11
|  | 消电系统 |  |  | 0
18 | 030411001001 | 配管 | 砖、混凝土结构暗配JDG20 | m | 65.00
19 | 030411004001 | 配线 | 管内穿线 WDZB1N-RYS-2x1.5 | m | 65.00
20 | 030904001001 | 点型探测器 | 点型感烟火灾探测器 ，含底座 | 个 | 13
21 | 030904001002 | 点型探测器 | 点型感温火灾探测器 ，含底座 | 个 | 2
22 | 030411006001 | 接线盒 | 暗装钢制接线盒 | 个 | 15
|  | 喷淋系统 |  |  | 0
23 | 03B001 | 喷淋整改 | 喷淋水系统整改（含管道、喷淋、支架等） | 项 | 1
本页小计
【表10.2.2-16】
分部分项工程清单与计价表
单位(专业)工程名称:单项工程-7层安装 | [5 empty] | 标段: |  |  | 第3页 共4页
序号 | 项目编码 | 项目名称 | 项目特征 | 计量 单位 | 工程量 | 金 额 (元) |  |  |  |  | 备注
[6 empty] | 综合单价 | 合价 | 其中
[8 empty] | 人工费 | 机械费 | 暂估价
|  | 电气系统 |  |  | 0
24 | 030404034001 | 照明开关 | 暗装单联开关 | 个 | 3
25 | 030404034002 | 照明开关 | 暗装双联开关 T32/1/2A 250V~16A | 个 | 6
26 | 030404034003 | 照明开关 | 暗装三联开关 T33/1/2A 250V~16A | 个 | 5
27 | 030404035001 | 插座 | 地面插座 AS525-S(防护等级IP54) | 个 | 7
28 | 030404035002 | 插座 | 双联二、三极暗装插座 CL313 16A（带安全门） | 个 | 101
29 | 030404035003 | 插座 | 双联二、三极暗装防水插座 CL313 16A(带安全门,防护等级IP54) | 个 | 6
30 | 030411006002 | 接线盒 | 钢制开关盒、插座盒安装 | 个 | 128
31 | 030404033001 | 风扇 | 换气扇 300*300 | 台 | 2
32 | 030412004001 | 装饰灯 | 4寸筒灯 铝合金灯盘,防眩光面罩,LED12W,开孔尺寸4寸,4500K | 套 | 9
33 | 030412005001 | 荧光灯 | 面片灯300*300 LED灯管,导光板面罩,铝合金灯盘,LED9w,4500K | 套 | 11
34 | 030411006003 | 接线盒 | 暗装钢制接线盒 | 个 | 73
35 | 030412004002 | 装饰灯 | LED灯带 9W/米 4500k | m | 3.50
本页小计
【表10.2.2-16】
分部分项工程清单与计价表
单位(专业)工程名称:单项工程-7层安装 | [5 empty] | 标段: |  |  | 第4页 共4页
序号 | 项目编码 | 项目名称 | 项目特征 | 计量 单位 | 工程量 | 金 额 (元) |  |  |  |  | 备注
[6 empty] | 综合单价 | 合价 | 其中
[8 empty] | 人工费 | 机械费 | 暂估价
36 | 030411001002 | 配管 | 砖、混凝土结构暗配JDG20 | m | 61.00
37 | 030411001003 | 配管 | 砖、混凝土结构明配JDG20 | m | 400.00
38 | 030411004002 | 配线 | 管内穿线 WDZB1-BYJ-2.5 | m | 1033.00
39 | 030411004003 | 配线 | 管内穿线 WDZB1-BYJ-4 | m | 373.00
40 | 030411004004 | 配线 | 线槽配线 WDZB1-BYJ-2.5 | m | 1275.00
41 | 030411004005 | 配线 | 线槽配线 WDZB1-BYJ-4 | m | 262.50
42 | 030404019001 | 控制开关 | 空开 C16/1P | 个 | 7
43 | 030404019002 | 控制开关 | 插座空开 C16/0.03 | 个 | 8
44 | 030404019003 | 控制开关 | 插座空开 C20/0.03 | 个 | 5
45 | 030411006004 | 接线盒 | 预留小便器接线盒 | 个 | 2
本页小计
合计

## 0_2_表10_2_2-16 施工技术措施项目清单与计价
【表10.2.2-16】
施工技术措施项目清单与计价表
单位(专业)工程名称:单项工程-7层安装 | [5 empty] | 标段: |  |  | 第1页 共1页
序号 | 项目编码 | 项目名称 | 项目特征 | 计量 单位 | 工程量 | 金 额 (元) |  |  |  |  | 备注
[6 empty] | 综合单价 | 合价 | 其中
[8 empty] | 人工费 | 机械费 | 暂估价
|  | [请输入分部名称] |  |  | 0
1 | 031301017001 | 脚手架搭拆 | 脚手架搭拆费 | 项 | 1
本页小计
合计

## 0_2_表10_2_2-20 施工组织（总价）措施项目清
【表10.2.2-20】
施工组织（总价）措施项目清单与计价表
工程名称:7层安装 |  |  | 标段: | 第1页 共1页
序号 | 项目编号 | 项目名称 | 计算基础 | 费率 (%) | 金额 (元) | 备注
1 | 031302001001 | 安全文明施工费
1.1 |  | 安全文明施工基本费
2 | Z03130200801 | 提前竣工增加费
3 | 031302004001 | 二次搬运费
4 | 031302005001 | 冬雨季施工增加费
5 |  | 其他施工组织措施费
合 计

## 0_2_表10_2_2-21 其他项目清单与计价汇总表
【表10.2.2-21】
其他项目清单与计价汇总表
工程名称:7层安装 |  | 标段: | 第1页 共1页
序号 | 项 目 名 称 | 金额(元) | 备注
1 | 暂列金额 | 0.00 | 明细详见表10.2.2-22
1.1 | 标化工地增加费 | 0.00 | 明细详见表10.2.2-22
1.2 | 优质工程增加费 | 0.00 | 明细详见表10.2.2-22
1.3 | 其他暂列金额 | 0.00 | 明细详见表10.2.2-22
2 | 暂估价 | 0.00
2.1 | 材料（设备）暂估价 | - | 明细详见表10.2.2-23
2.2 | 专业工程暂估价 | 0.00 | 明细详见表10.2.2-24
2.3 | 专项技术措施暂估价 | 0.00 | 明细详见表10.2.2-25
3 | 计日工 |  | 明细详见表10.2.2-26
4 | 总承包服务费 |  | 明细详见表10.2.2-27
合 计

## 0_2_表10_2_2-22 暂列金额明细表
【表10.2.2-22】
暂列金额明细表
工程名称:7层安装 |  | 标段: |  | 第1页 共1页
序号 | 项 目 名 称 | 计量单位 | 暂定金额(元) | 备注
1 | 标化工地增加费 | 项
2 | 优质工程增加费 | 项
3 | 其他暂列金额 | 项 |  | 估算比例一般不高于5%
3.1 | 其他暂列金额 | 项
合计

## 0_2_表10_2_2-23 材料（工程设备）暂估单价表
【表10.2.2-23】
材料（工程设备）暂估单价表
单位(专业)工程名称:单项工程-7层安装 |  |  |  | 标段: | 第1页 共1页
序号 | 材料（工程设备）名称、规格、型号 | 计量 单位 | 数量 | 单价 | 合价 | 备注
合计

## 0_2_表10_2_2-24 专业工程暂估价表
【表10.2.2-24】
专业工程暂估价表
单位(专业)工程名称:单项工程-7层安装 |  | 标段: | 第1页 共1页
序号 | 工 程 名 称 | 工程内容 | 暂估金额(元) | 备注
合计

## 0_2_表10_2_2-25 专项技术措施暂估价表
【表10.2.2-25】
专项技术措施暂估价表
单位(专业)工程名称:单项工程-7层安装 |  | 标段: | 第1页 共1页
序号 | 工 程 名 称 | 工程内容 | 暂估金额(元) | 备注
合计 |  |  | 0.00

## 0_2_表10_2_2-26 计日工表
【表10.2.2-26】
计 日 工 表
单位(专业)工程名称:单项工程-7层安装 |  | 标段: |  | 第1页 共1页
编号 | 项 目 名 称 | 单位 | 数量 | 综合单价(元) | 合价(元)
一 | 人 工 | 元
1
2
3
4
5
人 工 小 计
二 | 材 料 | 元
1
2
3
4
5
材 料 小 计
三 | 施 工 机 械 | 元
1
2
3
4
5
施工机械小计
总 计

## 0_2_表10_2_2-27 总承包服务费计价表
【表10.2.2-27】
总承包服务费计价表
单位(专业)工程名称:单项工程-7层安装 |  |  | 标段: |  | 第1页 共1页
序号 | 项目名称 | 项目价值(元) | 服务内容 | 计算基础 | 费率(%) | 金额(元)
1 | 发包人单独发包的专业工程
1.1 | 专业发包工程管理费
2 | 发包人提供材料(设备)
2.1 | 甲供材料设备保管费
| 合计 | - | - |  | -

## 0_2_表10_2_2-29 主要工日一览表
【表10.2.2-29】
主要工日一览表
工程名称:7层安装 |  |  | 标段: |  | 第1页 共1页
序号 | 工日名称（类别） | 单位 | 数量 | 单价(元) | 合价（元） | 备注
1 | 二类人工 | 工日

## 0_2_表10_2_2-30 发包人提供材料和设备一览表
【表10.2.2-30】
发包人提供材料和设备一览表
工程名称:7层安装 |  |  | 标段: |  |  | 第1页 共1页
序号 | 材料(设备)名称、规格、型号 | 单位 | 数量 | 单价 (元) | 交货 方式 | 送达 地点 | 备注

## 0_2_表10_2_2-31 主要材料和工程设备一览表
【表10.2.2-31】
主要材料和工程设备一览表
工程名称:7层安装 |  |  |  | 标段: |  | 第1页 共2页
序号 | 名称、规格、型号 | 单位 | 数量 | 单价(元) | 合价（元） | 备注
1 | 地漏DN50 | 个
2 | 橡塑管壳 | m3
3 | 塑料给水管DN15 | m
4 | 塑料给水管DN20 | m
5 | 塑料给水管DN25 | m
6 | 塑料给水管DN32 | m
7 | 塑料给水管DN40 | m
8 | 塑料给水管DN50 | m
9 | 塑料排水管DN50 | m
10 | 塑料排水管DN75 | m
11 | 塑料排水管DN100 | m
12 | 感应式洗脸盆 | 个
13 | 立式洗脸盆 | 个
14 | 蹲式大便器 | 个
15 | 感应小便器 | 个
16 | 4寸筒灯铝合金亚克力灯盘,LED12W,开孔尺寸φ110,4000K | 套
17 | LED面片灯300*300铝合金亚克力灯盘,LED14w,6000K | 套
18 | 暗装三联开关T33/1/2A 250V~16A | 只
19 | 暗装单联开关 | 只
20 | 暗装双联开关T32/1/2A 250V~16A | 只
21 | 双联二、三极暗装插座CL313 16A（带安全门） | 套
22 | 双联二、三极暗装防水插座CL313 16A(带安全门,防护等级IP54) | 套
23 | 地面插座 AS525-S(防护等级IP54) | 套
24 | 铜芯多股绝缘电线WDZB1N-RYS-2x1.5 | m
25 | 铜芯塑料绝缘线WDZB1-BYJ-2.5 | m
【表10.2.2-31】
主要材料和工程设备一览表
工程名称:7层安装 |  |  |  | 标段: |  | 第2页 共2页
序号 | 名称、规格、型号 | 单位 | 数量 | 单价(元) | 合价（元） | 备注
26 | 铜芯塑料绝缘线WDZB1-BYJ-4 | m
27 | 铜芯塑料绝缘线WDZB1-BYJ-2.5 | m
28 | 铜芯塑料绝缘线WDZB1-BYJ-4 | m
29 | JDG电线套管(镀锌)DN20 | m
30 | 钢制接线盒 | 个
31 | 水 | m3
32 | 漏电保护开关C16/0.03 | 个/组
33 | 漏电保护开关C20/0.03 | 个/组
34 | 漏电保护开关C16/1P | 个/组
35 | 感温火灾探测器 | 个
36 | 点型感烟火灾探测器 JTY-GD-G3 | 个
37 | 换气扇 300*300 | 台
38 | 探测器底座 | 个
39 | LED灯带 | m

## 0_2_表10_2_2-32 主要机械台班一览表
【表10.2.2-32】
主要机械台班一览表
工程名称:7层安装 |  |  | 标段: |  | 第1页 共1页
序号 | 机械名称、规格、型号 | 单位 | 数 量 | 单价(元) | 合价（元） | 备注
1 | 火灾探测器试验器 | 台班
2 | 其他机械费 | 元
3 | 热熔焊机160mm | 台班
4 | 试压泵3MPa | 台班
5 | 手持式万用表 | 台班

## 0_3_表10_2_2-16 分部分项工程清单与计价表
【表10.2.2-16】
分部分项工程清单与计价表
单位(专业)工程名称:单项工程-8层安装 | [5 empty] | 标段: |  |  | 第1页 共6页
序号 | 项目编码 | 项目名称 | 项目特征 | 计量 单位 | 工程量 | 金 额 (元) |  |  |  |  | 备注
[6 empty] | 综合单价 | 合价 | 其中
[8 empty] | 人工费 | 机械费 | 暂估价
|  | 给水系统 |  |  | 0
1 | 031001006010 | 塑料管 | 室内塑料给水管（热熔连接）DN15,含试压、冲洗、消毒 | m | 19.40
2 | 031001006011 | 塑料管 | 室内PPR塑料给水管（热熔连接）DN20，含试压、冲洗、消毒 | m | 4.40
3 | 031001006012 | 塑料管 | 室内PPR塑料给水管（热熔连接）DN25，含试压、冲洗、消毒 | m | 16.70
4 | 031001006013 | 塑料管 | 室内PPR塑料给水管（热熔连接）DN32，含试压、冲洗、消毒 | m | 3.00
5 | 031001006014 | 塑料管 | 室内塑料给水管（热熔连接）DN40,含试压、冲洗、消毒 | m | 3.50
6 | 031001006015 | 塑料管 | 室内塑料给水管（热熔连接）DN50,含试压、冲洗、消毒 | m | 19.12
7 | 031208002002 | 管道绝热 | 防结露-橡塑，厚度15mm | m3 | 0.12
8 | 031004006002 | 大便器 | 蹲式大便器，含五金配件 | 组 | 5
9 | 031004003003 | 洗脸盆 | 立式洗脸盆，含水龙头及五金配件 | 组 | 1
10 | 031004003004 | 洗脸盆 | 感应式洗脸盆，含水龙头及五金配件 | 组 | 2
11 | 031004007002 | 小便器 | 感应小便器，含五金配件 | 组 | 2
12 | 031003013001 | 水表 | 水表DN50,含1个截止阀 | 组 | 1
本页小计
【表10.2.2-16】
分部分项工程清单与计价表
单位(专业)工程名称:单项工程-8层安装 | [5 empty] | 标段: |  |  | 第2页 共6页
序号 | 项目编码 | 项目名称 | 项目特征 | 计量 单位 | 工程量 | 金 额 (元) |  |  |  |  | 备注
[6 empty] | 综合单价 | 合价 | 其中
[8 empty] | 人工费 | 机械费 | 暂估价
|  | 排水系统 |  |  | 0
13 | 031001006016 | 塑料管 | 室内塑料排水管（粘接）DN100 | m | 17.00
14 | 031001006017 | 塑料管 | 室内塑料排水管（粘接）DN75 | m | 1.30
15 | 031001006018 | 塑料管 | 室内塑料排水管（粘接）DN50 | m | 11.20
16 | 031004014002 | 给、排水附(配)件 | 防返溢地漏 DN50 | 组 | 3
17 | 030413003003 | 打洞（孔） | 混凝土楼板钻孔 直径 （mm以内）132 | 个 | 5
18 | 030413003004 | 打洞（孔） | 混凝土楼板钻孔 直径 （mm以内）83 | 个 | 8
|  | 应急照明系统 |  |  | 0
19 | 030412004003 | 装饰灯 | 单面方向标志灯(向左/向右) | 套 | 8
20 | 030412004004 | 装饰灯 | 单面双方向标志灯(向左/向右) | 套 | 2
21 | 030412004005 | 装饰灯 | 疏散出口标志 | 套 | 3
22 | 030412004006 | 装饰灯 | A型疏散照明灯 吸顶 | 套 | 11
23 | 030412004007 | 装饰灯 | 地面导流方向灯 | 套 | 27
24 | 030411006005 | 接线盒 | 暗装钢制接线盒 | 个 | 24
25 | 030411001004 | 配管 | 砖、混凝土结构暗配JDG20 | m | 242.00
本页小计
【表10.2.2-16】
分部分项工程清单与计价表
单位(专业)工程名称:单项工程-8层安装 | [5 empty] | 标段: |  |  | 第3页 共6页
序号 | 项目编码 | 项目名称 | 项目特征 | 计量 单位 | 工程量 | 金 额 (元) |  |  |  |  | 备注
[6 empty] | 综合单价 | 合价 | 其中
[8 empty] | 人工费 | 机械费 | 暂估价
26 | 030411004006 | 配线 | 管内穿线 WDZN-BYJ-2.5 | m | 893.00
|  | 消电系统 |  |  | 0
27 | 030411001005 | 配管 | 砖、混凝土结构暗配JDG20 | m | 247.00
28 | 030411004007 | 配线 | 管内穿线 WDZB1N-RYS-2x1.5 | m | 186.00
29 | 030411004008 | 配线 | 管内穿线WDZB1N-RYSP-2x1.5 | m | 61.00
30 | 030904003001 | 按钮 | 带电话插孔型手动火灾报警按钮 | 个 | 2
31 | 030904007001 | 消防广播(扬声器） | 阻燃型消防应急广播 | 个 | 3
32 | 030904005001 | 声光报警器 | 编码型火灾声光警报器 | 个 | 3
33 | 030904003002 | 按钮 | 消火栓按钮 | 个 | 4
34 | 030904001003 | 点型探测器 | 点型感烟火灾探测器 ，含底座 | 个 | 30
35 | 030904001004 | 点型探测器 | 点型感温火灾探测器 ，含底座 | 个 | 2
36 | 030411006006 | 接线盒 | 暗装钢制接线盒 | 个 | 44
37 | 030905001001 | 自动报警系统调试 | 自动报警系统调试 64点以内 | 系统 | 1
38 | 030905001002 | 自动报警系统调试 | 广播喇叭及音箱、电话插孔调试 | 系统 | 5
39 | 030905002001 | 水灭火控制装置调试 | 消火栓灭火系统调试 | 点 | 4
本页小计
【表10.2.2-16】
分部分项工程清单与计价表
单位(专业)工程名称:单项工程-8层安装 | [5 empty] | 标段: |  |  | 第4页 共6页
序号 | 项目编码 | 项目名称 | 项目特征 | 计量 单位 | 工程量 | 金 额 (元) |  |  |  |  | 备注
[6 empty] | 综合单价 | 合价 | 其中
[8 empty] | 人工费 | 机械费 | 暂估价
|  | 消火栓系统 |  |  | 0
40 | 030901010001 | 室内消火栓 | 消火栓移位，一拆一装，仅计安装费 | 套 | 2
|  | 喷淋系统 |  |  | 0
41 | 03B002 | 喷淋整改 | 喷淋水系统整改（含管道、喷淋、支架等） | 项 | 1
|  | 电气系统 |  |  | 0
42 | 030404034004 | 照明开关 | 暗装单联开关 | 个 | 3
43 | 030404034005 | 照明开关 | 暗装双联开关 T32/1/2A 250V~16A | 个 | 15
44 | 030404034006 | 照明开关 | 暗装三联开关 T33/1/2A 250V~16A | 个 | 5
45 | 030404034007 | 照明开关 | 单联双控 | 个 | 2
46 | 030404034008 | 照明开关 | 双联双控 | 个 | 6
47 | 030404035004 | 插座 | 地面插座 AS525-S(防护等级IP54) | 个 | 4
48 | 030404035005 | 插座 | 双联二、三极暗装插座 CL313 16A（带安全门） | 个 | 107
49 | 030404035006 | 插座 | 双联二、三极暗装防水插座 CL313 16A(带安全门,防护等级IP54) | 个 | 3
50 | 030411006007 | 接线盒 | 钢制开关盒、插座盒安装 | 个 | 145
本页小计
【表10.2.2-16】
分部分项工程清单与计价表
单位(专业)工程名称:单项工程-8层安装 | [5 empty] | 标段: |  |  | 第5页 共6页
序号 | 项目编码 | 项目名称 | 项目特征 | 计量 单位 | 工程量 | 金 额 (元) |  |  |  |  | 备注
[6 empty] | 综合单价 | 合价 | 其中
[8 empty] | 人工费 | 机械费 | 暂估价
51 | 030404033002 | 风扇 | 换气扇 300*300 | 台 | 2
52 | 030412004008 | 装饰灯 | 4寸筒灯 铝合金灯盘,防眩光面罩,LED12W,开孔尺寸4寸,4500K | 套 | 3
53 | 030412005002 | 荧光灯 | 面片灯300*300 LED灯管,导光板面罩,铝合金灯盘,LED9w,4500K | 套 | 12
54 | 030412005003 | 荧光灯 | 面片灯600*600 LED灯管,导光板面罩,铝合金灯盘,LED30w,4500K | 套 | 63
55 | 030412005004 | 荧光灯 | 防爆灯600*600 LED灯管,导光板面罩,铝合金灯盘,LED30w,4500K | 套 | 10
56 | 030412004009 | 装饰灯 | LED射灯 9瓦 3500k | 套 | 24
57 | 030412004010 | 装饰灯 | 磁性轨道射灯 10瓦/盏 LED灯管,铝合金灯盘 | 套 | 5
58 | 030411006008 | 接线盒 | 暗装钢制接线盒 | 个 | 114
59 | 030412004011 | 装饰灯 | LED灯带 9W/米 4500k | m | 40.65
60 | 030411001006 | 配管 | 砖、混凝土结构暗配JDG20 | m | 243.00
61 | 030411001007 | 配管 | 砖、混凝土结构明配JDG20 | m | 500.00
62 | 030411004009 | 配线 | 管内穿线 WDZB1-BYJ-2.5 | m | 1333.00
63 | 030411004010 | 配线 | 管内穿线 WDZB1-BYJ-4 | m | 996.00
本页小计
【表10.2.2-16】
分部分项工程清单与计价表
单位(专业)工程名称:单项工程-8层安装 | [5 empty] | 标段: |  |  | 第6页 共6页
序号 | 项目编码 | 项目名称 | 项目特征 | 计量 单位 | 工程量 | 金 额 (元) |  |  |  |  | 备注
[6 empty] | 综合单价 | 合价 | 其中
[8 empty] | 人工费 | 机械费 | 暂估价
64 | 030411004011 | 配线 | 线槽配线 WDZB1-BYJ-2.5 | m | 500.00
65 | 030411004012 | 配线 | 线槽配线 WDZB1-BYJ-4 | m | 904.00
66 | 030404019004 | 控制开关 | 空开 C16/1P | 个 | 10
67 | 030404019005 | 控制开关 | 插座空开 C20/0.03 | 个 | 2
68 | 030411006009 | 接线盒 | 预留小便器接线盒 | 个 | 2
69 | 030411003001 | 桥架 | 桥架 200*100 | m | 36.50
70 | 030413001001 | 铁构件 | 一般铁构件制作安装 | kg | 54.75
71 | 031201003001 | 金属结构刷油 | 支架除锈刷油，2道防锈漆，2道调和漆 | kg | 54.75
本页小计
合计

## 0_3_表10_2_2-16 施工技术措施项目清单与计价
【表10.2.2-16】
施工技术措施项目清单与计价表
单位(专业)工程名称:单项工程-8层安装 | [5 empty] | 标段: |  |  | 第1页 共1页
序号 | 项目编码 | 项目名称 | 项目特征 | 计量 单位 | 工程量 | 金 额 (元) |  |  |  |  | 备注
[6 empty] | 综合单价 | 合价 | 其中
[8 empty] | 人工费 | 机械费 | 暂估价
|  | [请输入分部名称] |  |  | 0
1 | 031301017002 | 脚手架搭拆 | 脚手架搭拆费 | 项 | 1
本页小计
合计

## 0_3_表10_2_2-20 施工组织（总价）措施项目清
【表10.2.2-20】
施工组织（总价）措施项目清单与计价表
工程名称:8层安装 |  |  | 标段: | 第1页 共1页
序号 | 项目编号 | 项目名称 | 计算基础 | 费率 (%) | 金额 (元) | 备注
1 | 031302001001 | 安全文明施工费
1.1 |  | 安全文明施工基本费
2 | Z03130200801 | 提前竣工增加费
3 | 031302004001 | 二次搬运费
4 | 031302005001 | 冬雨季施工增加费
5 |  | 其他施工组织措施费
合 计

## 0_3_表10_2_2-21 其他项目清单与计价汇总表
【表10.2.2-21】
其他项目清单与计价汇总表
工程名称:8层安装 |  | 标段: | 第1页 共1页
序号 | 项 目 名 称 | 金额(元) | 备注
1 | 暂列金额 | 0.00 | 明细详见表10.2.2-22
1.1 | 标化工地增加费 | 0.00 | 明细详见表10.2.2-22
1.2 | 优质工程增加费 | 0.00 | 明细详见表10.2.2-22
1.3 | 其他暂列金额 | 0.00 | 明细详见表10.2.2-22
2 | 暂估价 | 0.00
2.1 | 材料（设备）暂估价 | - | 明细详见表10.2.2-23
2.2 | 专业工程暂估价 | 0.00 | 明细详见表10.2.2-24
2.3 | 专项技术措施暂估价 | 0.00 | 明细详见表10.2.2-25
3 | 计日工 |  | 明细详见表10.2.2-26
4 | 总承包服务费 |  | 明细详见表10.2.2-27
合 计

## 0_3_表10_2_2-22 暂列金额明细表
【表10.2.2-22】
暂列金额明细表
工程名称:8层安装 |  | 标段: |  | 第1页 共1页
序号 | 项 目 名 称 | 计量单位 | 暂定金额(元) | 备注
1 | 标化工地增加费 | 项
2 | 优质工程增加费 | 项
3 | 其他暂列金额 | 项 |  | 估算比例一般不高于5%
3.1 | 其他暂列金额 | 项
合计

## 0_3_表10_2_2-23 材料（工程设备）暂估单价表
【表10.2.2-23】
材料（工程设备）暂估单价表
单位(专业)工程名称:单项工程-8层安装 |  |  |  | 标段: | 第1页 共1页
序号 | 材料（工程设备）名称、规格、型号 | 计量 单位 | 数量 | 单价 | 合价 | 备注
合计

## 0_3_表10_2_2-24 专业工程暂估价表
【表10.2.2-24】
专业工程暂估价表
单位(专业)工程名称:单项工程-8层安装 |  | 标段: | 第1页 共1页
序号 | 工 程 名 称 | 工程内容 | 暂估金额(元) | 备注
合计

## 0_3_表10_2_2-25 专项技术措施暂估价表
【表10.2.2-25】
专项技术措施暂估价表
单位(专业)工程名称:单项工程-8层安装 |  | 标段: | 第1页 共1页
序号 | 工 程 名 称 | 工程内容 | 暂估金额(元) | 备注
合计 |  |  | 0.00

## 0_3_表10_2_2-26 计日工表
【表10.2.2-26】
计 日 工 表
单位(专业)工程名称:单项工程-8层安装 |  | 标段: |  | 第1页 共1页
编号 | 项 目 名 称 | 单位 | 数量 | 综合单价(元) | 合价(元)
一 | 人 工 | 元
1
2
3
4
5
人 工 小 计
二 | 材 料 | 元
1
2
3
4
5
材 料 小 计
三 | 施 工 机 械 | 元
1
2
3
4
5
施工机械小计
总 计

## 0_3_表10_2_2-27 总承包服务费计价表
【表10.2.2-27】
总承包服务费计价表
单位(专业)工程名称:单项工程-8层安装 |  |  | 标段: |  | 第1页 共1页
序号 | 项目名称 | 项目价值(元) | 服务内容 | 计算基础 | 费率(%) | 金额(元)
1 | 发包人单独发包的专业工程
1.1 | 专业发包工程管理费
2 | 发包人提供材料(设备)
2.1 | 甲供材料设备保管费
| 合计 | - | - |  | -

## 0_3_表10_2_2-29 主要工日一览表
【表10.2.2-29】
主要工日一览表
工程名称:8层安装 |  |  | 标段: |  | 第1页 共1页
序号 | 工日名称（类别） | 单位 | 数量 | 单价(元) | 合价（元） | 备注
1 | 二类人工 | 工日
2 | 二类人工 | 工日

## 0_3_表10_2_2-30 发包人提供材料和设备一览表
【表10.2.2-30】
发包人提供材料和设备一览表
工程名称:8层安装 |  |  | 标段: |  |  | 第1页 共1页
序号 | 材料(设备)名称、规格、型号 | 单位 | 数量 | 单价 (元) | 交货 方式 | 送达 地点 | 备注

## 0_3_表10_2_2-31 主要材料和工程设备一览表
【表10.2.2-31】
主要材料和工程设备一览表
工程名称:8层安装 |  |  |  | 标段: |  | 第1页 共3页
序号 | 名称、规格、型号 | 单位 | 数量 | 单价(元) | 合价（元） | 备注
1 | 热轧光圆钢筋综合 | kg
2 | 扁钢Q235B综合 | kg
3 | 角钢Q235B综合 | kg
4 | 地漏DN50 | 个
5 | 酚醛调和漆各色 | kg
6 | 酚醛防锈漆（各种颜色） | kg
7 | 橡塑管壳 | m3
8 | 塑料给水管DN15 | m
9 | 塑料给水管DN20 | m
10 | 塑料给水管DN25 | m
11 | 塑料给水管DN32 | m
12 | 塑料给水管DN40 | m
13 | 塑料给水管DN50 | m
14 | 塑料排水管DN50 | m
15 | 塑料排水管DN75 | m
16 | 塑料排水管DN100 | m
17 | 截止阀DN50 | 个
18 | 感应式洗脸盆 | 个
19 | 立式洗脸盆 | 个
20 | 蹲式大便器 | 个
21 | 感应小便器 | 个
22 | 螺纹水表DN50 | 只
23 | 4寸筒灯铝合金亚克力灯盘,LED12W,开孔尺寸φ110,4000K | 套
24 | A型疏散照明灯 DC24v 1x6w LED IP30 3000K Φ≥600lm | 套
25 | LED面片灯铝合金亚克力灯盘600*600,LED32w,6000K | 套
26 | LED面片灯300*300铝合金亚克力灯盘,LED14w,6000K | 套
【表10.2.2-31】
主要材料和工程设备一览表
工程名称:8层安装 |  |  |  | 标段: |  | 第2页 共3页
序号 | 名称、规格、型号 | 单位 | 数量 | 单价(元) | 合价（元） | 备注
27 | 单面双方向标志灯(向左/向右) DC24v,1x1w,LED,IP40 | 套
28 | 单面方向标志灯(向左/向右) DC24v,1x1w,LED,IP40 壁挂 持续型 大型 | 套
29 | 地面导流方向灯 | 套
30 | 射灯 | 套
31 | 疏散出口标志 DC24v,1x1w,LED,IP42壁挂 持续型 大型 | 套
32 | 磁性轨道射灯 | 套
33 | 防爆灯600*600铝合金亚克力灯盘600*600,LED32w,6000K | 套
34 | 单联双控 | 只
35 | 双联双控 | 只
36 | 暗装三联开关T33/1/2A 250V~16A | 只
37 | 暗装单联开关 | 只
38 | 暗装双联开关T32/1/2A 250V~16A | 只
39 | 双联二、三极暗装插座CL313 16A（带安全门） | 套
40 | 双联二、三极暗装防水插座CL313 16A(带安全门,防护等级IP54) | 套
41 | 地面插座 AS525-S(防护等级IP54) | 套
42 | 带电话插孔型手动火灾报警按钮 J-SAM-GST9122B | 个
43 | 消火栓按钮 J-SAM-GST9124A | 个
44 | 铜芯多股绝缘电线WDZB1N-RYSP-2x1.5 | m
45 | 铜芯多股绝缘电线WDZB1N-RYS-2x1.5 | m
46 | 铜芯塑料绝缘线WDZN-BYJ-2.5 | m
47 | 铜芯塑料绝缘线WDZB1-BYJ-2.5 | m
48 | 铜芯塑料绝缘线WDZB1-BYJ-4 | m
49 | 铜芯塑料绝缘线WDZB1-BYJ-2.5 | m
【表10.2.2-31】
主要材料和工程设备一览表
工程名称:8层安装 |  |  |  | 标段: |  | 第3页 共3页
序号 | 名称、规格、型号 | 单位 | 数量 | 单价(元) | 合价（元） | 备注
50 | 铜芯塑料绝缘线WDZB1-BYJ-4 | m
51 | JDG电线套管(镀锌)DN20 | m
52 | 钢制接线盒 | 个
53 | 水 | m3
54 | 漏电保护开关C20/0.03 | 个/组
55 | 漏电保护开关C16/1P | 个/组
56 | 感温火灾探测器 | 个
57 | 点型感烟火灾探测器 JTY-GD-G3 | 个
58 | 编码型火灾声光警报器 GST-HX-240B | 个
59 | 阻燃型消防应急广播 HY6251,1x3w | 个
60 | 换气扇 300*300 | 台
61 | 探测器底座 | 个
62 | LED灯带 | m

## 0_3_表10_2_2-32 主要机械台班一览表
【表10.2.2-32】
主要机械台班一览表
工程名称:8层安装 |  |  | 标段: |  | 第1页 共1页
序号 | 机械名称、规格、型号 | 单位 | 数 量 | 单价(元) | 合价（元） | 备注
1 | 交流稳压电源 | 台班
2 | 接地电阻测试仪0.1～1200Ω | 台班
3 | 数字万用表 | 台班
4 | 声级计 | 台班
5 | 火灾探测器试验器 | 台班
6 | 其他机械费 | 元
7 | 汽车式起重机16t | 台班
8 | 载货汽车8t | 台班
9 | 立式钻床25mm | 台班
10 | 管子切断套丝机159mm | 台班
11 | 热熔焊机160mm | 台班
12 | 直流稳压稳流电源WYK-6005 | 台班
13 | 砂轮切割机 φ400 | 台班
14 | 试压泵3MPa | 台班
15 | 自耦调压器 | 台班
16 | 手持式万用表 | 台班
17 | 弧焊机 综合 | 台班

## 0_4_表10_2_2-16 分部分项工程清单与计价表
【表10.2.2-16】
分部分项工程清单与计价表
单位(专业)工程名称:单项工程-智能化 | [5 empty] | 标段: |  |  | 第1页 共5页
序号 | 项目编码 | 项目名称 | 项目特征 | 计量 单位 | 工程量 | 金 额 (元) |  |  |  |  | 备注
[6 empty] | 综合单价 | 合价 | 其中
[8 empty] | 人工费 | 机械费 | 暂估价
|  | 监控系统 |  |  | 0
1 | 030501012001 | 交换机 | 24口千兆交换机 | 台 | 1
2 | 030501004001 | 存储设备 | 32路NVR录像机 | 台 | 1
3 | 030501004002 | 存储设备 | 6T硬盘 | 台 | 6
4 | 030404031001 | 小电器 | DC12/12A | 个 | 4
5 | 030411001008 | 配管 | 砖、混凝土结构暗配JDG20 | m | 44.00
6 | 030404031002 | 小电器 | 紧急按钮 | 个 | 1
7 | 030502005001 | 双绞线缆 | 管内穿放 CaT6-4PrUTP | m | 42.00
8 | 030411004013 | 配线 | 管内配线 WDZB-RYY2*1.0 | m | 2.35
9 | 030507008001 | 监控摄像设备 | 半球摄像机1080P | 台 | 15
10 | 030411006010 | 接线盒 | 暗装钢制接线盒 | 个 | 16
11 | 030502018001 | 跳块 | 双防区模块 | 个 | 1
12 | 030502005002 | 双绞线缆 | 线槽配线 CaT6-4PrUTP | m | 408.00
13 | 030411004014 | 配线 | 线槽配线 WDZB-RYY2*1.0 | m | 22.00
14 | 030507017001 | 安全防范分系统调试 | 电视监视系统~≤50台 | 系统 | 1
本页小计
【表10.2.2-16】
分部分项工程清单与计价表
单位(专业)工程名称:单项工程-智能化 | [5 empty] | 标段: |  |  | 第2页 共5页
序号 | 项目编码 | 项目名称 | 项目特征 | 计量 单位 | 工程量 | 金 额 (元) |  |  |  |  | 备注
[6 empty] | 综合单价 | 合价 | 其中
[8 empty] | 人工费 | 机械费 | 暂估价
|  | 门禁系统 |  |  | 0
15 | 030507006001 | 出入口控制设备 | 4门控制器 | 台 | 5
16 | 030507005001 | 出入口目标识别设备 | IC读卡器 | 台 | 18
17 | 030501012002 | 交换机 | 24口千兆交换机 | 台 | 1
18 | 030507005002 | 出入口目标识别设备 | 出门按钮 | 台 | 18
19 | 030507007001 | 出入口执行机构设备 | 单门磁力锁 | 台 | 16
20 | 030507007002 | 出入口执行机构设备 | 双门磁力锁 | 台 | 2
21 | 030411006011 | 接线盒 | 暗装钢制接线盒 | 个 | 54
22 | 030411001009 | 配管 | 砖、混凝土结构暗配JDG20 | m | 113.00
23 | 030411001010 | 配管 | 砖、混凝土结构暗配JDG25 | m | 55.00
24 | 030502005003 | 双绞线缆 | 管内穿放 CaT6-4PrUTP | m | 55.00
25 | 030411004015 | 配线 | 管内配线 WDZB-RYY2*1.0 | m | 123.00
26 | 030411004016 | 配线 | 管内穿线 WDZ-RYY4*1.0 | m | 46.00
27 | 030502005004 | 双绞线缆 | 线槽配线 CaT6-4PrUTP | m | 504.00
28 | 030411004017 | 配线 | 线槽配线 WDZB-RYY2*1.0 | m | 1008.00
本页小计
【表10.2.2-16】
分部分项工程清单与计价表
单位(专业)工程名称:单项工程-智能化 | [5 empty] | 标段: |  |  | 第3页 共5页
序号 | 项目编码 | 项目名称 | 项目特征 | 计量 单位 | 工程量 | 金 额 (元) |  |  |  |  | 备注
[6 empty] | 综合单价 | 合价 | 其中
[8 empty] | 人工费 | 机械费 | 暂估价
29 | 030411004018 | 配线 | 线槽配线 WDZ-RYY4*1.0 | m | 506.00
30 | 030507017002 | 安全防范分系统调试 | 出入口控制系统~≤50门 | 系统 | 1
|  | 综合布线 |  |  | 0
31 | 030502011001 | 跳线架 | 100对110配线架 | 个 | 1
32 | 030502010001 | 配线架 | 24口配线架 | 个 | 12
33 | 030501012003 | 交换机 | 24口POE交换机 | 台 | 1
34 | 030501012004 | 交换机 | 本体交换机 | 台 | 1
35 | 030502012001 | 信息插座 | 单孔网络插座，含模块 | 个 | 2
36 | 030502012002 | 信息插座 | 三孔网络插座，含模块 | 个 | 72
37 | 030502012003 | 信息插座 | 网络双孔地插，含模块 | 个 | 4
38 | 030502012004 | 信息插座 | 网络双孔插座，含模块 | 个 | 12
39 | 030411006012 | 接线盒 | 暗装钢制接线盒 | 个 | 90
40 | 030502019001 | 双绞线缆测试 | 测试 4对双绞线缆 | 链路 | 250
41 | 030411001011 | 配管 | 砖、混凝土结构暗配JDG20 | m | 113.00
42 | 030411001012 | 配管 | 砖、混凝土结构暗配JDG25 | m | 55.00
本页小计
【表10.2.2-16】
分部分项工程清单与计价表
单位(专业)工程名称:单项工程-智能化 | [5 empty] | 标段: |  |  | 第4页 共5页
序号 | 项目编码 | 项目名称 | 项目特征 | 计量 单位 | 工程量 | 金 额 (元) |  |  |  |  | 备注
[6 empty] | 综合单价 | 合价 | 其中
[8 empty] | 人工费 | 机械费 | 暂估价
43 | 030502005005 | 双绞线缆 | 管内穿放 CaT6-4PrUTP | m | 2364.00
44 | 030502005006 | 双绞线缆 | 线槽配线 CaT6-4PrUTP | m | 7298.00
45 | 030502001001 | 机柜、机架 | 标准落地式机柜 | 台 | 1
46 | 030502018002 | 跳块 | 万兆单模光纤模块 | 个 | 4
47 | Z030502022001 | 综合布线系统调试 | 系统调试~≤400点 | 系统 | 1
48 | 030411003002 | 桥架 | 桥架 200*100 | m | 57.20
49 | 030411003003 | 桥架 | 桥架 300*100 | m | 11.00
50 | 030413001002 | 铁构件 | 一般铁构件制作安装 | kg | 102.30
51 | 031201003002 | 金属结构刷油 | 支架除锈刷油，2道防锈漆，2道调和漆 | kg | 102.30
|  | 会议室系统 |  |  | 0
52 | 030404035007 | 插座 | 多媒体插座 | 个 | 2
53 | 030411006013 | 接线盒 | 暗装钢制接线盒 | 个 | 2
54 | 030411001013 | 配管 | 砖、混凝土结构暗配JDG25 | m | 85.00
55 | 030505005001 | 射频同轴电缆 | 管内穿放 EVJ2*2.5 | m | 53.00
本页小计
【表10.2.2-16】
分部分项工程清单与计价表
单位(专业)工程名称:单项工程-智能化 | [5 empty] | 标段: |  |  | 第5页 共5页
序号 | 项目编码 | 项目名称 | 项目特征 | 计量 单位 | 工程量 | 金 额 (元) |  |  |  |  | 备注
[6 empty] | 综合单价 | 合价 | 其中
[8 empty] | 人工费 | 机械费 | 暂估价
56 | 030505005002 | 射频同轴电缆 | 管内穿放 HDMI | m | 28.00
57 | 030411004019 | 配线 | 管内穿放 RYY2*1.0 | m | 28.00
58 | 030411004020 | 配线 | 管内穿放 RYYP2*0.3 | m | 55.00
本页小计
合计

## 0_4_表10_2_2-16 施工技术措施项目清单与计价
【表10.2.2-16】
施工技术措施项目清单与计价表
单位(专业)工程名称:单项工程-智能化 | [5 empty] | 标段: |  |  | 第1页 共1页
序号 | 项目编码 | 项目名称 | 项目特征 | 计量 单位 | 工程量 | 金 额 (元) |  |  |  |  | 备注
[6 empty] | 综合单价 | 合价 | 其中
[8 empty] | 人工费 | 机械费 | 暂估价
|  | [请输入分部名称] |  |  | 0
1 | 031301017003 | 脚手架搭拆 | 脚手架搭拆费 | 项 | 1
本页小计
合计

## 0_4_表10_2_2-20 施工组织（总价）措施项目清
【表10.2.2-20】
施工组织（总价）措施项目清单与计价表
工程名称:智能化 |  |  | 标段: | 第1页 共1页
序号 | 项目编号 | 项目名称 | 计算基础 | 费率 (%) | 金额 (元) | 备注
1 | 031302001001 | 安全文明施工费
1.1 |  | 安全文明施工基本费
2 | Z03130200801 | 提前竣工增加费
3 | 031302004001 | 二次搬运费
4 | 031302005001 | 冬雨季施工增加费
5 |  | 其他施工组织措施费
合 计

## 0_4_表10_2_2-21 其他项目清单与计价汇总表
【表10.2.2-21】
其他项目清单与计价汇总表
工程名称:智能化 |  | 标段: | 第1页 共1页
序号 | 项 目 名 称 | 金额(元) | 备注
1 | 暂列金额 | 0.00 | 明细详见表10.2.2-22
1.1 | 标化工地增加费 | 0.00 | 明细详见表10.2.2-22
1.2 | 优质工程增加费 | 0.00 | 明细详见表10.2.2-22
1.3 | 其他暂列金额 | 0.00 | 明细详见表10.2.2-22
2 | 暂估价 | 0.00
2.1 | 材料（设备）暂估价 | - | 明细详见表10.2.2-23
2.2 | 专业工程暂估价 | 0.00 | 明细详见表10.2.2-24
2.3 | 专项技术措施暂估价 | 0.00 | 明细详见表10.2.2-25
3 | 计日工 |  | 明细详见表10.2.2-26
4 | 总承包服务费 |  | 明细详见表10.2.2-27
合 计

## 0_4_表10_2_2-22 暂列金额明细表
【表10.2.2-22】
暂列金额明细表
工程名称:智能化 |  | 标段: |  | 第1页 共1页
序号 | 项 目 名 称 | 计量单位 | 暂定金额(元) | 备注
1 | 标化工地增加费 | 项
2 | 优质工程增加费 | 项
3 | 其他暂列金额 | 项 |  | 估算比例一般不高于5%
3.1 | 其他暂列金额 | 项
合计

## 0_4_表10_2_2-23 材料（工程设备）暂估单价表
【表10.2.2-23】
材料（工程设备）暂估单价表
单位(专业)工程名称:单项工程-智能化 |  |  |  | 标段: | 第1页 共1页
序号 | 材料（工程设备）名称、规格、型号 | 计量 单位 | 数量 | 单价 | 合价 | 备注
合计

## 0_4_表10_2_2-24 专业工程暂估价表
【表10.2.2-24】
专业工程暂估价表
单位(专业)工程名称:单项工程-智能化 |  | 标段: | 第1页 共1页
序号 | 工 程 名 称 | 工程内容 | 暂估金额(元) | 备注
合计

## 0_4_表10_2_2-25 专项技术措施暂估价表
【表10.2.2-25】
专项技术措施暂估价表
单位(专业)工程名称:单项工程-智能化 |  | 标段: | 第1页 共1页
序号 | 工 程 名 称 | 工程内容 | 暂估金额(元) | 备注
合计 |  |  | 0.00

## 0_4_表10_2_2-26 计日工表
【表10.2.2-26】
计 日 工 表
单位(专业)工程名称:单项工程-智能化 |  | 标段: |  | 第1页 共1页
编号 | 项 目 名 称 | 单位 | 数量 | 综合单价(元) | 合价(元)
一 | 人 工 | 元
1
2
3
4
5
人 工 小 计
二 | 材 料 | 元
1
2
3
4
5
材 料 小 计
三 | 施 工 机 械 | 元
1
2
3
4
5
施工机械小计
总 计

## 0_4_表10_2_2-27 总承包服务费计价表
【表10.2.2-27】
总承包服务费计价表
单位(专业)工程名称:单项工程-智能化 |  |  | 标段: |  | 第1页 共1页
序号 | 项目名称 | 项目价值(元) | 服务内容 | 计算基础 | 费率(%) | 金额(元)
1 | 发包人单独发包的专业工程
1.1 | 专业发包工程管理费
2 | 发包人提供材料(设备)
2.1 | 甲供材料设备保管费
| 合计 | - | - |  | -

## 0_4_表10_2_2-29 主要工日一览表
【表10.2.2-29】
主要工日一览表
工程名称:智能化 |  |  | 标段: |  | 第1页 共1页
序号 | 工日名称（类别） | 单位 | 数量 | 单价(元) | 合价（元） | 备注
1 | 二类人工 | 工日
2 | 二类人工 | 工日

## 0_4_表10_2_2-30 发包人提供材料和设备一览表
【表10.2.2-30】
发包人提供材料和设备一览表
工程名称:智能化 |  |  | 标段: |  |  | 第1页 共1页
序号 | 材料(设备)名称、规格、型号 | 单位 | 数量 | 单价 (元) | 交货 方式 | 送达 地点 | 备注

## 0_4_表10_2_2-31 主要材料和工程设备一览表
【表10.2.2-31】
主要材料和工程设备一览表
工程名称:智能化 |  |  |  | 标段: |  | 第1页 共2页
序号 | 名称、规格、型号 | 单位 | 数量 | 单价(元) | 合价（元） | 备注
1 | 热轧光圆钢筋综合 | kg
2 | 扁钢Q235B综合 | kg
3 | 角钢Q235B综合 | kg
4 | 酚醛调和漆各色 | kg
5 | 酚醛防锈漆（各种颜色） | kg
6 | 紧急按钮普通型 | 个
7 | 多媒体插座 | 套
8 | 铜芯多股绝缘电线WDZB-RYY2*1.0 | m
9 | 铜芯多股绝缘电线RYY2*1.0 | m
10 | 铜芯多股绝缘电线RYYP2*0.3 | m
11 | 铜芯多股绝缘电线WDZ-RYY4*1.0 | m
12 | 双绞线缆CaT6-4PrUTP | m
13 | 同轴电缆HDMI | m
14 | 同轴电缆EVJ2*2.5 | m
15 | JDG电线套管(镀锌)DN20 | m
16 | JDG电线套管(镀锌)DN25 | m
17 | 钢制接线盒 | 个
18 | 电缆桥架300*100 | m
19 | 电缆桥架200*100 | m
20 | 万兆单模光纤模块 | 个
21 | 双防区模块 | 个
22 | 机柜(机架) | 个
23 | 安全变压器DC12/12A | 台
24 | 24口POE交换机 | 台
25 | 24口千兆交换机 | 台
26 | 本体交换机 | 台
27 | 32路NVR录像机 | 台
28 | 半球摄像机1080P | 台
29 | 三孔网络插座面板 | 个
【表10.2.2-31】
主要材料和工程设备一览表
工程名称:智能化 |  |  |  | 标段: |  | 第2页 共2页
序号 | 名称、规格、型号 | 单位 | 数量 | 单价(元) | 合价（元） | 备注
30 | 单孔网络插座 | 个
31 | 网络双孔地插面板 | 个
32 | 网络双孔插座面板 | 个
33 | 24口配线架 | 架
34 | 100对110配线架 | 架
35 | 6T硬盘 | 台
36 | 4门控制器 | 台
37 | IC读卡器 | 台
38 | 出门按钮 | 台
39 | 单门磁力锁 | 台
40 | 双门磁力锁 | 台
41 | 网络模块 | 个

## 0_4_表10_2_2-32 主要机械台班一览表
【表10.2.2-32】
主要机械台班一览表
工程名称:智能化 |  |  | 标段: |  | 第1页 共1页
序号 | 机械名称、规格、型号 | 单位 | 数 量 | 单价(元) | 合价（元） | 备注
1 | 彩色监视器 | 台班
2 | 笔记本电脑 | 台班
3 | 对讲机（一对） | 台班
4 | 宽行打印机 | 台班
5 | 网络测试仪1000M以太网测试仪 | 台班
6 | 其他机械费 | 元
7 | 汽车式起重机16t | 台班
8 | 载货汽车8t | 台班
9 | 载货汽车8t | 台班
10 | 立式钻床25mm | 台班
11 | 砂轮切割机 φ400 | 台班
12 | 网络分析仪全频段 | 台班
13 | 工业用真有效值万用表 | 台班
14 | 弧焊机 综合 | 台班

## 0_5_表10_2_2-16 分部分项工程清单与计价表
【表10.2.2-16】
分部分项工程清单与计价表
单位(专业)工程名称:单项工程-空调系统 | [5 empty] | 标段: |  |  | 第1页 共4页
序号 | 项目编码 | 项目名称 | 项目特征 | 计量 单位 | 工程量 | 金 额 (元) |  |  |  |  | 备注
[6 empty] | 综合单价 | 合价 | 其中
[8 empty] | 人工费 | 机械费 | 暂估价
空调系统
1 | 030701004001 | 风机盘管 | 1.FXSP71风管机 制冷量7.1 kw 制热量8.0kw 最大静压80Pa 噪音限值35dB 2.安装形式：吊装 3.含隔振垫（器）、支架、带控制面板(液晶型) 4.支架除锈、刷油设计要求：按设计及规范要求 | 台 | 5
2 | 030701003001 | 空调器 | 1.多联空调室外机 制冷量45kw 制热量45kw 功率11.5kw 最大运转音57dB； 2.含隔振垫（器）、支架、基础、室外连接组件 3.支架除锈、刷油设计要求：按设计及规范要求 | 台 | 1
3 | 030701003002 | 空调器 | 多联空调室外机45.0KW利旧，一拆一装,含清洗 | 台 | 4
4 | 030701004002 | 风机盘管 | 风管式室内机利旧，一拆一装,含清洗 | 台 | 34
5 | 031001004001 | 铜管 | 空调制冷剂铜管安装φ6.4，含保温 | m | 163.00
6 | 031001004002 | 铜管 | 空调制冷剂铜管安装φ9.5，含保温 | m | 123.50
7 | 031001004003 | 铜管 | 空调制冷剂铜管安装φ12.7，含保温 | m | 184.00
本页小计
【表10.2.2-16】
分部分项工程清单与计价表
单位(专业)工程名称:单项工程-空调系统 | [5 empty] | 标段: |  |  | 第2页 共4页
序号 | 项目编码 | 项目名称 | 项目特征 | 计量 单位 | 工程量 | 金 额 (元) |  |  |  |  | 备注
[6 empty] | 综合单价 | 合价 | 其中
[8 empty] | 人工费 | 机械费 | 暂估价
8 | 031001004004 | 铜管 | 空调制冷剂铜管安装φ15.9，含保温 | m | 92.00
9 | 031001004005 | 铜管 | 空调制冷剂铜管安装φ19.1，含保温 | m | 24.50
10 | 031001004006 | 铜管 | 空调制冷剂铜管安装φ25.4，含保温 | m | 32.00
11 | 031001004007 | 铜管 | 空调制冷剂铜管安装φ28.6，含保温 | m | 22.00
12 | 031001004008 | 铜管 | 分支器 22T～33T | 个 | 34
13 | 03B003 | 冷媒液 | 冷媒剂R410加注 | kg | 92.00
14 | 030702007001 | 复合型风管 | 单面彩钢复合矩形风管，厚度20mm，长边长（mm）≤1000，含风管支吊架、法兰制作安装 | m2 | 146.15
15 | 030702007002 | 复合型风管 | 单面彩钢复合矩形风管，厚度20mm，长边长（mm）≤630，含风管支吊架、法兰制作安装 | m2 | 9.30
16 | 031201003003 | 金属结构刷油 | 支架除锈刷油，2道防锈漆，2道调和漆 | kg | 134.00
17 | 031001006019 | 塑料管 | 空调凝结水塑料管（粘接） DN25,,含难燃B1级橡塑保温，厚度综合考虑 | m | 278.00
18 | 031001006020 | 塑料管 | 空调凝结水塑料管（粘接） DN32,含难燃B1级橡塑保温，厚度综合考虑 | m | 100.00
19 | 031002001001 | 管道支吊架 | 一般管架制作安装 | Kg | 112.00
本页小计
【表10.2.2-16】
分部分项工程清单与计价表
单位(专业)工程名称:单项工程-空调系统 | [5 empty] | 标段: |  |  | 第3页 共4页
序号 | 项目编码 | 项目名称 | 项目特征 | 计量 单位 | 工程量 | 金 额 (元) |  |  |  |  | 备注
[6 empty] | 综合单价 | 合价 | 其中
[8 empty] | 人工费 | 机械费 | 暂估价
20 | 031002003001 | 套管 | 一般穿墙钢套管制作安装 DN80 | 个 | 25
21 | 030406006001 | 低压交流异步电动机 | 小型交流异步电动机检查接线 功率（kW）≤3 | 台 | 44
22 | 030411004021 | 配线 | 管内穿线 RVV2*0.75mm2 | m | 358.00
23 | 030411001014 | 配管 | 砖、混凝土结构暗配刚性阻燃管 公称直径（mm）20 | m | 295.00
24 | 030411006014 | 接线盒 | 暗装接线盒 | 个 | 39
25 | 030703019001 | 柔性接口 | 帆布接口 | m2 | 7.50
26 | 030703009001 | 塑料风口、散流器、百叶窗 | 单层百叶回风口1200*200，ABS面板 | 个 | 8
27 | 030703009002 | 塑料风口、散流器、百叶窗 | 单层百叶回风口1200*300，ABS面板 | 个 | 4
28 | 030703009003 | 塑料风口、散流器、百叶窗 | 单层百叶送风口3600*200，ABS面板 | 个 | 2
29 | 030703009004 | 塑料风口、散流器、百叶窗 | 单层百叶送风口1200*200，ABS面板 | 个 | 4
30 | 030703009005 | 塑料风口、散流器、百叶窗 | 单层百叶回风口3600*300，ABS面板 | 个 | 2
31 | 030703009006 | 塑料风口、散流器、百叶窗 | 单层百叶回风口4100*300，ABS面板 | 个 | 1
本页小计
【表10.2.2-16】
分部分项工程清单与计价表
单位(专业)工程名称:单项工程-空调系统 | [5 empty] | 标段: |  |  | 第4页 共4页
序号 | 项目编码 | 项目名称 | 项目特征 | 计量 单位 | 工程量 | 金 额 (元) |  |  |  |  | 备注
[6 empty] | 综合单价 | 合价 | 其中
[8 empty] | 人工费 | 机械费 | 暂估价
32 | 030703009007 | 塑料风口、散流器、百叶窗 | 双层百叶风口1200*200，ABS面板 | 个 | 9
33 | 030703009008 | 塑料风口、散流器、百叶窗 | 双层百叶风口4100*200，ABS面板 | 个 | 1
34 | 030703009009 | 塑料风口、散流器、百叶窗 | 散流器600*600，ABS面板 | 个 | 38
35 | 03B004 | 屋面桥架 | 屋面桥架 | 项 | 1
36 | 03B005 | 主机室外电缆 | 主机室外电缆 | 项 | 1
37 | 030704001001 | 通风工程检测、 调试 | 通风空调系统调试费 | 系统 | 1
本页小计
合计

## 0_5_表10_2_2-16 施工技术措施项目清单与计价
【表10.2.2-16】
施工技术措施项目清单与计价表
单位(专业)工程名称:单项工程-空调系统 | [5 empty] | 标段: |  |  | 第1页 共1页
序号 | 项目编码 | 项目名称 | 项目特征 | 计量 单位 | 工程量 | 金 额 (元) |  |  |  |  | 备注
[6 empty] | 综合单价 | 合价 | 其中
[8 empty] | 人工费 | 机械费 | 暂估价
[请输入分部名称]
1 | 031301017004 | 脚手架搭拆 | 脚手架搭拆费 | 项 | 1
本页小计
合计

## 0_5_表10_2_2-20 施工组织（总价）措施项目清
【表10.2.2-20】
施工组织（总价）措施项目清单与计价表
工程名称:空调系统 |  |  | 标段: | 第1页 共1页
序号 | 项目编号 | 项目名称 | 计算基础 | 费率 (%) | 金额 (元) | 备注
1 | 031302001001 | 安全文明施工费
1.1 |  | 安全文明施工基本费
2 | Z03130200801 | 提前竣工增加费
3 | 031302004001 | 二次搬运费
4 | 031302005001 | 冬雨季施工增加费
5 |  | 其他施工组织措施费
合 计

## 0_5_表10_2_2-21 其他项目清单与计价汇总表
【表10.2.2-21】
其他项目清单与计价汇总表
工程名称:空调系统 |  | 标段: | 第1页 共1页
序号 | 项 目 名 称 | 金额(元) | 备注
1 | 暂列金额 | 0.00 | 明细详见表10.2.2-22
1.1 | 标化工地增加费 | 0.00 | 明细详见表10.2.2-22
1.2 | 优质工程增加费 | 0.00 | 明细详见表10.2.2-22
1.3 | 其他暂列金额 | 0.00 | 明细详见表10.2.2-22
2 | 暂估价 | 0.00
2.1 | 材料（设备）暂估价 | - | 明细详见表10.2.2-23
2.2 | 专业工程暂估价 | 0.00 | 明细详见表10.2.2-24
2.3 | 专项技术措施暂估价 | 0.00 | 明细详见表10.2.2-25
3 | 计日工 |  | 明细详见表10.2.2-26
4 | 总承包服务费 |  | 明细详见表10.2.2-27
合 计

## 0_5_表10_2_2-22 暂列金额明细表
【表10.2.2-22】
暂列金额明细表
工程名称:空调系统 |  | 标段: |  | 第1页 共1页
序号 | 项 目 名 称 | 计量单位 | 暂定金额(元) | 备注
1 | 标化工地增加费 | 项
2 | 优质工程增加费 | 项
3 | 其他暂列金额 | 项 |  | 估算比例一般不高于5%
3.1 | 其他暂列金额 | 项
合计

## 0_5_表10_2_2-23 材料（工程设备）暂估单价表
【表10.2.2-23】
材料（工程设备）暂估单价表
单位(专业)工程名称:单项工程-空调系统 |  |  |  | 标段: | 第1页 共1页
序号 | 材料（工程设备）名称、规格、型号 | 计量 单位 | 数量 | 单价 | 合价 | 备注
合计

## 0_5_表10_2_2-24 专业工程暂估价表
【表10.2.2-24】
专业工程暂估价表
单位(专业)工程名称:单项工程-空调系统 |  | 标段: | 第1页 共1页
序号 | 工 程 名 称 | 工程内容 | 暂估金额(元) | 备注
合计

## 0_5_表10_2_2-25 专项技术措施暂估价表
【表10.2.2-25】
专项技术措施暂估价表
单位(专业)工程名称:单项工程-空调系统 |  | 标段: | 第1页 共1页
序号 | 工 程 名 称 | 工程内容 | 暂估金额(元) | 备注
合计 |  |  | 0.00

## 0_5_表10_2_2-26 计日工表
【表10.2.2-26】
计 日 工 表
单位(专业)工程名称:单项工程-空调系统 |  | 标段: |  | 第1页 共1页
编号 | 项 目 名 称 | 单位 | 数量 | 综合单价(元) | 合价(元)
一 | 人 工 | 元
1
2
3
4
5
人 工 小 计
二 | 材 料 | 元
1
2
3
4
5
材 料 小 计
三 | 施 工 机 械 | 元
1
2
3
4
5
施工机械小计
总 计

## 0_5_表10_2_2-27 总承包服务费计价表
【表10.2.2-27】
总承包服务费计价表
单位(专业)工程名称:单项工程-空调系统 |  |  | 标段: |  | 第1页 共1页
序号 | 项目名称 | 项目价值(元) | 服务内容 | 计算基础 | 费率(%) | 金额(元)
1 | 发包人单独发包的专业工程
1.1 | 专业发包工程管理费
2 | 发包人提供材料(设备)
2.1 | 甲供材料设备保管费
| 合计 | - | - |  | -

## 0_5_表10_2_2-29 主要工日一览表
【表10.2.2-29】
主要工日一览表
工程名称:空调系统 |  |  | 标段: |  | 第1页 共1页
序号 | 工日名称（类别） | 单位 | 数量 | 单价(元) | 合价（元） | 备注
1 | 二类人工 | 工日
2 | 二类人工 | 工日

## 0_5_表10_2_2-30 发包人提供材料和设备一览表
【表10.2.2-30】
发包人提供材料和设备一览表
工程名称:空调系统 |  |  | 标段: |  |  | 第1页 共1页
序号 | 材料(设备)名称、规格、型号 | 单位 | 数量 | 单价 (元) | 交货 方式 | 送达 地点 | 备注

## 0_5_表10_2_2-31 主要材料和工程设备一览表
【表10.2.2-31】
主要材料和工程设备一览表
工程名称:空调系统 |  |  |  | 标段: |  | 第1页 共2页
序号 | 名称、规格、型号 | 单位 | 数量 | 单价(元) | 合价（元） | 备注
1 | 型钢综合 | kg
2 | 单面彩钢复合矩形风管，厚度20mm | m2
3 | 酚醛调和漆各色 | kg
4 | 酚醛防锈漆（各种颜色） | kg
5 | 碳钢管DN80 | m
6 | 铜管φ6.4 | m
7 | 铜管φ9.5 | m
8 | 铜管φ28.6 | m
9 | 铜管φ12.7 | m
10 | 铜管φ15.9 | m
11 | 铜管φ19.1 | m
12 | 铜管φ25.4 | m
13 | 塑料管含保温DN25 | m
14 | 塑料管DN32 | m
15 | 散流器600*600 | 个
16 | 铜芯多股绝缘电线RVV2*0.75mm2 | m
17 | 刚性阻燃管DN20 | m
18 | 金属软管D25 | m
19 | 金属软管活接头φ25 | 套
20 | 接线盒 | 个
21 | 空调室外机RUCXYQ12BB制冷量33.5kw 制热量37.5kw | 台(套)
22 | 减振器 | 个
23 | 薄型风管机 71制冷量7.1 kw 制热量8.0kw | 台
24 | ABS双层百叶风口4100*200 | 个
25 | 单层百叶回风口1200*300 | 个
26 | 单层百叶回风口3600*300 | 个
27 | 单层百叶回风口4100*300 | 个
28 | 单层百叶回风口风口1200*200 | 个
【表10.2.2-31】
主要材料和工程设备一览表
工程名称:空调系统 |  |  |  | 标段: |  | 第2页 共2页
序号 | 名称、规格、型号 | 单位 | 数量 | 单价(元) | 合价（元） | 备注
29 | 单层百叶送风口1200*200 | 个
30 | 单层百叶送风口3600*200 | 个
31 | 双层百叶风口1200*200 | 个
32 | 分支器 | 个
33 | 冷媒剂R410 | kg
34 | 主机室外电缆 | 项
35 | 屋面桥架 | 项

## 0_5_表10_2_2-32 主要机械台班一览表
【表10.2.2-32】
主要机械台班一览表
工程名称:空调系统 |  |  | 标段: |  | 第1页 共1页
序号 | 机械名称、规格、型号 | 单位 | 数 量 | 单价(元) | 合价（元） | 备注
1 | 汽车式起重机16t | 台班
2 | 电动卷扬机-单筒快速5kN | 台班
3 | 电动卷扬机-单筒快速5kN | 台班
4 | 电动卷扬机-单筒快速10kN | 台班
5 | 电动卷扬机-单筒快速10kN | 台班
6 | 普通车床630×2000mm | 台班
7 | 台式钻床16mm | 台班
8 | 台式钻床16mm | 台班
9 | 台式钻床16mm | 台班
10 | 立式钻床25mm | 台班
11 | 半自动切割机100mm | 台班
12 | 半自动切割机100mm | 台班
13 | 封口机 | 台班
14 | 真空泵204m3/h | 台班
15 | 真空泵204m3/h | 台班
16 | 电焊条烘干箱60×50×75cm3 | 台班
17 | 电动空气压缩机0.6m3/min | 台班
18 | 电动空气压缩机6m3/min | 台班
19 | 电动空气压缩机6m3/min | 台班
20 | 砂轮切割机φ500 | 台班
21 | 开槽机 | 台班
22 | 电焊机 （综合） | 台班
23 | 弧焊机 综合 | 台班