## 表-08 分部分项工程和单价措施项目清单与计价表
分部分项工程和单价措施项目清单与计价表
工程名称：建筑工程-2#楼变更 |  |  |  | 标段：德惠市龙凤学校建设项目-变更 |  |  |  |  | 第 1 页 共 7 页
序号 | 项目编码 | 项目名称 | 项目特征描述 |  | 计量单位 | 工程量 | 金额（元）
[7 empty] | 综合单价 | 合价 |  | 其中
暂估价
整个项目
1 | 011602001001 | 混凝土构件拆除 | 1.部位:楼板开洞尺寸2100mm*900mm |  | m3 | 0.91
2 | 011601001002 | 砖砌体拆除 | 1.将原有砌体拆除，洞口扩大 |  | m3 | 2.82
3 | 011610002001 | 金属门窗拆除 | 1.拆除门窗洞口尺寸:2700mm*1900mm |  | m2 | 5.13
4 | 011601001003 | 砖砌体拆除 | 1.砌体名称:拆除200厚砖墙（原过梁） |  | m3 | 0.66
5 | 011606003001 | 天棚面龙骨及饰面拆除 | 部位：一层走廊及大厅、二~五层走廊 1.拆除成品三防石膏板 2.拆除：T型铝合金龙骨TB24*28，间距600，与主龙骨插接； T型铝合金龙骨TB24*38，间距600，用挂件与承载龙骨固定； U型铝合金龙骨CB38*12，间距≤1200，用吊件与钢筋吊杆联结后找平 10号镀锌低碳钢丝吊杆，双向中距≤1200，用吊杆上部与底板预留吊环固定 现浇钢筋混凝土板底预留Φ10钢筋吊环，双向中距≤1200 |  | m2 | 1220.8
本页小计
注：为计取规费等的使用，可在表中增设其中：“定额人工费”。
表—08
分部分项工程和单价措施项目清单与计价表
工程名称：建筑工程-2#楼变更 |  |  |  | 标段：德惠市龙凤学校建设项目-变更 |  |  |  |  | 第 2 页 共 7 页
序号 | 项目编码 | 项目名称 | 项目特征描述 |  | 计量单位 | 工程量 | 金额（元）
[7 empty] | 综合单价 | 合价 |  | 其中
暂估价
6 | 011606003002 | 天棚面龙骨及饰面拆除 | 1.拆除部位：卫生间、换鞋处 2.拆除铝扣板吊顶（面层保护性拆除） 3.拆除龙骨：与铝合金方板配套的专用下层副龙骨联结，间距≤600，与安装型式配套的专用上层主龙骨，间距≤1200，用吊件与钢筋吊杆联结后找平，10号镀锌低碳钢丝吊杆，双向中距≤1200，吊杆上部与底板预留吊环固定，现浇钢筋混凝土地板预留10钢筋吊环，双向中距≤1200 |  | m2 | 364.13
本页小计
注：为计取规费等的使用，可在表中增设其中：“定额人工费”。
表—08
分部分项工程和单价措施项目清单与计价表
工程名称：建筑工程-2#楼变更 |  |  |  | 标段：德惠市龙凤学校建设项目-变更 |  |  |  |  | 第 3 页 共 7 页
序号 | 项目编码 | 项目名称 | 项目特征描述 |  | 计量单位 | 工程量 | 金额（元）
[7 empty] | 综合单价 | 合价 |  | 其中
暂估价
7 | 011302001003 | 吊顶天棚 | 部位：一层走廊及大厅、二~五层走廊 1.吊顶形式、吊杆规格、高度:T型铝合金龙骨TB24*28，间距600，与主龙骨插接； T型铝合金龙骨TB24*38，间距600，用挂件与承载龙骨固定； U型铝合金龙骨CB38*12，间距≤1200，用吊件与钢筋吊杆联结后找平 10号镀锌低碳钢丝吊杆，双向中距≤1200，用吊杆上部与底板预留吊环固定 现浇钢筋混凝土板底预留Φ10钢筋吊环，双向中距≤1200 2.15厚穿孔防火石膏板 |  | m2 | 1220.8
本页小计
注：为计取规费等的使用，可在表中增设其中：“定额人工费”。
表—08
分部分项工程和单价措施项目清单与计价表
工程名称：建筑工程-2#楼变更 |  |  |  | 标段：德惠市龙凤学校建设项目-变更 |  |  |  |  | 第 4 页 共 7 页
序号 | 项目编码 | 项目名称 | 项目特征描述 |  | 计量单位 | 工程量 | 金额（元）
[7 empty] | 综合单价 | 合价 |  | 其中
暂估价
8 | 011302001002 | 吊顶天棚 | 1.部位：卫生间、换鞋处 2.成品铝扣板吊顶面层利旧安装 3.龙骨：与铝合金方板配套的专用下层副龙骨联结，间距600，与安装型式配套的专用上层主龙骨，间距1200，用吊件与钢筋吊杆联结后找平，10号镀锌低碳钢丝吊杆，双向中距1200，吊杆上部与底板预留吊环固定，现浇钢筋混凝土地板预留10钢筋吊环，双向中距1200 |  | m2 | 364.13
9 | 011615001001 | 天棚开孔（打洞） | 1.部位:一层走廊及大厅、二层~五层走廊吊顶为通透型吊顶，开孔均匀，开孔率25%。 |  | 个 | 305
10 | 010402001001 | 砌块墙 | 3.6m以下 1.砌块品种、规格、强度等级:100厚加气混凝土砌块 |  | m3 | 5.99
11 | 010402001002 | 砌块墙 | 3.6m以上 1.砌块品种、规格、强度等级:100厚加气混凝土砌块 |  | m3 | 0.03
12 | 011201001001 | 墙面一般抹灰 | 1.底层厚度、砂浆配合比:20厚混合砂浆 |  | m2 | 66.26
本页小计
注：为计取规费等的使用，可在表中增设其中：“定额人工费”。
表—08
分部分项工程和单价措施项目清单与计价表
工程名称：建筑工程-2#楼变更 |  |  |  | 标段：德惠市龙凤学校建设项目-变更 |  |  |  |  | 第 5 页 共 7 页
序号 | 项目编码 | 项目名称 | 项目特征描述 |  | 计量单位 | 工程量 | 金额（元）
[7 empty] | 综合单价 | 合价 |  | 其中
暂估价
13 | 011407001001 | 墙面喷刷涂料 | 1.喷刷涂料部位:新建100厚加气混凝土砌块墙体 2.涂料品种、喷刷遍数:刮大白 |  | m2 | 66.26
14 | 010401001001 | 砖基础 | 部位：风机座 1.砌块品种、规格、强度等级:煤矸石实心砖 |  | m3 | 0.73
15 | 011201004001 | 立面砂浆找平层 | 部位：风机座 1.找平层砂浆厚度、配合比:20厚1:2.5水泥砂浆随抹随压光 |  | m2 | 3.85
16 | 010515001001 | 现浇构件钢筋 | 1.钢筋种类、规格:螺纹钢直径12 |  | t | 0.023
17 | 010515001002 | 现浇构件钢筋 | 1.钢筋种类、规格:螺纹钢直径18 |  | t | 0.076
18 | 010515001003 | 现浇构件钢筋 | 1.钢筋种类、规格:箍筋螺纹钢直径8 |  | t | 0.029
19 | 040901008001 | 植筋 | 1.植入深度:纵筋植入原有梁中22d |  | 根 | 30
20 | 010503002001 | 矩形梁 | 1.混凝土种类:商品混凝土 2.混凝土强度等级:C30微膨胀 |  | m3 | 0.93
21 | 010503002002 | 矩形梁模板 | 1.矩形梁模板 |  | m2 | 12.26
22 | 011202001001 | 柱、梁面一般抹灰 | 1.底层厚度、砂浆配合比:20厚1:2.5水泥砂浆随抹随压光 |  | m2 | 11.81
本页小计
注：为计取规费等的使用，可在表中增设其中：“定额人工费”。
表—08
分部分项工程和单价措施项目清单与计价表
工程名称：建筑工程-2#楼变更 |  |  |  | 标段：德惠市龙凤学校建设项目-变更 |  |  |  |  | 第 6 页 共 7 页
序号 | 项目编码 | 项目名称 | 项目特征描述 |  | 计量单位 | 工程量 | 金额（元）
[7 empty] | 综合单价 | 合价 |  | 其中
暂估价
23 | 011407001002 | 墙面喷刷涂料 | 1.喷刷涂料部位:新增混凝土梁 2.涂料品种、喷刷遍数:刮大白 |  | m2 | 11.81
24 | 011201001002 | 墙面一般抹灰 | 部位：洞口扩大区域墙面恢复 1.底层厚度、砂浆配合比:20厚混合砂浆 |  | m2 | 5.48
25 | 011407001003 | 墙面喷刷涂料 | 1.喷刷涂料部位:洞口扩大区域墙面恢复 2.涂料品种、喷刷遍数:刮大白 |  | m2 | 5.48
26 | 011204003001 | 块料墙面 | 1.墙体部位:卫生间、水房墙面恢复 2.面层材料品种、规格、颜色:10厚墙面砖（贴前墙砖充分浸湿） 3.结合层:5厚1:2建筑胶水泥砂浆粘结层，刷素水泥浆一道，9厚1:3水泥砂浆打底扫毛 4.钉钢板网拉平 |  | m2 | 13.69
27 | 010807003001 | 金属百叶窗 | 1.窗代号及洞口尺寸:2700mm*1900mm 2.框、扇材质:百叶窗 |  | m2 | 5.13
28 | 010606013001 | 其他钢构件 | 1.构件名称:原墙体开洞处新增2根14号槽钢过梁 |  | t | 0.688
本页小计
注：为计取规费等的使用，可在表中增设其中：“定额人工费”。
表—08
分部分项工程和单价措施项目清单与计价表
工程名称：建筑工程-2#楼变更 |  |  |  | 标段：德惠市龙凤学校建设项目-变更 |  |  |  |  | 第 7 页 共 7 页
序号 | 项目编码 | 项目名称 | 项目特征描述 |  | 计量单位 | 工程量 | 金额（元）
[7 empty] | 综合单价 | 合价 |  | 其中
暂估价
29 | 010103002001 | 垃圾外运 | 1.垃圾外运，运距暂定3km，结算按实际发生 |  | m3 | 161.97
30 | 011701003001 | 里脚手架 | 1.搭设部位:砌筑脚手架 2.搭设高度:3.75m、3.65m |  | m2 | 61.3
31 | 011701003002 | 天棚粉饰脚手架 | 1.天棚粉饰脚手架 |  | m2 | 1584.93
32 | 011703001001 | 垂直运输 | 1.垂直运输 |  | 项 | 1
分部分项合计
措施项目
单价措施合计
本页小计
合 计
注：为计取规费等的使用，可在表中增设其中：“定额人工费”。
表—08

## 表-11 总价措施项目清单与计价表
总价措施项目清单与计价表
工程名称：建筑工程-2#楼变更 |  |  |  | 标段：德惠市龙凤学校建设项目-变更 |  |  |  | 第 1 页 共 1 页
序号 | 项目编码 | 项目名称 | 计算基础 |  | 费率 (%) | 金额 (元) | 调整 费率(%) |  | 调整后 金额(元) | 备注
1 | 011707001001 | 安全文明施工费
2 | 011707002001 | 夜间施工增加费
3 | 011707003001 | 非夜间施工增加费
4 | 011707004001 | 二次搬运费
5 | 011707005001 | 冬季施工增加费
6 | 011707005002 | 雨季施工增加费
7 | 011707006001 | 施工临时保护费
8 | 011707007001 | 已完工程保护费
9 | 01B001 | 越冬维护费
10 | 01B002 | 其他措施费
合 计
编制人（造价人员）： | [7 empty] | 复核人（造价工程师）：
注：1.“计算基础”中安全文明施工费可为“定额基价”、“定额人工费”或“定额人工费+定额机械费”，其他项目可为“定额人工费”或“定额人工费+定额机械费”。 2.按施工方案计算的措施费，若无“计算基础”和“费率”的数值，也可只填“金额”数值，但应在备注栏说明施工方案出处或计算方法。
表-11

## 表-12 其他项目清单与计价汇总表
其他项目清单与计价汇总表
工程名称：建筑工程-2#楼变更 |  | 标段：德惠市龙凤学校建设项目-变更 |  |  | 第 1 页 共 1 页
序号 | 项目名称 |  | 金额（元） | 结算金额（元） |  | 备注
1 | 暂列金额 |  |  |  |  | 明细详见表-12-1
2 | 暂估价
2.1 | 材料暂估价 |  | — |  |  | 明细详见表-12-2
2.2 | 专业工程暂估价 |  |  |  |  | 明细详见表-12-3
3 | 计日工 |  |  |  |  | 明细详见表-12-4
4 | 总承包服务费 |  |  |  |  | 明细详见表-12-5
5 | 提前竣工（赶工）费
6 | 优质优价奖励
合 计 | [5 empty] | —
注：材料（工程设备）暂估单价进入清单项目综合单价，此处不汇总。
表—12

## 表-12-1 暂列金额明细表
暂列金额明细表
工程名称：建筑工程-2#楼变更 |  | 标段：德惠市龙凤学校建设项目-变更 |  |  | 第 1 页 共 1 页
序号 | 项目名称 |  | 计量单位 | 暂定金额(元) |  | 备注
1
合 计 | [5 empty] | —
注：此表由招标人填写，如不能详列，也可只列暂列金额总额，投标人应将上述暂列金额计入投标总价中。
表—12—1

## 表-12-2 材料(工程设备)暂估价及调整表
材料（工程设备）暂估单价及调整表
工程名称：建筑工程-2#楼变更 |  |  | 标段：德惠市龙凤学校建设项目-变更 | [7 empty] | 第 1 页 共 1 页
序号 | 材料(工程设备)名称、规格、型号 | 计量单位 |  | 数量 |  | 暂估(元) |  | 确认(元) |  | 差额±(元) |  |  | 备注
|  |  |  | 暂估 | 确认 | 单价 | 合价 | 单价 | 合价 | 单价 |  | 合价
合计
注：1.此表由招标人填写“暂估单价”，并在备注栏说明暂估价的材料、工程设备拟用在那些清单项目上，投标人应将上述材料、工程设备暂估单价计入工程量清单综合单价报价中
表—12—2

## 表-12-3 专业工程暂估价及结算价表
专业工程暂估价及结算价表
工程名称：建筑工程-2#楼变更 |  |  | 标段：德惠市龙凤学校建设项目-变更 |  |  |  | 第 1 页 共 1 页
序号 | 工程名称 | 工程内容 |  | 暂估金额（元） | 结算金额(元) | 差额±(元) |  | 备注
1
合 计 | [7 empty] | —
注：此表“暂估金额”由招标人填写，投标人应将“暂估金额”计入投标总价中。结算时按合同约定结算金额填写。
表—12—3

## 表-12-4 计日工表
计 日 工 表
工程名称：建筑工程-2#楼变更 |  | 标段：德惠市龙凤学校建设项目-变更 | [5 empty] | 第 1 页 共 1 页
编号 | 项目名称 |  | 单位 | 暂定数量 | 实际数量 | 综合单价(元) | 合价(元)
[7 empty] | 暂定 |  | 实际
一 | 人工
人工小计
二 | 材料
材料小计
三 | 机械
机械小计
四.企业管理费和利润
总 计
注：此表项目名称、暂定数量由招标人填写，编制招标控制价时，单价由招标人按有关计价规定确定；投标时，单价由投标人自主报价，按暂定数量计算合价计入投标总价中。结算时，按发承包双方确认的实际数量计算合价。
表—12—4

## 表-12-5 总承包服务费计价表
总承包服务费计价表
工程名称：建筑工程-2#楼变更 |  | 标段：德惠市龙凤学校建设项目-变更 |  |  |  |  | 第 1 页 共 1 页
序号 | 项目名称 |  | 项目价值(元) | 服务内容 | 计算基础 | 费率(%) |  | 金额(元)
1
合 计
注：此表项目名称、服务内容由招标人填写，编制招标控制价时，费率及金额由招标人按有关计价规定确定；投标时，费率及金额由投标人自主报价，计入投标总价中。
表—12—5

## 表-13 规费、税金项目清单与计价表
规费、税金项目计价表
工程名称：建筑工程-2#楼变更 |  |  | 标段：德惠市龙凤学校建设项目-变更 |  |  | 第 1 页 共 1 页
序号 | 项目名称 | 计算基础 |  | 计算基数 | 计算费率(%) |  | 金额(元)
1 | 税金 | 分部分项及单价措施费合计+总价措施项目合计+其他项目清单合计 |  |  | 9
合 计
编制人（造价人员）： |  |  | 复核人（造价工程师）：
表—13

## 表-21 承包人提供主要材料和工程设备一览表
承包人提供主要材料和工程设备一览表
(适用造价信息差额调整法)
工程名称：建筑工程-2#楼变更 |  |  |  | 标段：德惠市龙凤学校建设项目-变更 |  |  |  |  | 第 1 页 共 1 页
序号 | 名称、规格、型号 | 单位 | 数量 |  | 风险系数 (%) | 基准单价 (元) | 投标单价 (元) | 发承包人 确认单价 (元) |  | 备注
注：1.此表由招标人填写除“投标单价”栏的内容，投标人在投标时自主确定投标单价。 2.招标人应优先采用工程造价管理机构发布的单价作为基准单价，未发布的，通过市场调查确定其基准单价。
表-21