## 表-08 分部分项工程和单价措施项目清单与计价表
分部分项工程和单价措施项目清单与计价表
工程名称：电气工程-3#楼变更 |  |  |  | 标段：德惠市龙凤学校建设项目-变更 |  |  |  |  | 第 1 页 共 6 页
序号 | 项目编码 | 项目名称 | 项目特征描述 |  | 计量单位 | 工程量 | 金额（元）
[7 empty] | 综合单价 | 合价 |  | 其中
暂估价
3#楼变更-电气工程
1 | 030404017001 | 配电箱 | 1.名称:PY配电箱 2.规格:600*800*200 3.安装方式:明装底距地1.5 |  | 台 | 1
2 | 030411001001 | 配管 | 1.名称:电气配管 2.材质:镀锌钢管 3.规格:SC15 4.配置形式:暗配 |  | m | 155.84
3 | 030411001002 | 配管 | 1.名称:电气配管 2.材质:镀锌钢管 3.规格:SC15 4.配置形式:明配 |  | m | 893.29
4 | 030411001003 | 配管 | 1.名称:电气配管 2.材质:镀锌钢管 3.规格:SC20 4.配置形式:明配 |  | m | 60.8
5 | 030411001004 | 配管 | 1.名称:电气配管 2.材质:镀锌钢管 3.规格:SC25 4.配置形式:明配 |  | m | 62.89
本页小计
注：为计取规费等的使用，可在表中增设其中：“定额人工费”。
表—08
分部分项工程和单价措施项目清单与计价表
工程名称：电气工程-3#楼变更 |  |  |  | 标段：德惠市龙凤学校建设项目-变更 |  |  |  |  | 第 2 页 共 6 页
序号 | 项目编码 | 项目名称 | 项目特征描述 |  | 计量单位 | 工程量 | 金额（元）
[7 empty] | 综合单价 | 合价 |  | 其中
暂估价
6 | 030411001005 | 配管 | 1.名称:电气配管 2.材质:镀锌钢管 3.规格:SC32 4.配置形式:暗配 |  | m | 67
7 | 030411001006 | 配管 | 1.名称:电气配管 2.材质:镀锌钢管 3.规格:SC40 4.配置形式:暗配 |  | m | 4.56
8 | 030411004001 | 配线 | 1.名称:电气配线 2.配线形式:管内穿线 3.型号:WDZN-BYJ2.5 |  | m | 1683.48
9 | 030411004002 | 配线 | 1.名称:电气配线 2.配线形式:管内穿线 3.型号:WDZN-BYJ-4 |  | m | 121.6
10 | 030411004003 | 配线 | 1.名称:电气配线 2.配线形式:管内穿线 3.型号:WDZN-KYJ(F)E-450V/750V-4X1.5 |  | m | 1.72
本页小计
注：为计取规费等的使用，可在表中增设其中：“定额人工费”。
表—08
分部分项工程和单价措施项目清单与计价表
工程名称：电气工程-3#楼变更 |  |  |  | 标段：德惠市龙凤学校建设项目-变更 |  |  |  |  | 第 3 页 共 6 页
序号 | 项目编码 | 项目名称 | 项目特征描述 |  | 计量单位 | 工程量 | 金额（元）
[7 empty] | 综合单价 | 合价 |  | 其中
暂估价
11 | 030411004005 | 配线 | 1.名称:电气配线 2.配线形式:管内穿线 3.型号:WDZN-RYJS-2X2.5 |  | m | 1.72
12 | 030411004006 | 配线 | 1.名称:电气配线 2.配线形式:管内穿线 3.型号:WDZN-RYJSP-2X1.5 |  | m | 954.54
13 | 030411004007 | 配线 | 1.名称:电气配线 2.配线形式:管内穿线 3.型号:ZN-RYJS-2X1.5 |  | m | 1124.52
14 | 030411004008 | 配线 | 1.名称:电气配线 2.配线形式:管内穿线 3.型号:WDZN-YJ(F)E-2X1.5 |  | m | 8.96
15 | 030408001001 | 电力电缆 | 1.名称:电力电缆 2.型号:NG-A-3X2.5 3.敷设方式、部位:室内敷设 |  | m | 10.18
本页小计
注：为计取规费等的使用，可在表中增设其中：“定额人工费”。
表—08
分部分项工程和单价措施项目清单与计价表
工程名称：电气工程-3#楼变更 |  |  |  | 标段：德惠市龙凤学校建设项目-变更 |  |  |  |  | 第 4 页 共 6 页
序号 | 项目编码 | 项目名称 | 项目特征描述 |  | 计量单位 | 工程量 | 金额（元）
[7 empty] | 综合单价 | 合价 |  | 其中
暂估价
16 | 030408001002 | 电力电缆 | 1.名称:电力电缆 2.型号:NG-A-4X10 3.敷设方式、部位:室内敷设 |  | m | 4.67
17 | 030408001003 | 电力电缆 | 1.名称:电力电缆 2.型号:NG-A-5X2.5 3.敷设方式、部位:室内敷设 |  | m | 27.46
18 | 030412001001 | 普通灯具 | 1.名称:T8单管LED灯 2.型号:吸顶 |  | 套 | 2
19 | 030412004001 | 装饰灯 | 1.名称:安全出口标志灯（A型） 2.型号:门上0.2米 |  | 套 | 1
20 | 030412004002 | 装饰灯 | 1.名称:事故照明灯(A）型 2.型号:底边距地2.5米 |  | 套 | 1
21 | 030411006001 | 接线盒 | 1.名称:接线盒 |  | 个 | 4
22 | 030404034001 | 照明开关 | 1.名称:单控双联开关 2.规格:250V/10A 3.安装方式:底边距地1.3 |  | 个 | 1
23 | 030411006002 | 接线盒 | 1.名称:开关盒 |  | 个 | 1
24 | 030904003001 | 按钮 | 1.名称:编码地址型手动报警按钮 2.规格:底皮距地1.3m |  | 个 | 11
本页小计
注：为计取规费等的使用，可在表中增设其中：“定额人工费”。
表—08
分部分项工程和单价措施项目清单与计价表
工程名称：电气工程-3#楼变更 |  |  |  | 标段：德惠市龙凤学校建设项目-变更 |  |  |  |  | 第 5 页 共 6 页
序号 | 项目编码 | 项目名称 | 项目特征描述 |  | 计量单位 | 工程量 | 金额（元）
[7 empty] | 综合单价 | 合价 |  | 其中
暂估价
25 | 030904003002 | 按钮 | 1.名称:编码地址型消火栓起泵按钮 2.规格:箱内安装 |  | 个 | 24
26 | 030904001001 | 点型探测器 | 1.名称:编码地址型感烟探测器 2.规格:吸顶 |  | 个 | 65
27 | 030904005001 | 声光报警器 | 1.名称:编码地址型火灾声光警报器 2.规格:底皮距地2.3m |  | 个 | 11
28 | 030904008001 | 模块(模块箱） | 1.名称:编码地址型输入模块 2.规格:底皮距地2.3m壁装或模块箱内 |  | 个 | 1
29 | 030904008002 | 模块(模块箱） | 1.名称:编码地址型输入输出模块 2.规格:底皮距地2.3m壁装或模块箱内 |  | 个 | 42
30 | 030904007001 | 消防广播(扬声器） | 1.名称:广播音箱 3W 2.安装方式:底皮距地2.3m |  | 个 | 25
31 | 030404032001 | 端子箱 | 1.名称:消防接线端子箱 2.安装部位:底皮距地1.5m |  | 台 | 5
32 | 030904008003 | 模块(模块箱） | 1.名称:模块 2.规格:底皮距地1.6 |  | 个 | 1
33 | 030904006001 | 消防报警电话插孔(电话） | 1.名称:多线制消防电话分机 2.安装方式:底皮距地 1.3m |  | 部 | 1
本页小计
注：为计取规费等的使用，可在表中增设其中：“定额人工费”。
表—08
分部分项工程和单价措施项目清单与计价表
工程名称：电气工程-3#楼变更 |  |  |  | 标段：德惠市龙凤学校建设项目-变更 |  |  |  |  | 第 6 页 共 6 页
序号 | 项目编码 | 项目名称 | 项目特征描述 |  | 计量单位 | 工程量 | 金额（元）
[7 empty] | 综合单价 | 合价 |  | 其中
暂估价
34 | 030412001002 | 普通灯具 | 1.名称:方型LED灯 2.型号:20W LED 光源 3.规格:吸顶 |  | 套 | 101
35 | 030411006003 | 接线盒 | 1.名称:接线盒 |  | 个 | 101
36 | 030411004009 | 配线 | 1.名称:电气配线 2.配线形式:管内穿线 3.型号:WDZ-BYJ-2.5 |  | m | 361.5
37 | 030411001007 | 配管 | 1.名称:电气配管 2.材质:PVC塑料20mm 3.配置形式:明配 |  | m | 121.5
38 | 030404034002 | 照明开关 | 1.名称:单联单控开关 2.材质:220V/10A 3.安装方式:暗装 |  | 个 | 2
39 | 030411006004 | 接线盒 | 1.名称:开关盒 |  | 个 | 21
40 | 030404034003 | 照明开关 | 1.名称:单联双控开关 2.材质:220V/10A 3.安装方式:暗装 |  | 个 | 19
分部分项合计
措施项目
单价措施合计
本页小计
合 计
注：为计取规费等的使用，可在表中增设其中：“定额人工费”。
表—08

## 表-11 总价措施项目清单与计价表
总价措施项目清单与计价表
工程名称：电气工程-3#楼变更 |  |  |  | 标段：德惠市龙凤学校建设项目-变更 |  |  |  | 第 1 页 共 1 页
序号 | 项目编码 | 项目名称 | 计算基础 |  | 费率 (%) | 金额 (元) | 调整 费率(%) |  | 调整后 金额(元) | 备注
1 | 031302001001 | 安全文明施工费
2 | 031302002001 | 夜间施工增加费
3 | 031302003001 | 非夜间施工增加费
4 | 031302004001 | 二次搬运费
5 | 031302005001 | 冬季施工增加费
6 | 031302005002 | 雨季施工增加费
7 | 03B001 | 施工临时保护费
8 | 031302006001 | 已完工程保护费
9 | 03B002 | 越冬维护费
10 | 03B003 | 其他措施费
合 计
编制人（造价人员）： | [7 empty] | 复核人（造价工程师）：
注：1.“计算基础”中安全文明施工费可为“定额基价”、“定额人工费”或“定额人工费+定额机械费”，其他项目可为“定额人工费”或“定额人工费+定额机械费”。 2.按施工方案计算的措施费，若无“计算基础”和“费率”的数值，也可只填“金额”数值，但应在备注栏说明施工方案出处或计算方法。
表-11

## 表-12 其他项目清单与计价汇总表
其他项目清单与计价汇总表
工程名称：电气工程-3#楼变更 |  | 标段：德惠市龙凤学校建设项目-变更 |  |  | 第 1 页 共 1 页
序号 | 项目名称 |  | 金额（元） | 结算金额（元） |  | 备注
1 | 暂列金额 |  |  |  |  | 明细详见表-12-1
2 | 暂估价
2.1 | 材料暂估价 |  | — |  |  | 明细详见表-12-2
2.2 | 专业工程暂估价 |  |  |  |  | 明细详见表-12-3
3 | 计日工 |  |  |  |  | 明细详见表-12-4
4 | 总承包服务费 |  |  |  |  | 明细详见表-12-5
5 | 提前竣工（赶工）费
6 | 优质优价奖励
合 计 | [5 empty] | —
注：材料（工程设备）暂估单价进入清单项目综合单价，此处不汇总。
表—12

## 表-12-1 暂列金额明细表
暂列金额明细表
工程名称：电气工程-3#楼变更 |  | 标段：德惠市龙凤学校建设项目-变更 |  |  | 第 1 页 共 1 页
序号 | 项目名称 |  | 计量单位 | 暂定金额(元) |  | 备注
1
合 计 | [5 empty] | —
注：此表由招标人填写，如不能详列，也可只列暂列金额总额，投标人应将上述暂列金额计入投标总价中。
表—12—1

## 表-12-2 材料(工程设备)暂估价及调整表
材料（工程设备）暂估单价及调整表
工程名称：电气工程-3#楼变更 |  |  | 标段：德惠市龙凤学校建设项目-变更 | [7 empty] | 第 1 页 共 1 页
序号 | 材料(工程设备)名称、规格、型号 | 计量单位 |  | 数量 |  | 暂估(元) |  | 确认(元) |  | 差额±(元) |  |  | 备注
|  |  |  | 暂估 | 确认 | 单价 | 合价 | 单价 | 合价 | 单价 |  | 合价
合计
注：1.此表由招标人填写“暂估单价”，并在备注栏说明暂估价的材料、工程设备拟用在那些清单项目上，投标人应将上述材料、工程设备暂估单价计入工程量清单综合单价报价中
表—12—2

## 表-12-3 专业工程暂估价及结算价表
专业工程暂估价及结算价表
工程名称：电气工程-3#楼变更 |  |  | 标段：德惠市龙凤学校建设项目-变更 |  |  |  | 第 1 页 共 1 页
序号 | 工程名称 | 工程内容 |  | 暂估金额（元） | 结算金额(元) | 差额±(元) |  | 备注
1
合 计 | [7 empty] | —
注：此表“暂估金额”由招标人填写，投标人应将“暂估金额”计入投标总价中。结算时按合同约定结算金额填写。
表—12—3

## 表-12-4 计日工表
计 日 工 表
工程名称：电气工程-3#楼变更 |  | 标段：德惠市龙凤学校建设项目-变更 | [5 empty] | 第 1 页 共 1 页
编号 | 项目名称 |  | 单位 | 暂定数量 | 实际数量 | 综合单价(元) | 合价(元)
[7 empty] | 暂定 |  | 实际
一 | 人工
人工小计
二 | 材料
材料小计
三 | 机械
机械小计
四.企业管理费和利润
总 计
注：此表项目名称、暂定数量由招标人填写，编制招标控制价时，单价由招标人按有关计价规定确定；投标时，单价由投标人自主报价，按暂定数量计算合价计入投标总价中。结算时，按发承包双方确认的实际数量计算合价。
表—12—4

## 表-12-5 总承包服务费计价表
总承包服务费计价表
工程名称：电气工程-3#楼变更 |  | 标段：德惠市龙凤学校建设项目-变更 |  |  |  |  | 第 1 页 共 1 页
序号 | 项目名称 |  | 项目价值(元) | 服务内容 | 计算基础 | 费率(%) |  | 金额(元)
1
合 计
注：此表项目名称、服务内容由招标人填写，编制招标控制价时，费率及金额由招标人按有关计价规定确定；投标时，费率及金额由投标人自主报价，计入投标总价中。
表—12—5

## 表-13 规费、税金项目清单与计价表
规费、税金项目计价表
工程名称：电气工程-3#楼变更 |  |  | 标段：德惠市龙凤学校建设项目-变更 |  |  | 第 1 页 共 1 页
序号 | 项目名称 | 计算基础 |  | 计算基数 | 计算费率(%) |  | 金额(元)
1 | 税金 | 分部分项及单价措施费合计+总价措施项目合计+其他项目清单合计 |  |  | 9
合 计
编制人（造价人员）： |  |  | 复核人（造价工程师）：
表—13

## 表-21 承包人提供主要材料和工程设备一览表
承包人提供主要材料和工程设备一览表
(适用造价信息差额调整法)
工程名称：电气工程-3#楼变更 |  |  |  | 标段：德惠市龙凤学校建设项目-变更 |  |  |  |  | 第 1 页 共 1 页
序号 | 名称、规格、型号 | 单位 | 数量 |  | 风险系数 (%) | 基准单价 (元) | 投标单价 (元) | 发承包人 确认单价 (元) |  | 备注
注：1.此表由招标人填写除“投标单价”栏的内容，投标人在投标时自主确定投标单价。 2.招标人应优先采用工程造价管理机构发布的单价作为基准单价，未发布的，通过市场调查确定其基准单价。
表-21