## 扉-1 招标工程量清单扉页
| 汽开区杨柳幼儿园分园维修 (含装修及消防设施)改造工程 |  |  | 工程
招标工程量清单
招 标 人： |  | 造 价咨询人：
| (单位盖章) |  |  | (单位资质专用章)
法定代表人 或其授权人： |  | 法定代表人 或其授权人：
| (签字或盖章) |  |  | (签字或盖章)
编 制 人： |  | 复 核 人：
| (造价人员签字盖专用章) |  |  | (造价工程师签字盖专用章)
编 制 时 间： | 年 月 日 | 复 核 时 间： |  | 年 月 日
扉—1

## 表-08 分部分项工程和单价措施项目清单与计价表【装饰工程】
分部分项工程和单价措施项目清单与计价表
工程名称：装饰工程 |  |  |  | 标段：汽开区杨柳幼儿园分园维修 (含装修及消防设施)改造工程 |  |  |  |  | 第 1 页 共 48 页
序号 | 项目编码 | 项目名称 | 项目特征描述 |  | 计量单位 | 工程量 | 金额（元）
[7 empty] | 综合单价 | 合价 |  | 其中
暂估价
室外部分
1 | 050102012001 | 人造草皮 | 1.草皮种类:人造草皮 2.铺种方式:满铺（原地面清扫清洗） |  | m2 | 720.2
2 | 011207001001 | 墙面装饰板 | 3.6m*1.6m攀岩墙；样式甲方选定 |  | m2 | 5.76
3 | 010505008001 | 铝单板雨篷 | 1.悬挑钢梁，外包铝板，雨棚前端设置LED屏幕详见图纸 |  | m2 | 13.53
4 | 010507001001 | 坡道 | 1.部位：坡道 2.30厚粗麻面花岗岩石板，干水泥擦缝 3.30厚1：3干硬性水泥砂浆，上撒水泥粉 4.水泥浆一道（内掺建筑胶） 5.100厚C20细石混凝土垫层，内配φ8@200双向钢筋网 6.300厚粒径5~32碎石灌M2.5混合砂浆 7.500厚炉渣或废砂垫层 8.素土夯实 |  | m2 | 32.4
5 | 010101002001 | 挖一般土方 | 1.土壤类别:一二类土 2.挖土深度:2米以内 |  | m3 | 31.1
6 | 010103002001 | 余方弃置 | 1.废弃料品种:废土 2.运距:投标人自行考虑 |  | m3 | 31.1
一层
本页小计
注：为计取规费等的使用，可在表中增设其中：“定额人工费”。
表—08
分部分项工程和单价措施项目清单与计价表
工程名称：装饰工程 |  |  |  | 标段：汽开区杨柳幼儿园分园维修 (含装修及消防设施)改造工程 |  |  |  |  | 第 2 页 共 48 页
序号 | 项目编码 | 项目名称 | 项目特征描述 |  | 计量单位 | 工程量 | 金额（元）
[7 empty] | 综合单价 | 合价 |  | 其中
暂估价
晨检大厅、门斗、盥洗区
地面
7 | 011101006001 | 炉渣混凝土找平层 | 1.LC7.5轻骨料混凝土垫层 2.厚度暂按50mm |  | m2 | 3.9
8 | 011102001001 | 石材楼地面-过口石 | 1.结合层厚度、砂浆配合比:石材专用胶结合层 2.面层材料品种、规格、颜色:25mm厚天然石 |  | m2 | 0.6
9 | 011104001001 | 铝合金防尘地垫 | 1.铝合金防滑门垫 2.1:3水泥砂浆找平层 |  | m2 | 3.9
10 | 011105006001 | 金属踢脚线 | 1.60mm铝合金踢脚线 |  | m | 72.48
11 | 01B001 | 塑胶地板 | 1.2mm塑胶地板面层 2.胶粘层 3.5mm水泥基自流平砂浆层 4.自流平界面剂 5.环保材料 |  | m2 | 168.74
天棚
12 | 011302001001 | 吊顶天棚 | 1.龙骨材料种类、规格、中距:主要采用UC50系列轻钢龙骨，φ8吊筋@900mm 2.基层材料种类、规格:15mm厚不燃板基层 3.面层材料品种、规格:9.5mm纸面石膏板，白色无机涂料 4.双层A级耐火软膜 |  | m2 | 11.43
本页小计
注：为计取规费等的使用，可在表中增设其中：“定额人工费”。
表—08
分部分项工程和单价措施项目清单与计价表
工程名称：装饰工程 |  |  |  | 标段：汽开区杨柳幼儿园分园维修 (含装修及消防设施)改造工程 |  |  |  |  | 第 3 页 共 48 页
序号 | 项目编码 | 项目名称 | 项目特征描述 |  | 计量单位 | 工程量 | 金额（元）
[7 empty] | 综合单价 | 合价 |  | 其中
暂估价
13 | 011302001002 | 吊顶天棚 | 1.龙骨材料种类、规格、中距:主要采用UC50系列轻钢龙骨，φ8吊筋@900mm 2.基层材料品种、规格:9.5mm纸面石膏板 3.面层材料品种、规格:9.5mm纸面石膏板 4.白色无机内墙涂料饰面 5.灯带处有15厚不燃板基层 6.嵌缝材料种类:纸面石膏板接缝处刮嵌缝腻子，贴嵌缝纸带 7.含窗口处吊顶收口、包括灯位开孔等，满足图纸和设计要求 |  | m2 | 144.99
墙面
14 | 011204003001 | 块料墙面 | 1.20厚水泥砂浆找平层 2.瓷砖专用粘结剂粘结层 3.300*600墙砖 4.铝合金收边条 |  | m2 | 6.4
15 | 011207001002 | 墙面装饰板 | 1.龙骨卡件，专用挂件 2.9mm厚阻燃板基层 3.冰火板 4.铝合金收边条 |  | m2 | 71.67
本页小计
注：为计取规费等的使用，可在表中增设其中：“定额人工费”。
表—08
分部分项工程和单价措施项目清单与计价表
工程名称：装饰工程 |  |  |  | 标段：汽开区杨柳幼儿园分园维修 (含装修及消防设施)改造工程 |  |  |  |  | 第 4 页 共 48 页
序号 | 项目编码 | 项目名称 | 项目特征描述 |  | 计量单位 | 工程量 | 金额（元）
[7 empty] | 综合单价 | 合价 |  | 其中
暂估价
16 | 011207001003 | 墙面装饰板--圆柱 | 1.40*40*3mm镀锌方钢管柜架@1000 2.基层板阻燃处理， 3.专用挂件 4.木饰面板 5.柱角处有18mm阻燃板基层，软包饰面 |  | m2 | 13.5
17 | 011207001004 | 墙面装饰板 | 1.40*40*3mm镀锌方钢管 2.9.5mm双层纸面石膏板 |  | m2 | 6.37
18 | 011207001005 | 墙面装饰板 | 1.龙骨卡件，专用挂件 2.9mm厚阻燃板基层 3.18厚木纹长城板饰面（凹槽） |  | m2 | 5.25
19 | 011207001006 | 墙面装饰板 | 1.龙骨卡件，专用挂件 2.9mm厚阻燃板基层 3.12mm厚阻燃板基层 4.木饰面板 |  | m2 | 1.76
20 | 011207001007 | 墙面装饰板 | 1.15mm厚阻燃板基层 2.木饰面板 |  | m2 | 4.48
21 | 011407001001 | 墙面喷刷涂料 | 1.刮腻子三遍 2.封闭底涂一道 3.无机内墙涂料二道 |  | m2 | 126.94
22 | 01B002 | 现场制作展板、墙面饰板 | 1.具体要求详见图纸 |  | m2 | 18.2
其他
23 | 011501015001 | 展台 | 1.具体要求详见图纸 |  | m | 6.8
24 | 011505010001 | 镜面玻璃 | 1.带框银镜，18厚阻燃板基层 |  | m2 | 0.64
本页小计
注：为计取规费等的使用，可在表中增设其中：“定额人工费”。
表—08
分部分项工程和单价措施项目清单与计价表
工程名称：装饰工程 |  |  |  | 标段：汽开区杨柳幼儿园分园维修 (含装修及消防设施)改造工程 |  |  |  |  | 第 5 页 共 48 页
序号 | 项目编码 | 项目名称 | 项目特征描述 |  | 计量单位 | 工程量 | 金额（元）
[7 empty] | 综合单价 | 合价 |  | 其中
暂估价
25 | 011508001001 | 泡沫塑料字 | 1.具体要求详见图纸 |  | 项 | 1
值班室、医务室、保健观察室
地面
26 | 010904003001 | 楼（地）面砂浆防水(防潮） | 1.1.5厚聚氨酯涂料防潮层(两道)，遇墙面上翻300mm,洗手池区域防水高度1200mm。 2.JS防水砂浆找坡层 |  | m2 | 2.72
27 | 011101006002 | 炉渣混凝土找平层 | 1.LC7.5轻骨料混凝土垫层 2.厚度暂按50mm |  | m2 | 1.98
28 | 011102003001 | 块料楼地面 | 1.600*600防滑地砖，美缝剂美缝 2.30厚1:3干硬性水泥砂浆结合层 |  | m2 | 1.98
29 | 011105006002 | 金属踢脚线 | 1.60mm铝合金踢脚线 |  | m | 26.43
30 | 01B003 | 塑胶地板 | 1.2mm塑胶地板面层 2.胶粘层 3.5mm水泥基自流平砂浆层 4.自流平界面剂 5.环保材料 |  | m2 | 24.47
31 | 010606012001 | 钢支架 | 1.40*40*3镀锌方钢 2.制作和安装 |  | t | 0.02
32 | 010605002001 | 钢板 | 1.4厚钢板 2.防锈漆两道 |  | t | 0.062
天棚
本页小计
注：为计取规费等的使用，可在表中增设其中：“定额人工费”。
表—08
分部分项工程和单价措施项目清单与计价表
工程名称：装饰工程 |  |  |  | 标段：汽开区杨柳幼儿园分园维修 (含装修及消防设施)改造工程 |  |  |  |  | 第 6 页 共 48 页
序号 | 项目编码 | 项目名称 | 项目特征描述 |  | 计量单位 | 工程量 | 金额（元）
[7 empty] | 综合单价 | 合价 |  | 其中
暂估价
33 | 011302001003 | 吊顶天棚 | 1.龙骨材料种类、规格、中距:8镀锌全丝吊杆，UC50系列轻钢龙骨 2.面层材料品种、规格:600*600*1.0铝扣板 |  | m2 | 23.96
34 | 011302001004 | 吊顶天棚 | 1.龙骨材料种类、规格、中距:8镀锌全丝吊杆，UC50系列轻钢龙骨 2.面层材料品种、规格:300*300*1.0铝扣板 |  | m2 | 1.37
墙面
35 | 011204003002 | 块料墙面 | 1.20厚水泥砂浆找平层 2.瓷砖专用粘结剂粘结层 3.300*600墙砖 4.铝合金收边条 |  | m2 | 3.3
36 | 011407001002 | 墙面喷刷涂料 | 1.刮腻子三遍 2.封闭底涂一道 3.无机内墙涂料二道 |  | m2 | 80.38
厨房、备餐室
地面
37 | 011105006003 | 金属踢脚线 | 1.60mm铝合金踢脚线 |  | m | 2.15
38 | 010904003002 | 楼（地）面砂浆防水(防潮） | 1.1.5厚聚氨酯涂料防潮层(两道)，遇墙面上翻300mm 2.JS防水砂浆找坡层 |  | m2 | 65.08
本页小计
注：为计取规费等的使用，可在表中增设其中：“定额人工费”。
表—08
分部分项工程和单价措施项目清单与计价表
工程名称：装饰工程 |  |  |  | 标段：汽开区杨柳幼儿园分园维修 (含装修及消防设施)改造工程 |  |  |  |  | 第 7 页 共 48 页
序号 | 项目编码 | 项目名称 | 项目特征描述 |  | 计量单位 | 工程量 | 金额（元）
[7 empty] | 综合单价 | 合价 |  | 其中
暂估价
39 | 011101006003 | 炉渣混凝土找平层 | 1.LC7.5轻骨料混凝土垫层 2.厚度暂按50mm |  | m2 | 50.1
40 | 011102001002 | 石材楼地面-过口石 | 1.结合层厚度、砂浆配合比:石材专用胶结合层 2.面层材料品种、规格、颜色:25mm厚天然石 |  | m2 | 0.86
41 | 011102003002 | 块料楼地面 | 1.600*600防滑地砖，美缝剂美缝 2.30厚1:3干硬性水泥砂浆结合层 |  | m2 | 48.18
天棚
42 | 011302001005 | 吊顶天棚 | 1.龙骨材料种类、规格、中距:8镀锌全丝吊杆，UC50系列轻钢龙骨 2.面层材料品种、规格:600*600*1.0铝扣板 |  | m2 | 46.56
本页小计
注：为计取规费等的使用，可在表中增设其中：“定额人工费”。
表—08
分部分项工程和单价措施项目清单与计价表
工程名称：装饰工程 |  |  |  | 标段：汽开区杨柳幼儿园分园维修 (含装修及消防设施)改造工程 |  |  |  |  | 第 8 页 共 48 页
序号 | 项目编码 | 项目名称 | 项目特征描述 |  | 计量单位 | 工程量 | 金额（元）
[7 empty] | 综合单价 | 合价 |  | 其中
暂估价
43 | 011302001006 | 吊顶天棚 | 1.龙骨材料种类、规格、中距:主要采用UC50系列轻钢龙骨，不上人主龙骨U50*20，次龙骨U50*20，φ8吊筋@900mm 2.基层材料种类、规格:9.5mm纸面石膏板 3.面层材料品种、规格:9.5mm纸面石膏板 4.白色无机涂料饰面 5.嵌缝材料种类:纸面石膏板接缝处刮嵌缝腻子，贴嵌缝纸带 6.含窗口处吊顶收口、包括灯位开孔等，满足图纸和设计要求 |  | m2 | 1.63
墙面
44 | 011204003003 | 块料墙面 | 1.20厚水泥砂浆找平层 2.瓷砖专用粘结剂粘结层 3.300*600墙砖 |  | m2 | 140.35
45 | 011407001003 | 墙面喷刷涂料 | 1.刮腻子三遍 2.封闭底涂一道 3.无机内墙涂料二道 |  | m2 | 8.94
卫生间、盥洗室
地面
本页小计
注：为计取规费等的使用，可在表中增设其中：“定额人工费”。
表—08
分部分项工程和单价措施项目清单与计价表
工程名称：装饰工程 |  |  |  | 标段：汽开区杨柳幼儿园分园维修 (含装修及消防设施)改造工程 |  |  |  |  | 第 9 页 共 48 页
序号 | 项目编码 | 项目名称 | 项目特征描述 |  | 计量单位 | 工程量 | 金额（元）
[7 empty] | 综合单价 | 合价 |  | 其中
暂估价
46 | 010904003003 | 楼（地）面砂浆防水(防潮） | 1.1.5厚聚氨酯涂料防潮层(两道)，遇墙面上翻300mm,洗手池区域防水高度1200mm。 2.JS防水砂浆找坡层 |  | m2 | 61.42
47 | 011101006004 | 炉渣混凝土找平层 | 1.LC7.5轻骨料混凝土垫层 2.厚度暂按50mm |  | m2 | 37.7
48 | 011102001003 | 石材楼地面-过口石 | 1.结合层厚度、砂浆配合比:石材专用胶结合层 2.面层材料品种、规格、颜色:25mm厚天然石 |  | m2 | 0.84
49 | 011102003003 | 块料楼地面 | 1.600*600防滑地砖，美缝剂美缝 2.30厚1:3干硬性水泥砂浆结合层 |  | m2 | 36.86
50 | 010606012002 | 钢支架 | 1.40*40*3镀锌方钢 2.制作和安装 |  | t | 0.403
51 | 010605002002 | 钢板 | 1.4厚钢板 2.防锈漆两道 |  | t | 0.375
天棚
本页小计
注：为计取规费等的使用，可在表中增设其中：“定额人工费”。
表—08
分部分项工程和单价措施项目清单与计价表
工程名称：装饰工程 |  |  |  | 标段：汽开区杨柳幼儿园分园维修 (含装修及消防设施)改造工程 |  |  |  |  | 第 10 页 共 48 页
序号 | 项目编码 | 项目名称 | 项目特征描述 |  | 计量单位 | 工程量 | 金额（元）
[7 empty] | 综合单价 | 合价 |  | 其中
暂估价
52 | 011302001007 | 吊顶天棚 | 1.龙骨材料种类、规格、中距:主要采用UC50系列轻钢龙骨，不上人主龙骨U50*20，次龙骨U50*20，φ8吊筋@900mm 2.基层材料种类、规格:9.5mm纸面石膏板 3.面层材料品种、规格:9.5mm纸面石膏板 4.篮色无机内墙涂料饰面 5.灯带处有15mm厚不燃板基层 6.嵌缝材料种类:纸面石膏板接缝处刮嵌缝腻子，贴嵌缝纸带 7.含窗口处吊顶收口、包括灯位开孔等，满足图纸和设计要求 |  | m2 | 17.82
本页小计
注：为计取规费等的使用，可在表中增设其中：“定额人工费”。
表—08
分部分项工程和单价措施项目清单与计价表
工程名称：装饰工程 |  |  |  | 标段：汽开区杨柳幼儿园分园维修 (含装修及消防设施)改造工程 |  |  |  |  | 第 11 页 共 48 页
序号 | 项目编码 | 项目名称 | 项目特征描述 |  | 计量单位 | 工程量 | 金额（元）
[7 empty] | 综合单价 | 合价 |  | 其中
暂估价
53 | 011302001008 | 吊顶天棚 | 1.龙骨材料种类、规格、中距:主要采用UC50系列轻钢龙骨，不上人主龙骨U50*20，次龙骨U50*20，φ8吊筋@900mm 2.基层材料种类、规格:9.5mm纸面石膏板 3.面层材料品种、规格:9.5mm纸面石膏板 4.耐火软膜处15厚不燃板基层 5.双层A级耐火软膜 6.白色无机内墙涂料饰面 7.嵌缝材料种类:纸面石膏板接缝处刮嵌缝腻子，贴嵌缝纸带 8.含窗口处吊顶收口、包括灯位开孔等，满足图纸和设计要求 |  | m2 | 18.16
墙面
54 | 011204003004 | 块料墙面 | 1.20厚水泥砂浆找平层 2.瓷砖专用粘结剂粘结层 3.300*600墙砖 4.铝合金收边条 |  | m2 | 61.89
55 | 011407001004 | 墙面喷刷涂料 | 1.刮腻子三遍 2.封闭底涂一道 3.无机内墙涂料二道 |  | m2 | 59.6
其它
本页小计
注：为计取规费等的使用，可在表中增设其中：“定额人工费”。
表—08
分部分项工程和单价措施项目清单与计价表
工程名称：装饰工程 |  |  |  | 标段：汽开区杨柳幼儿园分园维修 (含装修及消防设施)改造工程 |  |  |  |  | 第 12 页 共 48 页
序号 | 项目编码 | 项目名称 | 项目特征描述 |  | 计量单位 | 工程量 | 金额（元）
[7 empty] | 综合单价 | 合价 |  | 其中
暂估价
56 | 011505001001 | 成人洗漱台 | 1.材料品种、规格、颜色:20mm厚白色大理石手盆台面及侧面 2.支架、配件品种、规格:40mm*40mm*3mm镀锌方钢管 |  | m2 | 3.03
57 | 011505001002 | 儿童长条洗手池 | 1.材料品种、规格、颜色:20mm厚白色大理石手盆台面及侧面 2.支架、配件品种、规格:40mm*40mm*3mm镀锌方钢管 |  | m2 | 9.16
58 | 011505010002 | 镜面玻璃 | 1.带框银镜，18厚阻燃板基层 |  | m2 | 2.82
59 | 01B004 | 蹲便隔断 | 1.成品隔断（包含扶手） |  | 个 | 12
60 | 01B005 | 小便器隔断 | 1.成品隔断 |  | 个 | 4
公共卫生间
地面
61 | 010904003004 | 楼（地）面砂浆防水(防潮） | 1.1.5厚聚氨酯涂料防潮层(两道)，遇墙面上翻300mm,洗手池区域防水高度1200mm。 2.JS防水砂浆找坡层 |  | m2 | 4.32
62 | 011101006005 | 炉渣混凝土找平层 | 1.LC7.5轻骨料混凝土垫层 2.厚度暂按50mm |  | m2 | 2.34
本页小计
注：为计取规费等的使用，可在表中增设其中：“定额人工费”。
表—08
分部分项工程和单价措施项目清单与计价表
工程名称：装饰工程 |  |  |  | 标段：汽开区杨柳幼儿园分园维修 (含装修及消防设施)改造工程 |  |  |  |  | 第 13 页 共 48 页
序号 | 项目编码 | 项目名称 | 项目特征描述 |  | 计量单位 | 工程量 | 金额（元）
[7 empty] | 综合单价 | 合价 |  | 其中
暂估价
63 | 011102003004 | 块料楼地面 | 1.600*600防滑地砖，美缝剂美缝 2.30厚1:3干硬性水泥砂浆结合层 |  | m2 | 2.34
64 | 010606012003 | 钢支架 | 1.40*40*3镀锌方钢 2.制作和安装 |  | t | 0.035
65 | 010605002003 | 钢板 | 1.4厚钢板 2.防锈漆两道 |  | t | 0.085
天棚
66 | 011302001009 | 吊顶天棚 | 1.龙骨材料种类、规格、中距:主要采用UC50系列轻钢龙骨，不上人主龙骨U50*20，次龙骨U50*20，φ8吊筋@900mm 2.基层材料种类、规格:9.5mm纸面石膏板 3.面层材料品种、规格:9.5mm纸面石膏板 4.白色无机涂料饰面 5.嵌缝材料种类:纸面石膏板接缝处刮嵌缝腻子，贴嵌缝纸带 6.含窗口处吊顶收口、包括灯位开孔等，满足图纸和设计要求 |  | m2 | 2.16
墙面
本页小计
注：为计取规费等的使用，可在表中增设其中：“定额人工费”。
表—08
分部分项工程和单价措施项目清单与计价表
工程名称：装饰工程 |  |  |  | 标段：汽开区杨柳幼儿园分园维修 (含装修及消防设施)改造工程 |  |  |  |  | 第 14 页 共 48 页
序号 | 项目编码 | 项目名称 | 项目特征描述 |  | 计量单位 | 工程量 | 金额（元）
[7 empty] | 综合单价 | 合价 |  | 其中
暂估价
67 | 011204003005 | 块料墙面 | 1.20厚水泥砂浆找平层 2.瓷砖专用粘结剂粘结层 3.300*600墙砖 |  | m2 | 21.66
活动室及寝室
地面
68 | 011104002001 | 竹、木（复合）地板 | 1.强化复合地板 2.地板专用消音垫 3.水泥自流平 4.环保材料 |  | m2 | 214.78
69 | 011105006004 | 金属踢脚线 | 1.60mm铝合金踢脚线 |  | m | 44.2
天棚
70 | 011302001010 | 吊顶天棚 | 1.龙骨材料种类、规格、中距:主要采用UC50系列轻钢龙骨，φ8吊筋@900mm 2.基层材料种类、规格:15mm厚不燃板基层 3.面层材料品种、规格:9.5mm纸面石膏板，白色无机涂料 4.双层A级耐火软膜 |  | m2 | 10.99
本页小计
注：为计取规费等的使用，可在表中增设其中：“定额人工费”。
表—08
分部分项工程和单价措施项目清单与计价表
工程名称：装饰工程 |  |  |  | 标段：汽开区杨柳幼儿园分园维修 (含装修及消防设施)改造工程 |  |  |  |  | 第 15 页 共 48 页
序号 | 项目编码 | 项目名称 | 项目特征描述 |  | 计量单位 | 工程量 | 金额（元）
[7 empty] | 综合单价 | 合价 |  | 其中
暂估价
71 | 011302001011 | 吊顶天棚 | 1.龙骨材料种类、规格、中距:主要采用UC50系列轻钢龙骨，不上人主龙骨U50*20，次龙骨U50*20，φ8吊筋@900mm 2.基层材料种类、规格:9.5mm纸面石膏板 3.面层材料品种、规格:9.5mm纸面石膏板 4.白色无机涂料饰面 5.嵌缝材料种类:纸面石膏板接缝处刮嵌缝腻子，贴嵌缝纸带 6.含窗口处吊顶收口、包括灯位开孔等，满足图纸和设计要求 |  | m2 | 66.57
72 | 011302001012 | 吊顶天棚 | 1.龙骨材料种类、规格、中距:40专用龙骨@1200，M6螺栓固定 2.面层材料品种、规格:木纹铝方通40*80@100 3.白色无机涂料饰面 |  | m2 | 136.18
墙面
73 | 011207001008 | 墙面装饰板 | 1.龙骨卡件，专用挂件 2.9mm厚阻燃板基层 3.木饰面板 |  | m2 | 7.68
本页小计
注：为计取规费等的使用，可在表中增设其中：“定额人工费”。
表—08
分部分项工程和单价措施项目清单与计价表
工程名称：装饰工程 |  |  |  | 标段：汽开区杨柳幼儿园分园维修 (含装修及消防设施)改造工程 |  |  |  |  | 第 16 页 共 48 页
序号 | 项目编码 | 项目名称 | 项目特征描述 |  | 计量单位 | 工程量 | 金额（元）
[7 empty] | 综合单价 | 合价 |  | 其中
暂估价
74 | 011207001009 | 墙面装饰板 | 1.软包墙裙1.2米高 2.颜色款式按甲方要求 |  | m2 | 90.65
75 | 011407001005 | 墙面喷刷涂料 | 1.刮腻子三遍 2.封闭底涂一道 3.无机内墙涂料二道 |  | m2 | 122.59
配电间
地面
76 | 011102003005 | 块料楼地面 | 1.600*600防滑地砖，美缝剂美缝 2.30厚1:3干硬性水泥砂浆结合层 |  | m2 | 6
天棚
77 | 011407002001 | 天棚喷刷涂料 | 1.刮腻子三遍 2.封闭底涂一道 3.无机内墙涂料二道 |  | m2 | 6
墙面
78 | 011407001006 | 墙面喷刷涂料 | 1.刮腻子三遍 2.封闭底涂一道 3.无机内墙涂料二道 |  | m2 | 60.65
二层
多功能活动室
地面
79 | 011105006005 | 金属踢脚线 | 1.60mm铝合金踢脚线 |  | m | 34.2
80 | 01B006 | 塑胶地板 | 1.2mm塑胶地板面层 2.胶粘层 3.5mm水泥基自流平砂浆层 4.自流平界面剂 5.环保材料 |  | m2 | 89.2
本页小计
注：为计取规费等的使用，可在表中增设其中：“定额人工费”。
表—08
分部分项工程和单价措施项目清单与计价表
工程名称：装饰工程 |  |  |  | 标段：汽开区杨柳幼儿园分园维修 (含装修及消防设施)改造工程 |  |  |  |  | 第 17 页 共 48 页
序号 | 项目编码 | 项目名称 | 项目特征描述 |  | 计量单位 | 工程量 | 金额（元）
[7 empty] | 综合单价 | 合价 |  | 其中
暂估价
墙面
81 | 011207001010 | 墙面装饰板 | 1.龙骨卡件 2.12mm厚阻燃板基层 3.15厚木质吸音板 |  | m2 | 141.65
备餐区
地面
82 | 011105006006 | 金属踢脚线 | 1.60mm铝合金踢脚线 |  | m | 3.25
83 | 01B007 | 塑胶地板 | 1.2mm塑胶地板面层 2.胶粘层 3.5mm水泥基自流平砂浆层 4.自流平界面剂 5.环保材料 |  | m2 | 2
天棚
本页小计
注：为计取规费等的使用，可在表中增设其中：“定额人工费”。
表—08
分部分项工程和单价措施项目清单与计价表
工程名称：装饰工程 |  |  |  | 标段：汽开区杨柳幼儿园分园维修 (含装修及消防设施)改造工程 |  |  |  |  | 第 18 页 共 48 页
序号 | 项目编码 | 项目名称 | 项目特征描述 |  | 计量单位 | 工程量 | 金额（元）
[7 empty] | 综合单价 | 合价 |  | 其中
暂估价
84 | 011302001013 | 吊顶天棚 | 1.龙骨材料种类、规格、中距:主要采用UC50系列轻钢龙骨，不上人主龙骨U50*20，次龙骨U50*20，φ8吊筋@900mm 2.基层材料种类、规格:9.5mm纸面石膏板 3.面层材料品种、规格:9.5mm纸面石膏板 4.白色无机涂料饰面 5.嵌缝材料种类:纸面石膏板接缝处刮嵌缝腻子，贴嵌缝纸带 6.含窗口处吊顶收口、包括灯位开孔等，满足图纸和设计要求 |  | m2 | 1.63
墙面
85 | 011407001007 | 墙面喷刷涂料 | 1.刮腻子三遍 2.封闭底涂一道 3.无机内墙涂料二道 |  | m2 | 11.29
配电间
墙面
86 | 011407001008 | 墙面喷刷涂料 | 1.刮腻子三遍 2.封闭底涂一道 3.无机内墙涂料二道 |  | m2 | 16.45
卫生间、盥洗室
地面
本页小计
注：为计取规费等的使用，可在表中增设其中：“定额人工费”。
表—08
分部分项工程和单价措施项目清单与计价表
工程名称：装饰工程 |  |  |  | 标段：汽开区杨柳幼儿园分园维修 (含装修及消防设施)改造工程 |  |  |  |  | 第 19 页 共 48 页
序号 | 项目编码 | 项目名称 | 项目特征描述 |  | 计量单位 | 工程量 | 金额（元）
[7 empty] | 综合单价 | 合价 |  | 其中
暂估价
87 | 010904003005 | 楼（地）面砂浆防水(防潮） | 1.1.5厚聚氨酯涂料防潮层(两道)，遇墙面上翻300mm,洗手池区域防水高度1200mm。 2.JS防水砂浆找坡层 |  | m2 | 61.42
88 | 011101006006 | 炉渣混凝土找平层 | 1.LC7.5轻骨料混凝土垫层 2.厚度暂按50mm |  | m2 | 37.7
89 | 011102001004 | 石材楼地面-过口石 | 1.结合层厚度、砂浆配合比:石材专用胶结合层 2.面层材料品种、规格、颜色:25mm厚天然石 |  | m2 | 0.84
90 | 011102003006 | 块料楼地面 | 1.600*600防滑地砖，美缝剂美缝 2.30厚1:3干硬性水泥砂浆结合层 |  | m2 | 36.86
91 | 010606012004 | 钢支架 | 1.40*40*3镀锌方钢 2.制作和安装 |  | t | 0.403
92 | 010605002004 | 钢板 | 1.4厚钢板 2.防锈漆两道 |  | t | 0.375
天棚
本页小计
注：为计取规费等的使用，可在表中增设其中：“定额人工费”。
表—08
分部分项工程和单价措施项目清单与计价表
工程名称：装饰工程 |  |  |  | 标段：汽开区杨柳幼儿园分园维修 (含装修及消防设施)改造工程 |  |  |  |  | 第 20 页 共 48 页
序号 | 项目编码 | 项目名称 | 项目特征描述 |  | 计量单位 | 工程量 | 金额（元）
[7 empty] | 综合单价 | 合价 |  | 其中
暂估价
93 | 011302001014 | 吊顶天棚 | 1.龙骨材料种类、规格、中距:主要采用UC50系列轻钢龙骨，不上人主龙骨U50*20，次龙骨U50*20，φ8吊筋@900mm 2.基层材料种类、规格:9.5mm纸面石膏板 3.面层材料品种、规格:9.5mm纸面石膏板 4.篮色无机内墙涂料饰面 5.灯带处有15mm厚不燃板基层 6.嵌缝材料种类:纸面石膏板接缝处刮嵌缝腻子，贴嵌缝纸带 7.含窗口处吊顶收口、包括灯位开孔等，满足图纸和设计要求 |  | m2 | 17.82
本页小计
注：为计取规费等的使用，可在表中增设其中：“定额人工费”。
表—08
分部分项工程和单价措施项目清单与计价表
工程名称：装饰工程 |  |  |  | 标段：汽开区杨柳幼儿园分园维修 (含装修及消防设施)改造工程 |  |  |  |  | 第 21 页 共 48 页
序号 | 项目编码 | 项目名称 | 项目特征描述 |  | 计量单位 | 工程量 | 金额（元）
[7 empty] | 综合单价 | 合价 |  | 其中
暂估价
94 | 011302001015 | 吊顶天棚 | 1.龙骨材料种类、规格、中距:主要采用UC50系列轻钢龙骨，不上人主龙骨U50*20，次龙骨U50*20，φ8吊筋@900mm 2.基层材料种类、规格:9.5mm纸面石膏板 3.面层材料品种、规格:9.5mm纸面石膏板 4.耐火软膜处15厚不燃板基层 5.双层A级耐火软膜 6.白色无机内墙涂料饰面 7.嵌缝材料种类:纸面石膏板接缝处刮嵌缝腻子，贴嵌缝纸带 8.含窗口处吊顶收口、包括灯位开孔等，满足图纸和设计要求 |  | m2 | 18.16
墙面
95 | 011204003006 | 块料墙面 | 1.20厚水泥砂浆找平层 2.瓷砖专用粘结剂粘结层 3.300*600墙砖 4.铝合金收边条 |  | m2 | 61.89
96 | 011407001009 | 墙面喷刷涂料 | 1.刮腻子三遍 2.封闭底涂一道 3.无机内墙涂料二道 |  | m2 | 59.6
其它
本页小计
注：为计取规费等的使用，可在表中增设其中：“定额人工费”。
表—08
分部分项工程和单价措施项目清单与计价表
工程名称：装饰工程 |  |  |  | 标段：汽开区杨柳幼儿园分园维修 (含装修及消防设施)改造工程 |  |  |  |  | 第 22 页 共 48 页
序号 | 项目编码 | 项目名称 | 项目特征描述 |  | 计量单位 | 工程量 | 金额（元）
[7 empty] | 综合单价 | 合价 |  | 其中
暂估价
97 | 011505001003 | 成人洗漱台 | 1.材料品种、规格、颜色:20mm厚白色大理石手盆台面及侧面 2.支架、配件品种、规格:40mm*40mm*3mm镀锌方钢管 |  | m2 | 3.03
98 | 011505001004 | 儿童长条洗手池 | 1.材料品种、规格、颜色:20mm厚白色大理石手盆台面及侧面 2.支架、配件品种、规格:40mm*40mm*3mm镀锌方钢管 |  | m2 | 9.16
99 | 011505010003 | 镜面玻璃 | 1.带框银镜，18厚阻燃板基层 |  | m2 | 2.82
100 | 01B008 | 蹲便隔断 | 1.成品隔断（包含扶手） |  | 个 | 12
101 | 01B009 | 小便器隔断 | 1.成品隔断 |  | 个 | 4
中间两个小屋
地面
102 | 011105006007 | 金属踢脚线 | 1.60mm铝合金踢脚线 |  | m | 12.6
103 | 01B010 | 塑胶地板 | 1.2mm塑胶地板面层 2.胶粘层 3.5mm水泥基自流平砂浆层 4.自流平界面剂 5.环保材料 |  | m2 | 5.81
天棚
本页小计
注：为计取规费等的使用，可在表中增设其中：“定额人工费”。
表—08
分部分项工程和单价措施项目清单与计价表
工程名称：装饰工程 |  |  |  | 标段：汽开区杨柳幼儿园分园维修 (含装修及消防设施)改造工程 |  |  |  |  | 第 23 页 共 48 页
序号 | 项目编码 | 项目名称 | 项目特征描述 |  | 计量单位 | 工程量 | 金额（元）
[7 empty] | 综合单价 | 合价 |  | 其中
暂估价
104 | 011302001016 | 吊顶天棚 | 1.吊顶形式、吊杆规格、高度:M8螺纹吊杆，C38吊扣 2.龙骨材料种类、规格、中距:镀锌钢T15主龙骨，镀锌钢T15副龙骨 3.面层材料品种、规格:600*600*14矿棉板 |  | m2 | 5.61
墙面
105 | 011407001010 | 墙面喷刷涂料 | 1.刮腻子三遍 2.封闭底涂一道 3.无机内墙涂料二道 |  | m2 | 38.64
走廊
地面
106 | 011105006008 | 金属踢脚线 | 1.60mm铝合金踢脚线 |  | m | 34.1
107 | 01B011 | 塑胶地板 | 1.2mm塑胶地板面层 2.胶粘层 3.5mm水泥基自流平砂浆层 4.自流平界面剂 5.环保材料 |  | m2 | 86.57
108 | 011503001001 | 金属扶手、栏杆、栏板 | 1.安全栏杆1.3米高，竖向栏杆间距不大于90mm |  | m | 3.85
天棚
本页小计
注：为计取规费等的使用，可在表中增设其中：“定额人工费”。
表—08
分部分项工程和单价措施项目清单与计价表
工程名称：装饰工程 |  |  |  | 标段：汽开区杨柳幼儿园分园维修 (含装修及消防设施)改造工程 |  |  |  |  | 第 24 页 共 48 页
序号 | 项目编码 | 项目名称 | 项目特征描述 |  | 计量单位 | 工程量 | 金额（元）
[7 empty] | 综合单价 | 合价 |  | 其中
暂估价
109 | 011302001017 | 吊顶天棚 | 1.龙骨材料种类、规格、中距:主要采用UC50系列轻钢龙骨，φ8吊筋@900mm 2.基层材料种类、规格:15mm厚不燃板基层 3.面层材料品种、规格:9.5mm纸面石膏板，白色无机涂料 4.双层A级耐火软膜 |  | m2 | 1.63
110 | 011302001018 | 吊顶天棚 | 1.龙骨材料种类、规格、中距:主要采用UC50系列轻钢龙骨，φ8吊筋@900mm 2.基层材料品种、规格:9.5mm纸面石膏板 3.面层材料品种、规格:9.5mm纸面石膏板 4.白色无机内墙涂料饰面 5.灯带处有15厚不燃板基层 6.嵌缝材料种类:纸面石膏板接缝处刮嵌缝腻子，贴嵌缝纸带 7.含窗口处吊顶收口、包括灯位开孔等，满足图纸和设计要求 |  | m2 | 96.88
墙面
本页小计
注：为计取规费等的使用，可在表中增设其中：“定额人工费”。
表—08
分部分项工程和单价措施项目清单与计价表
工程名称：装饰工程 |  |  |  | 标段：汽开区杨柳幼儿园分园维修 (含装修及消防设施)改造工程 |  |  |  |  | 第 25 页 共 48 页
序号 | 项目编码 | 项目名称 | 项目特征描述 |  | 计量单位 | 工程量 | 金额（元）
[7 empty] | 综合单价 | 合价 |  | 其中
暂估价
111 | 011207001011 | 墙面装饰板 | 1.龙骨卡件，专用挂件 2.9mm厚阻燃板基层 3.冰火板 4.铝合金收边条 |  | m2 | 38.6
112 | 011407001011 | 墙面喷刷涂料 | 1.刮腻子三遍 2.封闭底涂一道 3.无机内墙涂料二道 |  | m2 | 88.74
美术室、科学室
地面
113 | 011105006009 | 金属踢脚线 | 1.60mm铝合金踢脚线 |  | m | 8.24
114 | 01B012 | 塑胶地板 | 1.2mm塑胶地板面层 2.胶粘层 3.5mm水泥基自流平砂浆层 4.自流平界面剂 5.环保材料 |  | m2 | 48.95
天棚
115 | 011302001019 | 吊顶天棚 | 1.龙骨材料种类、规格、中距:主要采用UC50系列轻钢龙骨，φ8吊筋@900mm 2.基层材料种类、规格:15mm厚不燃板基层 3.面层材料品种、规格:9.5mm纸面石膏板，白色无机涂料 4.双层A级耐火软膜 |  | m2 | 3
本页小计
注：为计取规费等的使用，可在表中增设其中：“定额人工费”。
表—08
分部分项工程和单价措施项目清单与计价表
工程名称：装饰工程 |  |  |  | 标段：汽开区杨柳幼儿园分园维修 (含装修及消防设施)改造工程 |  |  |  |  | 第 26 页 共 48 页
序号 | 项目编码 | 项目名称 | 项目特征描述 |  | 计量单位 | 工程量 | 金额（元）
[7 empty] | 综合单价 | 合价 |  | 其中
暂估价
116 | 011302001020 | 吊顶天棚 | 1.龙骨材料种类、规格、中距:主要采用UC50系列轻钢龙骨，不上人主龙骨U50*20，次龙骨U50*20，φ8吊筋@900mm 2.基层材料种类、规格:9.5mm纸面石膏板 3.面层材料品种、规格:9.5mm纸面石膏板 4.白色无机涂料饰面 5.嵌缝材料种类:纸面石膏板接缝处刮嵌缝腻子，贴嵌缝纸带 6.含窗口处吊顶收口、包括灯位开孔等，满足图纸和设计要求 |  | m2 | 43.94
117 | 011302001021 | 吊顶天棚 | 1.龙骨材料种类、规格、中距:40mm专用龙骨，φ8吊筋 2.面层材料品种、规格:木纹转印铝单板 |  | m2 | 1.75
墙面
118 | 011407001012 | 墙面喷刷涂料 | 1.刮腻子三遍 2.封闭底涂一道 3.无机内墙涂料二道 |  | m2 | 78.86
活动室及寝室
地面
本页小计
注：为计取规费等的使用，可在表中增设其中：“定额人工费”。
表—08
分部分项工程和单价措施项目清单与计价表
工程名称：装饰工程 |  |  |  | 标段：汽开区杨柳幼儿园分园维修 (含装修及消防设施)改造工程 |  |  |  |  | 第 27 页 共 48 页
序号 | 项目编码 | 项目名称 | 项目特征描述 |  | 计量单位 | 工程量 | 金额（元）
[7 empty] | 综合单价 | 合价 |  | 其中
暂估价
119 | 011104002002 | 竹、木（复合）地板 | 1.强化复合地板 2.地板专用消音垫 3.水泥自流平 4.环保材料 |  | m2 | 214.78
120 | 011105006010 | 金属踢脚线 | 1.60mm铝合金踢脚线 |  | m | 44.2
天棚
121 | 011302001022 | 吊顶天棚 | 1.龙骨材料种类、规格、中距:主要采用UC50系列轻钢龙骨，φ8吊筋@900mm 2.基层材料种类、规格:15mm厚不燃板基层 3.面层材料品种、规格:9.5mm纸面石膏板，白色无机涂料 4.双层A级耐火软膜 |  | m2 | 10.99
本页小计
注：为计取规费等的使用，可在表中增设其中：“定额人工费”。
表—08
分部分项工程和单价措施项目清单与计价表
工程名称：装饰工程 |  |  |  | 标段：汽开区杨柳幼儿园分园维修 (含装修及消防设施)改造工程 |  |  |  |  | 第 28 页 共 48 页
序号 | 项目编码 | 项目名称 | 项目特征描述 |  | 计量单位 | 工程量 | 金额（元）
[7 empty] | 综合单价 | 合价 |  | 其中
暂估价
122 | 011302001023 | 吊顶天棚 | 1.龙骨材料种类、规格、中距:主要采用UC50系列轻钢龙骨，不上人主龙骨U50*20，次龙骨U50*20，φ8吊筋@900mm 2.基层材料种类、规格:9.5mm纸面石膏板 3.面层材料品种、规格:9.5mm纸面石膏板 4.白色无机涂料饰面 5.嵌缝材料种类:纸面石膏板接缝处刮嵌缝腻子，贴嵌缝纸带 6.含窗口处吊顶收口、包括灯位开孔等，满足图纸和设计要求 |  | m2 | 66.57
123 | 011302001024 | 吊顶天棚 | 1.龙骨材料种类、规格、中距:40专用龙骨@1200，M6螺栓固定 2.面层材料品种、规格:木纹铝方通40*80@100 3.白色无机涂料饰面 |  | m2 | 136.18
墙面
124 | 011207001012 | 墙面装饰板 | 1.龙骨卡件，专用挂件 2.9mm厚阻燃板基层 3.木饰面板 |  | m2 | 7.68
本页小计
注：为计取规费等的使用，可在表中增设其中：“定额人工费”。
表—08
分部分项工程和单价措施项目清单与计价表
工程名称：装饰工程 |  |  |  | 标段：汽开区杨柳幼儿园分园维修 (含装修及消防设施)改造工程 |  |  |  |  | 第 29 页 共 48 页
序号 | 项目编码 | 项目名称 | 项目特征描述 |  | 计量单位 | 工程量 | 金额（元）
[7 empty] | 综合单价 | 合价 |  | 其中
暂估价
125 | 011207001013 | 墙面装饰板 | 1.软包墙裙1.2米高 2.颜色款式按甲方要求 |  | m2 | 91.31
126 | 011407001013 | 墙面喷刷涂料 | 1.刮腻子三遍 2.封闭底涂一道 3.无机内墙涂料二道 |  | m2 | 124.08
走廊圆柱
圆柱装修
127 | 011207001014 | 墙面装饰板 | 1.40*40*3mm镀锌方钢管 2.双层12基层板阻燃处理 3.木饰面板 |  | m2 | 16.05
三层
多功能活动室
天棚
128 | 011302001025 | 吊顶天棚 | 1.龙骨材料种类、规格、中距:40专用龙骨@1200，M6螺栓固定 2.面层材料品种、规格:60*120@100铝方通 3.白色无机涂料 |  | m2 | 71.31
本页小计
注：为计取规费等的使用，可在表中增设其中：“定额人工费”。
表—08
分部分项工程和单价措施项目清单与计价表
工程名称：装饰工程 |  |  |  | 标段：汽开区杨柳幼儿园分园维修 (含装修及消防设施)改造工程 |  |  |  |  | 第 30 页 共 48 页
序号 | 项目编码 | 项目名称 | 项目特征描述 |  | 计量单位 | 工程量 | 金额（元）
[7 empty] | 综合单价 | 合价 |  | 其中
暂估价
129 | 011302001026 | 吊顶天棚 | 1.龙骨材料种类、规格、中距:主要采用UC50系列轻钢龙骨，不上人主龙骨U50*20，次龙骨U50*20，φ8吊筋@900mm 2.基层材料种类、规格:9.5mm纸面石膏板 3.面层材料品种、规格:9.5mm纸面石膏板 4.白色无机涂料饰面 5.嵌缝材料种类:纸面石膏板接缝处刮嵌缝腻子，贴嵌缝纸带 6.含窗口处吊顶收口、包括灯位开孔等，满足图纸和设计要求 |  | m2 | 14.27
130 | 011302001027 | 吊顶天棚 | 1.龙骨材料种类、规格、中距:主要采用UC50系列轻钢龙骨，φ8吊筋@900mm 2.基层材料种类、规格:15mm厚不燃板基层 3.面层材料品种、规格:9.5mm纸面石膏板，白色无机涂料 4.双层A级耐火软膜 |  | m2 | 3.1
墙面
本页小计
注：为计取规费等的使用，可在表中增设其中：“定额人工费”。
表—08
分部分项工程和单价措施项目清单与计价表
工程名称：装饰工程 |  |  |  | 标段：汽开区杨柳幼儿园分园维修 (含装修及消防设施)改造工程 |  |  |  |  | 第 31 页 共 48 页
序号 | 项目编码 | 项目名称 | 项目特征描述 |  | 计量单位 | 工程量 | 金额（元）
[7 empty] | 综合单价 | 合价 |  | 其中
暂估价
131 | 011407001014 | 墙面喷刷涂料 | 1.刮腻子三遍 2.封闭底涂一道 3.无机内墙涂料二道 |  | m2 | 56.78
132 | 011408001001 | 墙纸裱糊 | 1.13厚1:0.3:3水泥石灰膏砂浆打底扫毛 2.5厚1:0.3:2.5水泥石灰膏砂浆找平层 3.刮腻子二遍 4.封闭底涂一道 5.防潮涂料一道 6.108胶:水:乳白胶=1:1:0.1底胶一道 7.刷壁纸胶一道 8.壁纸饰面 |  | m2 | 19.67
走廊
地面
133 | 011105006011 | 金属踢脚线 | 1.60mm铝合金踢脚线 |  | m | 58.24
134 | 01B013 | 塑胶地板 | 1.2mm塑胶地板面层 2.胶粘层 3.5mm水泥基自流平砂浆层 4.自流平界面剂 5.环保材料 |  | m2 | 97.76
天棚
本页小计
注：为计取规费等的使用，可在表中增设其中：“定额人工费”。
表—08
分部分项工程和单价措施项目清单与计价表
工程名称：装饰工程 |  |  |  | 标段：汽开区杨柳幼儿园分园维修 (含装修及消防设施)改造工程 |  |  |  |  | 第 32 页 共 48 页
序号 | 项目编码 | 项目名称 | 项目特征描述 |  | 计量单位 | 工程量 | 金额（元）
[7 empty] | 综合单价 | 合价 |  | 其中
暂估价
135 | 011302001028 | 吊顶天棚 | 1.龙骨材料种类、规格、中距:主要采用UC50系列轻钢龙骨，φ8吊筋@900mm 2.基层材料种类、规格:15mm厚不燃板基层 3.面层材料品种、规格:9.5mm纸面石膏板，白色无机涂料 4.双层A级耐火软膜 |  | m2 | 2.04
136 | 011302001029 | 吊顶天棚 | 1.龙骨材料种类、规格、中距:主要采用UC50系列轻钢龙骨，不上人主龙骨U50*20，次龙骨U50*20，φ8吊筋@900mm 2.基层材料品种、规格:9.5mm纸面石膏板 3.面层材料品种、规格:9.5mm纸面石膏板 4.白色无机内墙涂料饰面 5.灯带处有15厚不燃板基层 6.嵌缝材料种类:纸面石膏板接缝处刮嵌缝腻子，贴嵌缝纸带 7.含窗口处吊顶收口、包括灯位开孔等，满足图纸和设计要求 |  | m2 | 97.86
墙面
本页小计
注：为计取规费等的使用，可在表中增设其中：“定额人工费”。
表—08
分部分项工程和单价措施项目清单与计价表
工程名称：装饰工程 |  |  |  | 标段：汽开区杨柳幼儿园分园维修 (含装修及消防设施)改造工程 |  |  |  |  | 第 33 页 共 48 页
序号 | 项目编码 | 项目名称 | 项目特征描述 |  | 计量单位 | 工程量 | 金额（元）
[7 empty] | 综合单价 | 合价 |  | 其中
暂估价
137 | 011207001015 | 墙面装饰板 | 1.龙骨卡件，专用挂件 2.9mm厚阻燃板基层 3.冰火板 4.铝合金收边条 |  | m2 | 64.72
138 | 011407001015 | 墙面喷刷涂料 | 1.刮腻子三遍 2.封闭底涂一道 3.无机内墙涂料二道 |  | m2 | 111.28
会议室、园长室
地面
139 | 011104002003 | 竹、木（复合）地板 | 1.强化复合地板 2.地板专用消音垫 3.水泥自流平 4.环保材料 |  | m2 | 47.38
140 | 011105006012 | 金属踢脚线 | 1.60mm铝合金踢脚线 |  | m | 31.5
天棚
141 | 011302001030 | 吊顶天棚 | 1.吊顶形式、吊杆规格、高度:M8螺纹吊杆，C38吊扣 2.龙骨材料种类、规格、中距:镀锌钢T15主龙骨，镀锌钢T15副龙骨 3.面层材料品种、规格:600*600*14矿棉板 |  | m2 | 9.5
本页小计
注：为计取规费等的使用，可在表中增设其中：“定额人工费”。
表—08
分部分项工程和单价措施项目清单与计价表
工程名称：装饰工程 |  |  |  | 标段：汽开区杨柳幼儿园分园维修 (含装修及消防设施)改造工程 |  |  |  |  | 第 34 页 共 48 页
序号 | 项目编码 | 项目名称 | 项目特征描述 |  | 计量单位 | 工程量 | 金额（元）
[7 empty] | 综合单价 | 合价 |  | 其中
暂估价
142 | 011302001031 | 吊顶天棚 | 1.龙骨材料种类、规格、中距:主要采用UC50系列轻钢龙骨，φ8吊筋@900mm 2.基层材料种类、规格:15mm厚不燃板基层 3.面层材料品种、规格:9.5mm纸面石膏板，白色无机涂料 4.双层A级耐火软膜 |  | m2 | 12
143 | 011302001032 | 吊顶天棚 | 1.龙骨材料种类、规格、中距:主要采用UC50系列轻钢龙骨，不上人主龙骨U50*20，次龙骨U50*20，φ8吊筋@900mm 2.基层材料种类、规格:9.5mm纸面石膏板 3.面层材料品种、规格:9.5mm纸面石膏板 4.白色无机涂料饰面 5.嵌缝材料种类:纸面石膏板接缝处刮嵌缝腻子，贴嵌缝纸带 6.含窗口处吊顶收口、包括灯位开孔等，满足图纸和设计要求 |  | m2 | 25.28
墙面
本页小计
注：为计取规费等的使用，可在表中增设其中：“定额人工费”。
表—08
分部分项工程和单价措施项目清单与计价表
工程名称：装饰工程 |  |  |  | 标段：汽开区杨柳幼儿园分园维修 (含装修及消防设施)改造工程 |  |  |  |  | 第 35 页 共 48 页
序号 | 项目编码 | 项目名称 | 项目特征描述 |  | 计量单位 | 工程量 | 金额（元）
[7 empty] | 综合单价 | 合价 |  | 其中
暂估价
144 | 011407001016 | 墙面喷刷涂料 | 1.刮腻子三遍 2.封闭底涂一道 3.无机内墙涂料二道 |  | m2 | 108.68
卫生间、盥洗室
地面
145 | 010904003006 | 楼（地）面砂浆防水(防潮） | 1.1.5厚聚氨酯涂料防潮层(两道)，遇墙面上翻300mm,洗手池区域防水高度1200mm。 2.JS防水砂浆找坡层 |  | m2 | 61.42
146 | 011101006007 | 炉渣混凝土找平层 | 1.LC7.5轻骨料混凝土垫层 2.厚度暂按50mm |  | m2 | 37.7
147 | 011102001005 | 石材楼地面-过口石 | 1.结合层厚度、砂浆配合比:石材专用胶结合层 2.面层材料品种、规格、颜色:25mm厚天然石 |  | m2 | 0.84
148 | 011102003007 | 块料楼地面 | 1.600*600防滑地砖，美缝剂美缝 2.30厚1:3干硬性水泥砂浆结合层 |  | m2 | 36.86
149 | 010606012005 | 钢支架 | 1.40*40*3镀锌方钢 2.制作和安装 |  | t | 0.403
150 | 010605002005 | 钢板 | 1.4厚钢板 2.防锈漆两道 |  | t | 0.375
天棚
本页小计
注：为计取规费等的使用，可在表中增设其中：“定额人工费”。
表—08
分部分项工程和单价措施项目清单与计价表
工程名称：装饰工程 |  |  |  | 标段：汽开区杨柳幼儿园分园维修 (含装修及消防设施)改造工程 |  |  |  |  | 第 36 页 共 48 页
序号 | 项目编码 | 项目名称 | 项目特征描述 |  | 计量单位 | 工程量 | 金额（元）
[7 empty] | 综合单价 | 合价 |  | 其中
暂估价
151 | 011302001033 | 吊顶天棚 | 1.龙骨材料种类、规格、中距:主要采用UC50系列轻钢龙骨，不上人主龙骨U50*20，次龙骨U50*20，φ8吊筋@900mm 2.基层材料种类、规格:9.5mm纸面石膏板 3.面层材料品种、规格:9.5mm纸面石膏板 4.篮色无机内墙涂料饰面 5.灯带处有15mm厚不燃板基层 6.嵌缝材料种类:纸面石膏板接缝处刮嵌缝腻子，贴嵌缝纸带 7.含窗口处吊顶收口、包括灯位开孔等，满足图纸和设计要求 |  | m2 | 17.82
本页小计
注：为计取规费等的使用，可在表中增设其中：“定额人工费”。
表—08
分部分项工程和单价措施项目清单与计价表
工程名称：装饰工程 |  |  |  | 标段：汽开区杨柳幼儿园分园维修 (含装修及消防设施)改造工程 |  |  |  |  | 第 37 页 共 48 页
序号 | 项目编码 | 项目名称 | 项目特征描述 |  | 计量单位 | 工程量 | 金额（元）
[7 empty] | 综合单价 | 合价 |  | 其中
暂估价
152 | 011302001034 | 吊顶天棚 | 1.龙骨材料种类、规格、中距:主要采用UC50系列轻钢龙骨，不上人主龙骨U50*20，次龙骨U50*20，φ8吊筋@900mm 2.基层材料种类、规格:9.5mm纸面石膏板 3.面层材料品种、规格:9.5mm纸面石膏板 4.耐火软膜处15厚不燃板基层 5.双层A级耐火软膜 6.白色无机内墙涂料饰面 7.嵌缝材料种类:纸面石膏板接缝处刮嵌缝腻子，贴嵌缝纸带 8.含窗口处吊顶收口、包括灯位开孔等，满足图纸和设计要求 |  | m2 | 18.16
墙面
153 | 011204003007 | 块料墙面 | 1.20厚水泥砂浆找平层 2.瓷砖专用粘结剂粘结层 3.300*600墙砖 4.铝合金收边条 |  | m2 | 61.89
154 | 011407001017 | 墙面喷刷涂料 | 1.刮腻子三遍 2.封闭底涂一道 3.无机内墙涂料二道 |  | m2 | 59.6
其它
本页小计
注：为计取规费等的使用，可在表中增设其中：“定额人工费”。
表—08
分部分项工程和单价措施项目清单与计价表
工程名称：装饰工程 |  |  |  | 标段：汽开区杨柳幼儿园分园维修 (含装修及消防设施)改造工程 |  |  |  |  | 第 38 页 共 48 页
序号 | 项目编码 | 项目名称 | 项目特征描述 |  | 计量单位 | 工程量 | 金额（元）
[7 empty] | 综合单价 | 合价 |  | 其中
暂估价
155 | 011505001005 | 成人洗漱台 | 1.材料品种、规格、颜色:20mm厚白色大理石手盆台面及侧面 2.支架、配件品种、规格:40mm*40mm*3mm镀锌方钢管 |  | m2 | 3.03
156 | 011505001006 | 儿童长条洗手池 | 1.材料品种、规格、颜色:20mm厚白色大理石手盆台面及侧面 2.支架、配件品种、规格:40mm*40mm*3mm镀锌方钢管 |  | m2 | 9.16
157 | 011505010004 | 镜面玻璃 | 1.带框银镜，18厚阻燃板基层 |  | m2 | 2.82
158 | 01B014 | 蹲便隔断 | 1.成品隔断（包含扶手） |  | 个 | 12
159 | 01B015 | 小便器隔断 | 1.成品隔断 |  | 个 | 4
活动室及寝室
地面
160 | 011104002004 | 竹、木（复合）地板 | 1.强化复合地板 2.地板专用消音垫 3.水泥自流平 4.环保材料 |  | m2 | 214.78
161 | 011105006013 | 金属踢脚线 | 1.60mm铝合金踢脚线 |  | m | 44.2
天棚
本页小计
注：为计取规费等的使用，可在表中增设其中：“定额人工费”。
表—08
分部分项工程和单价措施项目清单与计价表
工程名称：装饰工程 |  |  |  | 标段：汽开区杨柳幼儿园分园维修 (含装修及消防设施)改造工程 |  |  |  |  | 第 39 页 共 48 页
序号 | 项目编码 | 项目名称 | 项目特征描述 |  | 计量单位 | 工程量 | 金额（元）
[7 empty] | 综合单价 | 合价 |  | 其中
暂估价
162 | 011302001035 | 吊顶天棚 | 1.龙骨材料种类、规格、中距:主要采用UC50系列轻钢龙骨，φ8吊筋@900mm 2.基层材料种类、规格:15mm厚不燃板基层 3.面层材料品种、规格:9.5mm纸面石膏板，白色无机涂料 4.双层A级耐火软膜 |  | m2 | 10.99
163 | 011302001036 | 吊顶天棚 | 1.龙骨材料种类、规格、中距:主要采用UC50系列轻钢龙骨，不上人主龙骨U50*20，次龙骨U50*20，φ8吊筋@900mm 2.基层材料种类、规格:9.5mm纸面石膏板 3.面层材料品种、规格:9.5mm纸面石膏板 4.白色无机涂料饰面 5.嵌缝材料种类:纸面石膏板接缝处刮嵌缝腻子，贴嵌缝纸带 6.含窗口处吊顶收口、包括灯位开孔等，满足图纸和设计要求 |  | m2 | 66.57
本页小计
注：为计取规费等的使用，可在表中增设其中：“定额人工费”。
表—08
分部分项工程和单价措施项目清单与计价表
工程名称：装饰工程 |  |  |  | 标段：汽开区杨柳幼儿园分园维修 (含装修及消防设施)改造工程 |  |  |  |  | 第 40 页 共 48 页
序号 | 项目编码 | 项目名称 | 项目特征描述 |  | 计量单位 | 工程量 | 金额（元）
[7 empty] | 综合单价 | 合价 |  | 其中
暂估价
164 | 011302001037 | 吊顶天棚 | 1.龙骨材料种类、规格、中距:40专用龙骨@1200，M6螺栓固定 2.面层材料品种、规格:木纹铝方通40*80@100 3.白色无机涂料饰面 |  | m2 | 136.18
墙面
165 | 011207001016 | 墙面装饰板 | 1.龙骨卡件，专用挂件 2.9mm厚阻燃板基层 3.木饰面板 |  | m2 | 7.68
166 | 011207001017 | 墙面装饰板 | 1.软包墙裙1.2米高 2.颜色款式按甲方要求 |  | m2 | 91.31
167 | 011407001018 | 墙面喷刷涂料 | 1.刮腻子三遍 2.封闭底涂一道 3.无机内墙涂料二道 |  | m2 | 124.08
配餐间及配电井
地面
168 | 011105006014 | 金属踢脚线 | 1.60mm铝合金踢脚线 |  | m | 3.25
169 | 01B016 | 塑胶地板 | 1.2mm塑胶地板面层 2.胶粘层 3.5mm水泥基自流平砂浆层 4.自流平界面剂 5.环保材料 |  | m2 | 2
天棚
本页小计
注：为计取规费等的使用，可在表中增设其中：“定额人工费”。
表—08
分部分项工程和单价措施项目清单与计价表
工程名称：装饰工程 |  |  |  | 标段：汽开区杨柳幼儿园分园维修 (含装修及消防设施)改造工程 |  |  |  |  | 第 41 页 共 48 页
序号 | 项目编码 | 项目名称 | 项目特征描述 |  | 计量单位 | 工程量 | 金额（元）
[7 empty] | 综合单价 | 合价 |  | 其中
暂估价
170 | 011302001038 | 吊顶天棚 | 1.龙骨材料种类、规格、中距:主要采用UC50系列轻钢龙骨，不上人主龙骨U50*20，次龙骨U50*20，φ8吊筋@900mm 2.基层材料种类、规格:9.5mm纸面石膏板 3.面层材料品种、规格:9.5mm纸面石膏板 4.白色无机涂料饰面 5.嵌缝材料种类:纸面石膏板接缝处刮嵌缝腻子，贴嵌缝纸带 6.含窗口处吊顶收口、包括灯位开孔等，满足图纸和设计要求 |  | m2 | 1.63
墙面
171 | 011407001019 | 墙面喷刷涂料 | 1.刮腻子三遍 2.封闭底涂一道 3.无机内墙涂料二道 |  | m2 | 27.74
中间两个小屋
地面
172 | 011105006015 | 金属踢脚线 | 1.60mm铝合金踢脚线 |  | m | 12.6
173 | 01B017 | 塑胶地板 | 1.2mm塑胶地板面层 2.胶粘层 3.5mm水泥基自流平砂浆层 4.自流平界面剂 5.环保材料 |  | m2 | 5.81
天棚
本页小计
注：为计取规费等的使用，可在表中增设其中：“定额人工费”。
表—08
分部分项工程和单价措施项目清单与计价表
工程名称：装饰工程 |  |  |  | 标段：汽开区杨柳幼儿园分园维修 (含装修及消防设施)改造工程 |  |  |  |  | 第 42 页 共 48 页
序号 | 项目编码 | 项目名称 | 项目特征描述 |  | 计量单位 | 工程量 | 金额（元）
[7 empty] | 综合单价 | 合价 |  | 其中
暂估价
174 | 011407002002 | 天棚喷刷涂料 | 1.刮腻子三遍 2.封闭底涂一道 3.无机内墙涂料二道 |  | m2 | 5.61
墙面
175 | 011407001020 | 墙面喷刷涂料 | 1.刮腻子三遍 2.封闭底涂一道 3.无机内墙涂料二道 |  | m2 | 48.86
走廊圆柱
圆柱装修
176 | 011207001018 | 圆柱装修 | 1.40*40*3mm镀锌方钢管 2.双层12基层板阻燃处理 3.木饰面板 4.软包饰面 5.彩色雪弗板 |  | 项 | 1
楼梯间
177 | 011105006016 | 金属踢脚线 | 1.60mm铝合金踢脚线 |  | m | 101.78
178 | 011207001019 | 墙面装饰板 | 1.龙骨卡件，专用挂件 2.9mm厚阻燃板基层 3.冰火板 4.铝合金收边条 |  | m2 | 116.03
本页小计
注：为计取规费等的使用，可在表中增设其中：“定额人工费”。
表—08
分部分项工程和单价措施项目清单与计价表
工程名称：装饰工程 |  |  |  | 标段：汽开区杨柳幼儿园分园维修 (含装修及消防设施)改造工程 |  |  |  |  | 第 43 页 共 48 页
序号 | 项目编码 | 项目名称 | 项目特征描述 |  | 计量单位 | 工程量 | 金额（元）
[7 empty] | 综合单价 | 合价 |  | 其中
暂估价
179 | 011302001039 | 吊顶天棚 | 1.龙骨材料种类、规格、中距:主要采用UC50系列轻钢龙骨，不上人主龙骨U50*20，次龙骨U50*20，φ8吊筋@900mm 2.基层材料种类、规格:9.5mm纸面石膏板 3.面层材料品种、规格:9.5mm纸面石膏板 4.白色无机涂料饰面 5.嵌缝材料种类:纸面石膏板接缝处刮嵌缝腻子，贴嵌缝纸带 6.含窗口处吊顶收口、包括灯位开孔等，满足图纸和设计要求 |  | m2 | 34.55
180 | 011407001021 | 墙面喷刷涂料 | 1.刮腻子三遍 2.封闭底涂一道 3.无机内墙涂料二道 |  | m2 | 217.58
181 | 011407002003 | 天棚喷刷涂料 | 1.刮腻子三遍 2.封闭底涂一道 3.无机内墙涂料二道 |  | m2 | 80.45
182 | 01B018 | 楼地面塑胶地板 | 1.2mm塑胶地板面层 2.胶粘层 3.5mm水泥基自流平砂浆层 4.自流平界面剂 5.环保材料 |  | m2 | 25
本页小计
注：为计取规费等的使用，可在表中增设其中：“定额人工费”。
表—08
分部分项工程和单价措施项目清单与计价表
工程名称：装饰工程 |  |  |  | 标段：汽开区杨柳幼儿园分园维修 (含装修及消防设施)改造工程 |  |  |  |  | 第 44 页 共 48 页
序号 | 项目编码 | 项目名称 | 项目特征描述 |  | 计量单位 | 工程量 | 金额（元）
[7 empty] | 综合单价 | 合价 |  | 其中
暂估价
183 | 01B019 | 楼梯台阶塑胶地板 | 1.2mm塑胶地板面层 2.胶粘层 3.5mm水泥基自流平砂浆层 4.自流平界面剂 5.环保材料 |  | m2 | 69.12
184 | 011503002001 | 硬木扶手、栏杆、栏板 | 1.扶手材料种类、规格:实木扶手 2.固定配件种类:50*50镀锌方钢管 |  | m | 40.66
185 | 011207001020 | 墙面装饰板 | 1.18mm厚阻燃板基层 2.冰火板饰面 |  | m2 | 73.18
其它
186 | 010401005001 | 空心砖墙 | 1.瓷砖下包管 2.90厚混凝土砌块隔墙 |  | m3 | 3.39
187 | 010402001001 | 砌块墙 | 1.砌块品种、规格、强度等级:100厚蒸压加气混凝土B06（容重625kg/m3) |  | m3 | 14.54
188 | 010402001002 | 砌块墙 | 1.砌块品种、规格、强度等级:200厚蒸压加气混凝土B06（容重625kg/m3) |  | m3 | 26.64
189 | 01B020 | 耐碱网格布 | 1.两种不同材料交界处粘贴耐碱网格布 |  | m2 | 15.96
本页小计
注：为计取规费等的使用，可在表中增设其中：“定额人工费”。
表—08
分部分项工程和单价措施项目清单与计价表
工程名称：装饰工程 |  |  |  | 标段：汽开区杨柳幼儿园分园维修 (含装修及消防设施)改造工程 |  |  |  |  | 第 45 页 共 48 页
序号 | 项目编码 | 项目名称 | 项目特征描述 |  | 计量单位 | 工程量 | 金额（元）
[7 empty] | 综合单价 | 合价 |  | 其中
暂估价
190 | 010503004001 | 圈梁-卫生间上返沿 | 1.混凝土种类:商品混凝土 2.混凝土强度等级:C25 3.含模板及支撑制作、安装、拆除、堆放、运输及清理模内杂物、刷隔离剂等 |  | m3 | 2.15
191 | 010510003001 | 过梁 | 1.混凝土种类:商品混凝土 2.混凝土强度等级:C25 3.含模板及支撑制作、安装、拆除、堆放、运输及清理模内杂物、刷隔离剂等 |  | m3 | 1.21
192 | 010502002001 | 构造柱 | 1.混凝土种类:商品混凝土 2.混凝土强度等级:C25 3.含模板及支撑制作、安装、拆除、堆放、运输及清理模内杂物、刷隔离剂等 |  | m3 | 0.58
193 | 010801001001 | 木质门 | 1.成品木门 2.包含所有五金及其他配件，安装到位 |  | m2 | 56.76
194 | 010802001001 | 金属(塑钢）门 | 1.成品甲级防火门 2.包含所有五金及其他配件，安装到位 |  | m2 | 6.72
195 | 010802001002 | 金属(塑钢）门 | 1.成品乙级防火门 2.包含所有五金及其他配件，安装到位 |  | m2 | 4.4
本页小计
注：为计取规费等的使用，可在表中增设其中：“定额人工费”。
表—08
分部分项工程和单价措施项目清单与计价表
工程名称：装饰工程 |  |  |  | 标段：汽开区杨柳幼儿园分园维修 (含装修及消防设施)改造工程 |  |  |  |  | 第 46 页 共 48 页
序号 | 项目编码 | 项目名称 | 项目特征描述 |  | 计量单位 | 工程量 | 金额（元）
[7 empty] | 综合单价 | 合价 |  | 其中
暂估价
196 | 010805005001 | 玻璃门 | 玻璃门 1.包含所有五金及其他配件，安装到位 |  | m2 | 29.51
197 | 011210003001 | 玻璃隔断 | 1.成品玻璃隔断，含门 2.包含所有五金及其他配件，安装到位 3.耐火极限1h |  | m2 | 23.29
198 | 010805005002 | 保温玻璃门 | 1.保温玻璃门 2.包含所有五金及其他配件，安装到位 |  | m2 | 7.2
199 | 010807001001 | 金属（塑钢、断桥）窗 | 1.外墙窗采用单框三玻塑钢窗,无色透明玻璃,卫生间内层玻璃贴透明亚光膜玻璃 2.包含所有五金及其他配件，安装到位 |  | m2 | 287.16
200 | 010807001002 | 金属（塑钢、断桥）窗 | 1.采用单框三玻塑钢窗 2.包含所有五金及其他配件，安装到位 |  | m2 | 27.6
201 | 010807001003 | 金属（塑钢、断桥）窗 | 成品保温门联窗 1.包含所有五金及其他配件，安装到位 |  | m2 | 10.56
202 | 010807003001 | 金属百叶窗 | 1.成品百叶通风口 2.包含所有五金及其他配件，安装到位 |  | m2 | 8.28
203 | 010808001001 | 木门窗套 | 1.实木门套 |  | m2 | 45
本页小计
注：为计取规费等的使用，可在表中增设其中：“定额人工费”。
表—08
分部分项工程和单价措施项目清单与计价表
工程名称：装饰工程 |  |  |  | 标段：汽开区杨柳幼儿园分园维修 (含装修及消防设施)改造工程 |  |  |  |  | 第 47 页 共 48 页
序号 | 项目编码 | 项目名称 | 项目特征描述 |  | 计量单位 | 工程量 | 金额（元）
[7 empty] | 综合单价 | 合价 |  | 其中
暂估价
204 | 010809004001 | 石材窗台板 | 1.窗台板材质、规格、颜色:20mm厚人造石窗台板，1：2.5水泥砂浆结合层 |  | m2 | 24.13
205 | 011201001001 | 墙面一般抹灰 | 1.底层厚度、砂浆配合比:20厚1：2.5水泥砂浆 |  | m2 | 342.48
206 | 011201004001 | 立面砂浆找平层 | 1.找平层砂浆厚度、配合比:20厚1：2.5水泥砂浆找平层 |  | m2 | 12.9
207 | 011001003001 | 保温隔热墙面 | 1.保温隔热方式:外保温 2.保温隔热面层材料品种、规格、性能:A级岩棉板（容重140kg/m3) 3.保温隔热材料品种、规格及厚度:130mm 4.增强网及抗裂防水砂浆种类:二布三涂 |  | m2 | 12.9
208 | 011407001022 | 外墙真石漆 | 1.外墙真石漆 2.满足甲方要求 |  | m2 | 12.9
209 | 011207001021 | 墙面装饰板 | 1.分水器包罩 2.40*40*2镀锌方钢龙骨 3.双层9.5厚石膏板基层 |  | m2 | 13.38
210 | 011701003001 | 脚手架 | 1.搭设方式:投标人自行考虑 |  | 项 | 1
211 | 010515001001 | 现浇构件钢筋 | 1.钢筋种类:一级钢（箍筋） 2.钢筋规格:φ6 |  | t | 0.062
本页小计
注：为计取规费等的使用，可在表中增设其中：“定额人工费”。
表—08
分部分项工程和单价措施项目清单与计价表
工程名称：装饰工程 |  |  |  | 标段：汽开区杨柳幼儿园分园维修 (含装修及消防设施)改造工程 |  |  |  |  | 第 48 页 共 48 页
序号 | 项目编码 | 项目名称 | 项目特征描述 |  | 计量单位 | 工程量 | 金额（元）
[7 empty] | 综合单价 | 合价 |  | 其中
暂估价
212 | 010515001002 | 现浇构件钢筋 | 1.钢筋种类:三级钢 2.钢筋规格:φ10 |  | t | 0.073
213 | 010515001003 | 现浇构件钢筋 | 1.钢筋种类:三级钢 2.钢筋规格:φ12 |  | t | 0.169
214 | 01B021 | 植筋 | 1.植筋 2.规格:14 |  | 个 | 32
215 | 080802013001 | 标识牌 | 标识、班牌制作安装 样式按甲方要求 |  | 块 | 38
216 | 011508004001 | 金属字 | “汽开区杨柳幼儿园西宸之光分园“ 铝制装饰字；厂家二次设计 |  | 个 | 14
217 | 011508004002 | logo | 1.铝制装饰字logo；厂家深化设计 |  | 个 | 1
分部分项合计
措施项目
单价措施合计
本页小计
合 计
注：为计取规费等的使用，可在表中增设其中：“定额人工费”。
表—08

## 表-11 总价措施项目清单与计价表【装饰工程】
总价措施项目清单与计价表
工程名称：装饰工程 |  |  |  | 标段：汽开区杨柳幼儿园分园维修 (含装修及消防设施)改造工程 |  |  |  | 第 1 页 共 1 页
序号 | 项目编码 | 项目名称 | 计算基础 |  | 费率 (%) | 金额 (元) | 调整 费率(%) |  | 调整后 金额(元) | 备注
1 | 01B001 | 越冬维护费
2 | 01B002 | 其他措施费
3 | 011707001001 | 安全文明施工费
4 | 011707002001 | 夜间施工增加费
5 | 011707003001 | 非夜间施工增加费
6 | 011707004001 | 二次搬运费
7 | 011707005001 | 冬季施工增加费
8 | 011707005002 | 雨季施工增加费
9 | 011707006001 | 施工临时保护费
10 | 011707007001 | 已完工程保护费
合 计
编制人（造价人员）： | [7 empty] | 复核人（造价工程师）：
注：1.“计算基础”中安全文明施工费可为“定额基价”、“定额人工费”或“定额人工费+定额机械费”，其他项目可为“定额人工费”或“定额人工费+定额机械费”。 2.按施工方案计算的措施费，若无“计算基础”和“费率”的数值，也可只填“金额”数值，但应在备注栏说明施工方案出处或计算方法。
表-11

## 表-12 其他项目清单与计价汇总表【装饰工程】
其他项目清单与计价汇总表
工程名称：装饰工程 |  | 标段：汽开区杨柳幼儿园分园维修 (含装修及消防设施)改造工程 |  |  | 第 1 页 共 1 页
序号 | 项目名称 |  | 金额（元） | 结算金额（元） |  | 备注
1 | 暂列金额 |  |  |  |  | 明细详见表-12-1
2 | 暂估价
2.1 | 材料暂估价 |  | — |  |  | 明细详见表-12-2
2.2 | 专业工程暂估价 |  |  |  |  | 明细详见表-12-3
3 | 计日工 |  |  |  |  | 明细详见表-12-4
4 | 总承包服务费 |  |  |  |  | 明细详见表-12-5
5 | 提前竣工（赶工）费
6 | 优质优价奖励
合 计 | [5 empty] | —
注：材料（工程设备）暂估单价进入清单项目综合单价，此处不汇总。
表—12

## 表-12-1 暂列金额明细表【装饰工程】
暂列金额明细表
工程名称：装饰工程 |  | 标段：汽开区杨柳幼儿园分园维修 (含装修及消防设施)改造工程 |  |  | 第 1 页 共 1 页
序号 | 项目名称 |  | 计量单位 | 暂定金额(元) |  | 备注
合 计 | [5 empty] | —
注：此表由招标人填写，如不能详列，也可只列暂列金额总额，投标人应将上述暂列金额计入投标总价中。
表—12—1

## 表-12-2 材料(工程设备)暂估价及调整表【装饰工程】
材料（工程设备）暂估单价及调整表
工程名称：装饰工程 |  |  | 标段：汽开区杨柳幼儿园分园维修 (含装修及消防设施)改造工程 | [7 empty] | 第 1 页 共 1 页
序号 | 材料(工程设备)名称、规格、型号 | 计量单位 |  | 数量 |  | 暂估(元) |  | 确认(元) |  | 差额±(元) |  |  | 备注
|  |  |  | 暂估 | 确认 | 单价 | 合价 | 单价 | 合价 | 单价 |  | 合价
合计
注：1.此表由招标人填写“暂估单价”，并在备注栏说明暂估价的材料、工程设备拟用在那些清单项目上，投标人应将上述材料、工程设备暂估单价计入工程量清单综合单价报价中
表—12—2

## 表-12-3 专业工程暂估价及结算价表【装饰工程】
专业工程暂估价及结算价表
工程名称：装饰工程 |  |  | 标段：汽开区杨柳幼儿园分园维修 (含装修及消防设施)改造工程 |  |  |  | 第 1 页 共 1 页
序号 | 工程名称 | 工程内容 |  | 暂估金额（元） | 结算金额(元) | 差额±(元) |  | 备注
合 计 | [7 empty] | —
注：此表“暂估金额”由招标人填写，投标人应将“暂估金额”计入投标总价中。结算时按合同约定结算金额填写。
表—12—3

## 表-12-4 计日工表【装饰工程】
计 日 工 表
工程名称：装饰工程 |  | 标段：汽开区杨柳幼儿园分园维修 (含装修及消防设施)改造工程 | [5 empty] | 第 1 页 共 1 页
编号 | 项目名称 |  | 单位 | 暂定数量 | 实际数量 | 综合单价(元) | 合价(元)
[7 empty] | 暂定 |  | 实际
一 | 人工
人工小计
二 | 材料
材料小计
三 | 机械
机械小计
四.企业管理费和利润
总 计
注：此表项目名称、暂定数量由招标人填写，编制招标控制价时，单价由招标人按有关计价规定确定；投标时，单价由投标人自主报价，按暂定数量计算合价计入投标总价中。结算时，按发承包双方确认的实际数量计算合价。
表—12—4

## 表-12-5 总承包服务费计价表【装饰工程】
总承包服务费计价表
工程名称：装饰工程 |  | 标段：汽开区杨柳幼儿园分园维修 (含装修及消防设施)改造工程 |  |  |  |  | 第 1 页 共 1 页
序号 | 项目名称 |  | 项目价值(元) | 服务内容 | 计算基础 | 费率(%) |  | 金额(元)
1
合 计
注：此表项目名称、服务内容由招标人填写，编制招标控制价时，费率及金额由招标人按有关计价规定确定；投标时，费率及金额由投标人自主报价，计入投标总价中。
表—12—5

## 表-13 规费、税金项目清单与计价表【装饰工程】
规费、税金项目计价表
工程名称：装饰工程 |  |  | 标段：汽开区杨柳幼儿园分园维修 (含装修及消防设施)改造工程 |  |  | 第 1 页 共 1 页
序号 | 项目名称 | 计算基础 |  | 计算基数 | 计算费率(%) |  | 金额(元)
1 | 税金 | 分部分项及单价措施费合计+总价措施项目合计+其他项目清单合计 |  |  | 9
合 计
编制人（造价人员）： |  |  | 复核人（造价工程师）：
表—13

## 表-08 分部分项工程和单价措施项目清单与计价表【修缮加固
分部分项工程和单价措施项目清单与计价表
工程名称：修缮加固工程 |  |  |  | 标段：汽开区杨柳幼儿园分园维修 (含装修及消防设施)改造工程 |  |  |  |  | 第 1 页 共 4 页
序号 | 项目编码 | 项目名称 | 项目特征描述 |  | 计量单位 | 工程量 | 金额（元）
[7 empty] | 综合单价 | 合价 |  | 其中
暂估价
-0.1层梁加固
1 | 01B001 | 人工剔槽除钢筋混凝土保护层 | 1.人工剔槽除钢筋混凝土保护层 2.清理加固面，直至达到加固要求 |  | m2 | 3.5
2 | 01B002 | 钢筋焊接 | 1.焊接短筋与旧钢筋焊接 2.详见设计图纸 |  | 个 | 72
3 | 01B003 | 植筋 | 1.植筋 2.规格:18 |  | 个 | 8
4 | 01B004 | 植筋 | 1.纵筋植筋 2.规格:20 |  | 个 | 4
5 | 010503002001 | 矩形梁 | 1.混凝土种类:无机灌浆料 2.混凝土强度等级:C60 3.加固混凝土厚度：60mm 4.原混凝土表面应用界面剂进行处理 5.模板及支撑制作、安装、拆除、堆放、运输及清理模内杂物、刷隔离剂等 6.详见设计图纸 |  | m3 | 0.21
6 | 011201001001 | 墙面一般抹灰 | 1.水泥砂浆抹面并设置钢筋网 2.钢筋网规格：Φ4@150单层双向 |  | m2 | 5.36
7 | 010515001001 | 现浇构件钢筋 | 1.钢筋种类:三级钢，直筋 2.钢筋规格:φ18 |  | t | 0.055
8 | 010515001002 | 现浇构件钢筋 | 1.钢筋种类:三级钢，直筋 2.钢筋规格:φ20 |  | t | 0.024
本页小计
注：为计取规费等的使用，可在表中增设其中：“定额人工费”。
表—08
分部分项工程和单价措施项目清单与计价表
工程名称：修缮加固工程 |  |  |  | 标段：汽开区杨柳幼儿园分园维修 (含装修及消防设施)改造工程 |  |  |  |  | 第 2 页 共 4 页
序号 | 项目编码 | 项目名称 | 项目特征描述 |  | 计量单位 | 工程量 | 金额（元）
[7 empty] | 综合单价 | 合价 |  | 其中
暂估价
9 | 010515001003 | 现浇构件钢筋 | 1.钢筋种类:三级钢，直筋 2.钢筋规格:φ25 |  | t | 0.035
一层顶梁加固
10 | 01B005 | 人工剔槽除钢筋混凝土保护层 | 1.人工剔槽除钢筋混凝土保护层 2.清理加固面，直至达到加固要求 |  | m2 | 5.69
11 | 01B006 | 钢筋焊接 | 1.焊接短筋与旧钢筋焊接 2.详见设计图纸 |  | 个 | 108
12 | 010503002002 | 矩形梁 | JL1 1.混凝土种类:无机灌浆料 2.混凝土强度等级:C60 3.加固混凝土厚度：60mm 4.原混凝土表面应用界面剂进行处理 5.模板及支撑制作、安装、拆除、堆放、运输及清理模内杂物、刷隔离剂等 6.详见设计图纸 |  | m3 | 0.14
本页小计
注：为计取规费等的使用，可在表中增设其中：“定额人工费”。
表—08
分部分项工程和单价措施项目清单与计价表
工程名称：修缮加固工程 |  |  |  | 标段：汽开区杨柳幼儿园分园维修 (含装修及消防设施)改造工程 |  |  |  |  | 第 3 页 共 4 页
序号 | 项目编码 | 项目名称 | 项目特征描述 |  | 计量单位 | 工程量 | 金额（元）
[7 empty] | 综合单价 | 合价 |  | 其中
暂估价
13 | 010503002003 | 矩形梁 | JL2 1.混凝土种类:无机灌浆料 2.混凝土强度等级:C60 3.加固混凝土厚度：60mm 4.原混凝土表面应用界面剂进行处理 5.模板及支撑制作、安装、拆除、堆放、运输及清理模内杂物、刷隔离剂等 6.详见设计图纸 |  | m3 | 0.11
14 | 010503002004 | 矩形梁 | JKL1 1.混凝土种类:无机灌浆料 2.混凝土强度等级:C60 3.加固混凝土厚度：60mm 4.原混凝土表面应用界面剂进行处理 5.模板及支撑制作、安装、拆除、堆放、运输及清理模内杂物、刷隔离剂等 6.详见设计图纸 |  | m3 | 0.09
15 | 01B007 | 植筋 | 1.植筋 2.规格:16 |  | 个 | 8
16 | 01B008 | 植筋 | 1.植筋 2.规格:18 |  | 个 | 8
17 | 011201001002 | 墙面一般抹灰 | 1.水泥砂浆抹面并设置钢筋网 2.钢筋网规格：Φ4@150单层双向 |  | m2 | 8.16
本页小计
注：为计取规费等的使用，可在表中增设其中：“定额人工费”。
表—08
分部分项工程和单价措施项目清单与计价表
工程名称：修缮加固工程 |  |  |  | 标段：汽开区杨柳幼儿园分园维修 (含装修及消防设施)改造工程 |  |  |  |  | 第 4 页 共 4 页
序号 | 项目编码 | 项目名称 | 项目特征描述 |  | 计量单位 | 工程量 | 金额（元）
[7 empty] | 综合单价 | 合价 |  | 其中
暂估价
18 | 010515001004 | 现浇构件钢筋 | 1.钢筋种类:三级钢，直筋 2.钢筋规格:φ16 |  | t | 0.029
19 | 010515001005 | 现浇构件钢筋 | 1.钢筋种类:三级钢，直筋 2.钢筋规格:φ18 |  | t | 0.058
20 | 010515001006 | 现浇构件钢筋 | 1.钢筋种类:三级钢，直筋 2.钢筋规格:φ25 |  | t | 0.052
分部分项合计
措施项目
单价措施合计
本页小计
合 计
注：为计取规费等的使用，可在表中增设其中：“定额人工费”。
表—08

## 表-11 总价措施项目清单与计价表【修缮加固工程】
总价措施项目清单与计价表
工程名称：修缮加固工程 |  |  |  | 标段：汽开区杨柳幼儿园分园维修 (含装修及消防设施)改造工程 |  |  |  | 第 1 页 共 1 页
序号 | 项目编码 | 项目名称 | 计算基础 |  | 费率 (%) | 金额 (元) | 调整 费率(%) |  | 调整后 金额(元) | 备注
1 | 081311001001 | 安全文明施工费
2 | 081311002001 | 夜间施工增加费
3 | 08B001 | 非夜间施工增加费
4 | 081311003001 | 二次搬运费
5 | 081311004001 | 冬季施工增加费
6 | 081311004002 | 雨季施工增加费
7 | 081311005001 | 施工临时保护费
8 | 081311006001 | 已完工程保护费
9 | 08B002 | 越冬维护费
10 | 08B003 | 其他措施费
合 计
编制人（造价人员）： | [7 empty] | 复核人（造价工程师）：
注：1.“计算基础”中安全文明施工费可为“定额基价”、“定额人工费”或“定额人工费+定额机械费”，其他项目可为“定额人工费”或“定额人工费+定额机械费”。 2.按施工方案计算的措施费，若无“计算基础”和“费率”的数值，也可只填“金额”数值，但应在备注栏说明施工方案出处或计算方法。
表-11

## 表-12 其他项目清单与计价汇总表【修缮加固工程】
其他项目清单与计价汇总表
工程名称：修缮加固工程 |  | 标段：汽开区杨柳幼儿园分园维修 (含装修及消防设施)改造工程 |  |  | 第 1 页 共 1 页
序号 | 项目名称 |  | 金额（元） | 结算金额（元） |  | 备注
1 | 暂列金额 |  |  |  |  | 明细详见表-12-1
2 | 暂估价
2.1 | 材料暂估价 |  | — |  |  | 明细详见表-12-2
2.2 | 专业工程暂估价 |  |  |  |  | 明细详见表-12-3
3 | 计日工 |  |  |  |  | 明细详见表-12-4
4 | 总承包服务费 |  |  |  |  | 明细详见表-12-5
5 | 提前竣工（赶工）费
6 | 优质优价奖励
合 计 | [5 empty] | —
注：材料（工程设备）暂估单价进入清单项目综合单价，此处不汇总。
表—12

## 表-12-1 暂列金额明细表【修缮加固工程】
暂列金额明细表
工程名称：修缮加固工程 |  | 标段：汽开区杨柳幼儿园分园维修 (含装修及消防设施)改造工程 |  |  | 第 1 页 共 1 页
序号 | 项目名称 |  | 计量单位 | 暂定金额(元) |  | 备注
1
合 计 | [5 empty] | —
注：此表由招标人填写，如不能详列，也可只列暂列金额总额，投标人应将上述暂列金额计入投标总价中。
表—12—1

## 表-12-2 材料(工程设备)暂估价及调整表【修缮加固工程】
材料（工程设备）暂估单价及调整表
工程名称：修缮加固工程 |  |  | 标段：汽开区杨柳幼儿园分园维修 (含装修及消防设施)改造工程 | [7 empty] | 第 1 页 共 1 页
序号 | 材料(工程设备)名称、规格、型号 | 计量单位 |  | 数量 |  | 暂估(元) |  | 确认(元) |  | 差额±(元) |  |  | 备注
|  |  |  | 暂估 | 确认 | 单价 | 合价 | 单价 | 合价 | 单价 |  | 合价
合计
注：1.此表由招标人填写“暂估单价”，并在备注栏说明暂估价的材料、工程设备拟用在那些清单项目上，投标人应将上述材料、工程设备暂估单价计入工程量清单综合单价报价中
表—12—2

## 表-12-3 专业工程暂估价及结算价表【修缮加固工程】
专业工程暂估价及结算价表
工程名称：修缮加固工程 |  |  | 标段：汽开区杨柳幼儿园分园维修 (含装修及消防设施)改造工程 |  |  |  | 第 1 页 共 1 页
序号 | 工程名称 | 工程内容 |  | 暂估金额（元） | 结算金额(元) | 差额±(元) |  | 备注
1
合 计 | [7 empty] | —
注：此表“暂估金额”由招标人填写，投标人应将“暂估金额”计入投标总价中。结算时按合同约定结算金额填写。
表—12—3

## 表-12-4 计日工表【修缮加固工程】
计 日 工 表
工程名称：修缮加固工程 |  | 标段：汽开区杨柳幼儿园分园维修 (含装修及消防设施)改造工程 | [5 empty] | 第 1 页 共 1 页
编号 | 项目名称 |  | 单位 | 暂定数量 | 实际数量 | 综合单价(元) | 合价(元)
[7 empty] | 暂定 |  | 实际
一 | 人工
人工小计
二 | 材料
材料小计
三 | 机械
机械小计
四.企业管理费和利润
总 计
注：此表项目名称、暂定数量由招标人填写，编制招标控制价时，单价由招标人按有关计价规定确定；投标时，单价由投标人自主报价，按暂定数量计算合价计入投标总价中。结算时，按发承包双方确认的实际数量计算合价。
表—12—4

## 表-12-5 总承包服务费计价表【修缮加固工程】
总承包服务费计价表
工程名称：修缮加固工程 |  | 标段：汽开区杨柳幼儿园分园维修 (含装修及消防设施)改造工程 |  |  |  |  | 第 1 页 共 1 页
序号 | 项目名称 |  | 项目价值(元) | 服务内容 | 计算基础 | 费率(%) |  | 金额(元)
1
合 计
注：此表项目名称、服务内容由招标人填写，编制招标控制价时，费率及金额由招标人按有关计价规定确定；投标时，费率及金额由投标人自主报价，计入投标总价中。
表—12—5

## 表-13 规费、税金项目清单与计价表【修缮加固工程】
规费、税金项目计价表
工程名称：修缮加固工程 |  |  | 标段：汽开区杨柳幼儿园分园维修 (含装修及消防设施)改造工程 |  |  | 第 1 页 共 1 页
序号 | 项目名称 | 计算基础 |  | 计算基数 | 计算费率(%) |  | 金额(元)
1 | 税金 | 分部分项及单价措施费合计+总价措施项目合计+其他项目清单合计 |  |  | 9
合 计
编制人（造价人员）： |  |  | 复核人（造价工程师）：
表—13

## 表-08 分部分项工程和单价措施项目清单与计价表【拆除工程】
分部分项工程和单价措施项目清单与计价表
工程名称：拆除工程 |  |  |  | 标段：汽开区杨柳幼儿园分园维修 (含装修及消防设施)改造工程 |  |  |  |  | 第 1 页 共 2 页
序号 | 项目编码 | 项目名称 | 项目特征描述 |  | 计量单位 | 工程量 | 金额（元）
[7 empty] | 综合单价 | 合价 |  | 其中
暂估价
一层
1 | 011601001001 | 砖砌体拆除 | 1.砌体名称:拆除墙体 2.具体详见图纸 |  | m3 | 32.08
2 | 011610002001 | 金属门窗拆除 | 1.拆除外墙门 2.具体详见图纸 3.扣减外墙门残值，由投标人自行决定报价 |  | m2 | 12.9
3 | 011610002004 | 金属门窗拆除 | 1.拆除外墙窗 2.具体详见图纸 3.扣减外墙窗残值，由投标人自行决定报价 |  | m2 | 101.52
4 | 011604002001 | 保温拆除 | 1.130厚保温拆除 |  | m2 | 11.28
5 | 010103002001 | 垃圾外弃 | 1.废弃料品种:建筑垃圾外运 2.运距:投标人自行考虑 |  | m3 | 33.55
二层
6 | 011601001002 | 砖砌体拆除 | 1.砌体名称:拆除墙体 2.具体详见图纸 |  | m3 | 21.98
7 | 011610002002 | 金属门窗拆除 | 1.拆除外墙窗 2.具体详见图纸 3.扣减外墙窗残值，由投标人自行决定报价 |  | m2 | 100.56
8 | 010103002002 | 垃圾外弃 | 1.废弃料品种:建筑垃圾外运 2.运距:投标人自行考虑 |  | m3 | 21.98
三层
9 | 011601001003 | 砖砌体拆除 | 1.砌体名称:拆除墙体 2.具体详见图纸 |  | m3 | 16.23
本页小计
注：为计取规费等的使用，可在表中增设其中：“定额人工费”。
表—08
分部分项工程和单价措施项目清单与计价表
工程名称：拆除工程 |  |  |  | 标段：汽开区杨柳幼儿园分园维修 (含装修及消防设施)改造工程 |  |  |  |  | 第 2 页 共 2 页
序号 | 项目编码 | 项目名称 | 项目特征描述 |  | 计量单位 | 工程量 | 金额（元）
[7 empty] | 综合单价 | 合价 |  | 其中
暂估价
10 | 011610002003 | 金属门窗拆除 | 1.拆除外墙窗 2.具体详见图纸 3.扣减外墙窗残值，由投标人自行决定报价 |  | m2 | 100.56
11 | 010103002003 | 垃圾外弃 | 1.废弃料品种:建筑垃圾外运 2.运距:投标人自行考虑 |  | m3 | 16.23
分部分项合计
措施项目
单价措施合计
本页小计
合 计
注：为计取规费等的使用，可在表中增设其中：“定额人工费”。
表—08

## 表-11 总价措施项目清单与计价表【拆除工程】
总价措施项目清单与计价表
工程名称：拆除工程 |  |  |  | 标段：汽开区杨柳幼儿园分园维修 (含装修及消防设施)改造工程 |  |  |  | 第 1 页 共 1 页
序号 | 项目编码 | 项目名称 | 计算基础 |  | 费率 (%) | 金额 (元) | 调整 费率(%) |  | 调整后 金额(元) | 备注
1 | 081311001001 | 安全文明施工费
2 | 081311002001 | 夜间施工增加费
3 | 08B001 | 非夜间施工增加费
4 | 081311003001 | 二次搬运费
5 | 081311004001 | 冬季施工增加费
6 | 081311004002 | 雨季施工增加费
7 | 081311005001 | 施工临时保护费
8 | 081311006001 | 已完工程保护费
9 | 08B002 | 越冬维护费
10 | 08B003 | 其他措施费
合 计
编制人（造价人员）： | [7 empty] | 复核人（造价工程师）：
注：1.“计算基础”中安全文明施工费可为“定额基价”、“定额人工费”或“定额人工费+定额机械费”，其他项目可为“定额人工费”或“定额人工费+定额机械费”。 2.按施工方案计算的措施费，若无“计算基础”和“费率”的数值，也可只填“金额”数值，但应在备注栏说明施工方案出处或计算方法。
表-11

## 表-12 其他项目清单与计价汇总表【拆除工程】
其他项目清单与计价汇总表
工程名称：拆除工程 |  | 标段：汽开区杨柳幼儿园分园维修 (含装修及消防设施)改造工程 |  |  | 第 1 页 共 1 页
序号 | 项目名称 |  | 金额（元） | 结算金额（元） |  | 备注
1 | 暂列金额 |  |  |  |  | 明细详见表-12-1
2 | 暂估价
2.1 | 材料暂估价 |  | — |  |  | 明细详见表-12-2
2.2 | 专业工程暂估价 |  |  |  |  | 明细详见表-12-3
3 | 计日工 |  |  |  |  | 明细详见表-12-4
4 | 总承包服务费 |  |  |  |  | 明细详见表-12-5
5 | 提前竣工（赶工）费
6 | 优质优价奖励
合 计 | [5 empty] | —
注：材料（工程设备）暂估单价进入清单项目综合单价，此处不汇总。
表—12

## 表-12-1 暂列金额明细表【拆除工程】
暂列金额明细表
工程名称：拆除工程 |  | 标段：汽开区杨柳幼儿园分园维修 (含装修及消防设施)改造工程 |  |  | 第 1 页 共 1 页
序号 | 项目名称 |  | 计量单位 | 暂定金额(元) |  | 备注
1
合 计 | [5 empty] | —
注：此表由招标人填写，如不能详列，也可只列暂列金额总额，投标人应将上述暂列金额计入投标总价中。
表—12—1

## 表-12-2 材料(工程设备)暂估价及调整表【拆除工程】
材料（工程设备）暂估单价及调整表
工程名称：拆除工程 |  |  | 标段：汽开区杨柳幼儿园分园维修 (含装修及消防设施)改造工程 | [7 empty] | 第 1 页 共 1 页
序号 | 材料(工程设备)名称、规格、型号 | 计量单位 |  | 数量 |  | 暂估(元) |  | 确认(元) |  | 差额±(元) |  |  | 备注
|  |  |  | 暂估 | 确认 | 单价 | 合价 | 单价 | 合价 | 单价 |  | 合价
合计
注：1.此表由招标人填写“暂估单价”，并在备注栏说明暂估价的材料、工程设备拟用在那些清单项目上，投标人应将上述材料、工程设备暂估单价计入工程量清单综合单价报价中
表—12—2

## 表-12-3 专业工程暂估价及结算价表【拆除工程】
专业工程暂估价及结算价表
工程名称：拆除工程 |  |  | 标段：汽开区杨柳幼儿园分园维修 (含装修及消防设施)改造工程 |  |  |  | 第 1 页 共 1 页
序号 | 工程名称 | 工程内容 |  | 暂估金额（元） | 结算金额(元) | 差额±(元) |  | 备注
1
合 计 | [7 empty] | —
注：此表“暂估金额”由招标人填写，投标人应将“暂估金额”计入投标总价中。结算时按合同约定结算金额填写。
表—12—3

## 表-12-4 计日工表【拆除工程】
计 日 工 表
工程名称：拆除工程 |  | 标段：汽开区杨柳幼儿园分园维修 (含装修及消防设施)改造工程 | [5 empty] | 第 1 页 共 1 页
编号 | 项目名称 |  | 单位 | 暂定数量 | 实际数量 | 综合单价(元) | 合价(元)
[7 empty] | 暂定 |  | 实际
一 | 人工
人工小计
二 | 材料
材料小计
三 | 机械
机械小计
四.企业管理费和利润
总 计
注：此表项目名称、暂定数量由招标人填写，编制招标控制价时，单价由招标人按有关计价规定确定；投标时，单价由投标人自主报价，按暂定数量计算合价计入投标总价中。结算时，按发承包双方确认的实际数量计算合价。
表—12—4

## 表-12-5 总承包服务费计价表【拆除工程】
总承包服务费计价表
工程名称：拆除工程 |  | 标段：汽开区杨柳幼儿园分园维修 (含装修及消防设施)改造工程 |  |  |  |  | 第 1 页 共 1 页
序号 | 项目名称 |  | 项目价值(元) | 服务内容 | 计算基础 | 费率(%) |  | 金额(元)
1
合 计
注：此表项目名称、服务内容由招标人填写，编制招标控制价时，费率及金额由招标人按有关计价规定确定；投标时，费率及金额由投标人自主报价，计入投标总价中。
表—12—5

## 表-13 规费、税金项目清单与计价表【拆除工程】
规费、税金项目计价表
工程名称：拆除工程 |  |  | 标段：汽开区杨柳幼儿园分园维修 (含装修及消防设施)改造工程 |  |  | 第 1 页 共 1 页
序号 | 项目名称 | 计算基础 |  | 计算基数 | 计算费率(%) |  | 金额(元)
1 | 税金 | 分部分项及单价措施费合计+总价措施项目合计+其他项目清单合计 |  |  | 9
合 计
编制人（造价人员）： |  |  | 复核人（造价工程师）：
表—13

## 表-08 分部分项工程和单价措施项目清单与计价表【电气工程】
分部分项工程和单价措施项目清单与计价表
工程名称：电气工程 |  |  |  | 标段：汽开区杨柳幼儿园分园维修 (含装修及消防设施)改造工程 |  |  |  |  | 第 1 页 共 13 页
序号 | 项目编码 | 项目名称 | 项目特征描述 |  | 计量单位 | 工程量 | 金额（元）
[7 empty] | 综合单价 | 合价 |  | 其中
暂估价
强电部分
1 | 030404017001 | 配电箱 | 1.名称:配电箱 2.型号:AM1 3.规格:700*1200*2100 4.安装方式:距地0.3m |  | 台 | 1
2 | 030404017002 | 配电箱 | 1.名称:配电箱 2.型号:AM2 3.规格:700*1200*200 4.安装方式:距地0.5m |  | 台 | 1
3 | 030404017003 | 配电箱 | 1.名称:配电箱 2.型号:BM1 3.规格:700*1200*200 4.安装方式:距地0.5m |  | 台 | 1
4 | 030404017004 | 配电箱 | 1.名称:配电箱安装（热风幕配套） 2.型号:AP1-1 3.规格:450*450*200 4.安装方式:距地1.5m |  | 台 | 1
5 | 030404017005 | 配电箱 | 1.名称:配电箱 2.型号:AEL 3.规格:600*600*200 4.安装方式:距地1.0m |  | 台 | 1
本页小计
注：为计取规费等的使用，可在表中增设其中：“定额人工费”。
表—08
分部分项工程和单价措施项目清单与计价表
工程名称：电气工程 |  |  |  | 标段：汽开区杨柳幼儿园分园维修 (含装修及消防设施)改造工程 |  |  |  |  | 第 2 页 共 13 页
序号 | 项目编码 | 项目名称 | 项目特征描述 |  | 计量单位 | 工程量 | 金额（元）
[7 empty] | 综合单价 | 合价 |  | 其中
暂估价
6 | 030404017006 | 配电箱 | 1.名称:配电箱 2.型号:AP3-1 3.规格:700*800*200 4.安装方式:距地1.5m |  | 台 | 1
7 | 030404017007 | 配电箱 | 1.名称:配电箱 2.型号:AL1-1 3.规格:600*600*200 4.安装方式:距地1.0m |  | 台 | 1
8 | 030404017008 | 配电箱 | 1.名称:配电箱 2.型号:AL2-1 3.规格:600*600*200 4.安装方式:距地1.0m |  | 台 | 1
9 | 030404017009 | 配电箱 | 1.名称:配电箱 2.型号:AL3-1 3.规格:600*600*200 4.安装方式:距地1.0m |  | 台 | 1
10 | 030404016001 | 控制箱 | 1.名称:按钮箱 2.型号:6回路 3.安装方式:距地1.5m |  | 台 | 1
11 | 030411001001 | 配管 | 1.名称:电气配管 2.材质:镀锌钢管 3.规格:SC150 4.配置形式:暗配 |  | m | 4.8
本页小计
注：为计取规费等的使用，可在表中增设其中：“定额人工费”。
表—08
分部分项工程和单价措施项目清单与计价表
工程名称：电气工程 |  |  |  | 标段：汽开区杨柳幼儿园分园维修 (含装修及消防设施)改造工程 |  |  |  |  | 第 3 页 共 13 页
序号 | 项目编码 | 项目名称 | 项目特征描述 |  | 计量单位 | 工程量 | 金额（元）
[7 empty] | 综合单价 | 合价 |  | 其中
暂估价
12 | 030411001002 | 配管 | 1.名称:电气配管 2.材质:镀锌钢管 3.规格:SC70 4.配置形式:暗配 |  | m | 4.5
13 | 030411001003 | 配管 | 1.名称:电气配管 2.材质:镀锌钢管 3.规格:SC50 4.配置形式:暗配 |  | m | 97.1
14 | 030411001004 | 配管 | 1.名称:电气配管 2.材质:镀锌钢管 3.规格:SC32 4.配置形式:暗配 |  | m | 17.1
15 | 030411001005 | 配管 | 1.名称:电气配管 2.材质:镀锌钢管 3.规格:SC20 4.配置形式:暗配 |  | m | 7.9
16 | 030411001006 | 配管 | 1.名称:电气配管 2.材质:镀锌钢管 3.规格:SC15 4.配置形式:暗配 |  | m | 36.3
17 | 030411001007 | 配管 | 1.名称:电气配管 2.材质:镀锌钢管 3.规格:SC25 4.配置形式:明配 |  | m | 4.1
本页小计
注：为计取规费等的使用，可在表中增设其中：“定额人工费”。
表—08
分部分项工程和单价措施项目清单与计价表
工程名称：电气工程 |  |  |  | 标段：汽开区杨柳幼儿园分园维修 (含装修及消防设施)改造工程 |  |  |  |  | 第 4 页 共 13 页
序号 | 项目编码 | 项目名称 | 项目特征描述 |  | 计量单位 | 工程量 | 金额（元）
[7 empty] | 综合单价 | 合价 |  | 其中
暂估价
18 | 030411001008 | 配管 | 1.名称:电气配管 2.材质:镀锌钢管 3.规格:SC15 4.配置形式:明配 |  | m | 3.4
19 | 030411001009 | 配管 | 1.名称:电气配管 2.材质:塑料管 3.规格:PVC20 4.配置形式:暗配 |  | m | 1219.6
20 | 030411001010 | 配管 | 1.名称:电气配管 2.材质:塑料管 3.规格:PVC25 4.配置形式:暗配 |  | m | 429.5
21 | 030411001011 | 配管 | 1.名称:电气配管 2.材质:塑料管 3.规格:PVC32 4.配置形式:暗配 |  | m | 23.5
22 | 030411001012 | 配管 | 1.名称:电气配管 2.材质:金属软管 3.规格:DN20 4.配置形式:暗配 |  | m | 286.4
23 | 030411006001 | 接线盒 | 1.名称:接线盒 2.材质:塑料 3.规格:86系列 4.安装形式:暗配 |  | 个 | 297
24 | 030411006002 | 接线盒 | 1.名称:开关盒 2.材质:塑料 3.规格:86系列 4.安装形式:暗配 |  | 个 | 164
本页小计
注：为计取规费等的使用，可在表中增设其中：“定额人工费”。
表—08
分部分项工程和单价措施项目清单与计价表
工程名称：电气工程 |  |  |  | 标段：汽开区杨柳幼儿园分园维修 (含装修及消防设施)改造工程 |  |  |  |  | 第 5 页 共 13 页
序号 | 项目编码 | 项目名称 | 项目特征描述 |  | 计量单位 | 工程量 | 金额（元）
[7 empty] | 综合单价 | 合价 |  | 其中
暂估价
25 | 030411006003 | 接线盒 | 1.名称:接线盒 2.材质:铁 3.规格:86系列 4.安装形式:暗配 |  | 个 | 4
26 | 030411006004 | 接线盒 | 1.名称:开关盒 2.材质:铁 3.规格:86系列 4.安装形式:暗配 |  | 个 | 3
27 | 030411003001 | 桥架 | 1.名称:桥架 2.型号:200*100 3.材质:铁质 |  | m | 92.14
28 | 030413001001 | 铁构件 | 1.名称:桥架支架 2.材质:吊筋、角钢 |  | kg | 90
29 | 030411004001 | 配线 | 1.名称:塑铜线 2.配线形式:管内穿线 3.型号:WDZ-BYJ-2.5 4.材质:铜芯 |  | m | 4664.5
30 | 030411004002 | 配线 | 1.名称:塑铜线 2.配线形式:桥架内穿线 3.型号:WDZ-BYJ-2.5 4.材质:铜芯 |  | m | 1168.8
31 | 030411004003 | 配线 | 1.名称:塑铜线 2.配线形式:管内穿线 3.型号:WDZ-BYJ-4 4.材质:铜芯 |  | m | 1501
本页小计
注：为计取规费等的使用，可在表中增设其中：“定额人工费”。
表—08
分部分项工程和单价措施项目清单与计价表
工程名称：电气工程 |  |  |  | 标段：汽开区杨柳幼儿园分园维修 (含装修及消防设施)改造工程 |  |  |  |  | 第 6 页 共 13 页
序号 | 项目编码 | 项目名称 | 项目特征描述 |  | 计量单位 | 工程量 | 金额（元）
[7 empty] | 综合单价 | 合价 |  | 其中
暂估价
32 | 030411004004 | 配线 | 1.名称:塑铜线 2.配线形式:桥架内穿线 3.型号:WDZ-BYJ-4 4.材质:铜芯 |  | m | 1725.5
33 | 030411004005 | 配线 | 1.名称:塑铜线 2.配线形式:管内穿线 3.型号:WDZ-BYJ-6 4.材质:铜芯 |  | m | 38.2
34 | 030411004006 | 配线 | 1.名称:塑铜线 2.配线形式:管内穿线 3.型号:WDZ-BYJ-10 4.材质:铜芯 |  | m | 67
35 | 030411004007 | 配线 | 1.名称:塑铜线 2.配线形式:桥架内穿线 3.型号:WDZ-BYJ-10 4.材质:铜芯 |  | m | 234.5
36 | 030411004008 | 配线 | 1.名称:塑铜线 2.配线形式:管内穿线 3.型号:WDZ-BYJ-16 4.材质:铜芯 |  | m | 51
37 | 030411004009 | 配线 | 1.名称:塑铜线 2.配线形式:桥架内穿线 3.型号:WDZ-BYJ-16 4.材质:铜芯 |  | m | 331
本页小计
注：为计取规费等的使用，可在表中增设其中：“定额人工费”。
表—08
分部分项工程和单价措施项目清单与计价表
工程名称：电气工程 |  |  |  | 标段：汽开区杨柳幼儿园分园维修 (含装修及消防设施)改造工程 |  |  |  |  | 第 7 页 共 13 页
序号 | 项目编码 | 项目名称 | 项目特征描述 |  | 计量单位 | 工程量 | 金额（元）
[7 empty] | 综合单价 | 合价 |  | 其中
暂估价
38 | 030411004010 | 配线 | 1.名称:塑铜线 2.配线形式:管内穿线 3.型号:WDZ-BYJ-1.5 4.材质:铜芯 |  | m | 22
39 | 030411004011 | 配线 | 1.名称:塑铜线 2.配线形式:桥架内穿线 3.型号:WDZ-BYJ-1.5 4.材质:铜芯 |  | m | 89.8
40 | 030411004012 | 配线 | 1.名称:塑铜线 2.配线形式:管内穿线 3.型号:WDZN-BYJ-2.5 4.材质:铜芯 |  | m | 151.8
41 | 030408001001 | 电力电缆 | 1.名称:电力电缆 2.型号:WDZ-YJY-5*6 3.材质:铜芯 4.敷设方式、部位:室内 5.电压等级(kV):1KV |  | m | 120.05
42 | 030408001002 | 电力电缆 | 1.名称:电力电缆 2.型号:WDZN-YJY-5*6 3.材质:铜芯 4.敷设方式、部位:室内 5.电压等级(kV):1KV |  | m | 13.07
本页小计
注：为计取规费等的使用，可在表中增设其中：“定额人工费”。
表—08
分部分项工程和单价措施项目清单与计价表
工程名称：电气工程 |  |  |  | 标段：汽开区杨柳幼儿园分园维修 (含装修及消防设施)改造工程 |  |  |  |  | 第 8 页 共 13 页
序号 | 项目编码 | 项目名称 | 项目特征描述 |  | 计量单位 | 工程量 | 金额（元）
[7 empty] | 综合单价 | 合价 |  | 其中
暂估价
43 | 030408001003 | 电力电缆 | 1.名称:电力电缆 2.型号:WDZ-YJY-5*10 3.材质:铜芯 4.敷设方式、部位:室内 5.电压等级(kV):1KV |  | m | 43.18
44 | 030408001004 | 电力电缆 | 1.名称:电力电缆 2.型号:NG-A-5*6 3.材质:铜芯 4.敷设方式、部位:室内 5.电压等级(kV):1KV |  | m | 26.99
45 | 030408002001 | 控制电缆 | 1.名称:控制电缆 2.型号:KYJY-5*2.5 3.材质:铜芯 4.敷设方式、部位:室内 5.电压等级(kV):1KV |  | m | 179.31
46 | 030408006001 | 电力电缆头 | 1.名称:电缆终端头 2.规格:10mm2 3.电压等级（kV):1KV |  | 个 | 2
47 | 030412001001 | 普通灯具 | 1.名称:吸顶灯 2.型号:18W |  | 套 | 2
48 | 030412001002 | 普通灯具 | 1.名称:室外防水吸顶灯 2.型号:18W IP67 |  | 套 | 5
本页小计
注：为计取规费等的使用，可在表中增设其中：“定额人工费”。
表—08
分部分项工程和单价措施项目清单与计价表
工程名称：电气工程 |  |  |  | 标段：汽开区杨柳幼儿园分园维修 (含装修及消防设施)改造工程 |  |  |  |  | 第 9 页 共 13 页
序号 | 项目编码 | 项目名称 | 项目特征描述 |  | 计量单位 | 工程量 | 金额（元）
[7 empty] | 综合单价 | 合价 |  | 其中
暂估价
49 | 030412004001 | 装饰灯 | 1.名称:筒灯 2.型号:LED 3.5寸 7W 3.规格:色温 4000K 4.安装形式:嵌入式 |  | 套 | 162
50 | 030412004002 | 装饰灯 | 1.名称:成品吊灯 2.型号:符合设计要求 |  | 套 | 1
51 | 030412005001 | 荧光灯 | 1.名称:平板灯 2.型号:600*600 48W 4000K 3.安装形式:嵌入式 |  | 套 | 37
52 | 030412005002 | 荧光灯 | 1.名称:条形灯 2.型号:1200*100 3.安装形式:嵌入式 |  | 套 | 24
53 | 030412004003 | 装饰灯 | 1.名称:LED灯带 2.型号:LED泛光灯带5W/m 3290K 3.安装形式:暗藏 |  | m | 103.6
54 | 030412004004 | 装饰灯 | 1.名称:软膜天花LED灯带 2.型号:LED泛光灯带5W/m 3290K 3.安装形式:暗藏 |  | m | 461.4
55 | 030412004005 | 装饰灯 | 1.名称:紫外线杀菌灯 2.型号:38W节能 3.安装形式:距地2.5m |  | 套 | 42
本页小计
注：为计取规费等的使用，可在表中增设其中：“定额人工费”。
表—08
分部分项工程和单价措施项目清单与计价表
工程名称：电气工程 |  |  |  | 标段：汽开区杨柳幼儿园分园维修 (含装修及消防设施)改造工程 |  |  |  |  | 第 10 页 共 13 页
序号 | 项目编码 | 项目名称 | 项目特征描述 |  | 计量单位 | 工程量 | 金额（元）
[7 empty] | 综合单价 | 合价 |  | 其中
暂估价
56 | 030404034001 | 照明开关 | 1.名称:单联开关 2.规格:A86-10A 3.安装方式:距地1.3m |  | 个 | 29
57 | 030404034002 | 照明开关 | 1.名称:双联开关 2.规格:A86-10A 3.安装方式:距地1.3m |  | 个 | 35
58 | 030404034003 | 照明开关 | 1.名称:三联开关 2.规格:A86-10A 3.安装方式:距地1.3m |  | 个 | 8
59 | 030404034004 | 照明开关 | 1.名称:紫外线灯开关 2.规格:A86-10A 3.安装方式:距地1.3m |  | 个 | 6
60 | 030404035001 | 插座 | 1.名称:五孔插座 2.规格:A86-10A 3.安装方式:距地0.3m/1.8m |  | 个 | 64
61 | 030404035002 | 插座 | 1.名称:防溅五孔插座 2.材质:厨房 3.规格:A86-10A 4.安装方式:距地1.5m |  | 个 | 8
62 | 030404035003 | 插座 | 1.名称:空调三孔插座 2.规格:A86-16A 3.安装方式:距地2.3m |  | 个 | 3
本页小计
注：为计取规费等的使用，可在表中增设其中：“定额人工费”。
表—08
分部分项工程和单价措施项目清单与计价表
工程名称：电气工程 |  |  |  | 标段：汽开区杨柳幼儿园分园维修 (含装修及消防设施)改造工程 |  |  |  |  | 第 11 页 共 13 页
序号 | 项目编码 | 项目名称 | 项目特征描述 |  | 计量单位 | 工程量 | 金额（元）
[7 empty] | 综合单价 | 合价 |  | 其中
暂估价
63 | 030404035004 | 插座 | 1.名称:防溅三孔插座 2.材质:烟机 3.规格:A86-10A 4.安装方式:距地2.3m |  | 个 | 2
64 | 030404034005 | 照明开关 | 1.名称:就近按钮 2.安装方式:距地1.5m |  | 个 | 3
65 | 031005005001 | 暖风机 | 1.名称:电热风幕 2.型号、规格:（15.0+2*1.0）kw |  | 台 | 1
66 | 030406006001 | 低压交流异步电动机 | 1.名称:电机检查接线 2.容量(kW):3KW以内 |  | 台 | 3
67 | 030414002001 | 送配电装置系统 | 1.名称:输配电调试 2.电压等级(kV):1KV |  | 系统 | 2
防雷及接地
68 | 030409002001 | 接地母线 | 1.名称:接地母线 2.材质:镀锌扁钢 3.规格:40*4 |  | m | 23
69 | 030409005001 | 避雷网 | 1.名称:避雷网柱主筋与圈梁钢筋焊接 |  | 处 | 7
70 | 030409008001 | 等电位端子箱、测试板 | 1.名称:总等电位箱 2.规格:300*200*120 |  | 台 | 1
71 | 030409008002 | 等电位端子箱、测试板 | 1.名称:局部等电位联结箱 2.规格:135*75*60 |  | 台 | 2
本页小计
注：为计取规费等的使用，可在表中增设其中：“定额人工费”。
表—08
分部分项工程和单价措施项目清单与计价表
工程名称：电气工程 |  |  |  | 标段：汽开区杨柳幼儿园分园维修 (含装修及消防设施)改造工程 |  |  |  |  | 第 12 页 共 13 页
序号 | 项目编码 | 项目名称 | 项目特征描述 |  | 计量单位 | 工程量 | 金额（元）
[7 empty] | 综合单价 | 合价 |  | 其中
暂估价
72 | 030409008003 | 等电位端子箱、测试板 | 1.名称:接地端子 |  | 台 | 1
73 | 030414011001 | 接地装置 | 1.名称:接地系统测试 |  | 系统 | 1
弱电部分
74 | 030411001013 | 配管 | 1.名称:电气配管 2.材质:镀锌钢管 3.规格:SC50 4.配置形式:暗配 |  | m | 27.9
75 | 030411001014 | 配管 | 1.名称:电气配管 2.材质:镀锌钢管 3.规格:SC15 4.配置形式:暗配 |  | m | 1034
76 | 030411001015 | 配管 | 1.名称:电气配管 2.材质:塑料管 3.规格:PVC25 4.配置形式:暗配 |  | m | 722.2
77 | 030411006005 | 接线盒 | 1.名称:接线盒 2.材质:铁 3.规格:86系列 4.安装形式:暗配 |  | 个 | 64
78 | 030411006006 | 接线盒 | 1.名称:开关盒 2.材质:塑料 3.规格:86系列 4.安装形式:暗配 |  | 个 | 119
79 | 030411003002 | 桥架 | 1.名称:桥架 2.型号:200*100 3.材质:铁质 |  | m | 115.7
本页小计
注：为计取规费等的使用，可在表中增设其中：“定额人工费”。
表—08
分部分项工程和单价措施项目清单与计价表
工程名称：电气工程 |  |  |  | 标段：汽开区杨柳幼儿园分园维修 (含装修及消防设施)改造工程 |  |  |  |  | 第 13 页 共 13 页
序号 | 项目编码 | 项目名称 | 项目特征描述 |  | 计量单位 | 工程量 | 金额（元）
[7 empty] | 综合单价 | 合价 |  | 其中
暂估价
80 | 030413001002 | 铁构件 | 1.名称:桥架支架 2.材质:吊筋、角钢 |  | kg | 115.3
分部分项合计
措施项目
81 | 031301017001 | 脚手架搭拆 |  |  | 项 | 1
单价措施合计
本页小计
合 计
注：为计取规费等的使用，可在表中增设其中：“定额人工费”。
表—08

## 表-11 总价措施项目清单与计价表【电气工程】
总价措施项目清单与计价表
工程名称：电气工程 |  |  |  | 标段：汽开区杨柳幼儿园分园维修 (含装修及消防设施)改造工程 |  |  |  | 第 1 页 共 1 页
序号 | 项目编码 | 项目名称 | 计算基础 |  | 费率 (%) | 金额 (元) | 调整 费率(%) |  | 调整后 金额(元) | 备注
1 | 031302001001 | 安全文明施工费
2 | 031302002001 | 夜间施工增加费
3 | 031302003001 | 非夜间施工增加费
4 | 031302004001 | 二次搬运费
5 | 031302005001 | 冬季施工增加费
6 | 031302005002 | 雨季施工增加费
7 | 03B001 | 施工临时保护费
8 | 031302006001 | 已完工程保护费
9 | 03B002 | 越冬维护费
10 | 03B003 | 其他措施费
合 计
编制人（造价人员）： | [7 empty] | 复核人（造价工程师）：
注：1.“计算基础”中安全文明施工费可为“定额基价”、“定额人工费”或“定额人工费+定额机械费”，其他项目可为“定额人工费”或“定额人工费+定额机械费”。 2.按施工方案计算的措施费，若无“计算基础”和“费率”的数值，也可只填“金额”数值，但应在备注栏说明施工方案出处或计算方法。
表-11

## 表-12 其他项目清单与计价汇总表【电气工程】
其他项目清单与计价汇总表
工程名称：电气工程 |  | 标段：汽开区杨柳幼儿园分园维修 (含装修及消防设施)改造工程 |  |  | 第 1 页 共 1 页
序号 | 项目名称 |  | 金额（元） | 结算金额（元） |  | 备注
1 | 暂列金额 |  |  |  |  | 明细详见表-12-1
2 | 暂估价
2.1 | 材料暂估价 |  | — |  |  | 明细详见表-12-2
2.2 | 专业工程暂估价 |  |  |  |  | 明细详见表-12-3
3 | 计日工 |  |  |  |  | 明细详见表-12-4
4 | 总承包服务费 |  |  |  |  | 明细详见表-12-5
5 | 提前竣工（赶工）费
6 | 优质优价奖励
合 计 | [5 empty] | —
注：材料（工程设备）暂估单价进入清单项目综合单价，此处不汇总。
表—12

## 表-12-1 暂列金额明细表【电气工程】
暂列金额明细表
工程名称：电气工程 |  | 标段：汽开区杨柳幼儿园分园维修 (含装修及消防设施)改造工程 |  |  | 第 1 页 共 1 页
序号 | 项目名称 |  | 计量单位 | 暂定金额(元) |  | 备注
1
合 计 | [5 empty] | —
注：此表由招标人填写，如不能详列，也可只列暂列金额总额，投标人应将上述暂列金额计入投标总价中。
表—12—1

## 表-12-2 材料(工程设备)暂估价及调整表【电气工程】
材料（工程设备）暂估单价及调整表
工程名称：电气工程 |  |  | 标段：汽开区杨柳幼儿园分园维修 (含装修及消防设施)改造工程 | [7 empty] | 第 1 页 共 1 页
序号 | 材料(工程设备)名称、规格、型号 | 计量单位 |  | 数量 |  | 暂估(元) |  | 确认(元) |  | 差额±(元) |  |  | 备注
|  |  |  | 暂估 | 确认 | 单价 | 合价 | 单价 | 合价 | 单价 |  | 合价
合计
注：1.此表由招标人填写“暂估单价”，并在备注栏说明暂估价的材料、工程设备拟用在那些清单项目上，投标人应将上述材料、工程设备暂估单价计入工程量清单综合单价报价中
表—12—2

## 表-12-3 专业工程暂估价及结算价表【电气工程】
专业工程暂估价及结算价表
工程名称：电气工程 |  |  | 标段：汽开区杨柳幼儿园分园维修 (含装修及消防设施)改造工程 |  |  |  | 第 1 页 共 1 页
序号 | 工程名称 | 工程内容 |  | 暂估金额（元） | 结算金额(元) | 差额±(元) |  | 备注
1
合 计 | [7 empty] | —
注：此表“暂估金额”由招标人填写，投标人应将“暂估金额”计入投标总价中。结算时按合同约定结算金额填写。
表—12—3

## 表-12-4 计日工表【电气工程】
计 日 工 表
工程名称：电气工程 |  | 标段：汽开区杨柳幼儿园分园维修 (含装修及消防设施)改造工程 | [5 empty] | 第 1 页 共 1 页
编号 | 项目名称 |  | 单位 | 暂定数量 | 实际数量 | 综合单价(元) | 合价(元)
[7 empty] | 暂定 |  | 实际
一 | 人工
人工小计
二 | 材料
材料小计
三 | 机械
机械小计
四.企业管理费和利润
总 计
注：此表项目名称、暂定数量由招标人填写，编制招标控制价时，单价由招标人按有关计价规定确定；投标时，单价由投标人自主报价，按暂定数量计算合价计入投标总价中。结算时，按发承包双方确认的实际数量计算合价。
表—12—4

## 表-12-5 总承包服务费计价表【电气工程】
总承包服务费计价表
工程名称：电气工程 |  | 标段：汽开区杨柳幼儿园分园维修 (含装修及消防设施)改造工程 |  |  |  |  | 第 1 页 共 1 页
序号 | 项目名称 |  | 项目价值(元) | 服务内容 | 计算基础 | 费率(%) |  | 金额(元)
1
合 计
注：此表项目名称、服务内容由招标人填写，编制招标控制价时，费率及金额由招标人按有关计价规定确定；投标时，费率及金额由投标人自主报价，计入投标总价中。
表—12—5

## 表-13 规费、税金项目清单与计价表【电气工程】
规费、税金项目计价表
工程名称：电气工程 |  |  | 标段：汽开区杨柳幼儿园分园维修 (含装修及消防设施)改造工程 |  |  | 第 1 页 共 1 页
序号 | 项目名称 | 计算基础 |  | 计算基数 | 计算费率(%) |  | 金额(元)
1 | 税金 | 分部分项及单价措施费合计+总价措施项目合计+其他项目清单合计 |  |  | 9
合 计
编制人（造价人员）： |  |  | 复核人（造价工程师）：
表—13

## 表-08 分部分项工程和单价措施项目清单与计价表【应急照明
分部分项工程和单价措施项目清单与计价表
工程名称：应急照明及消防报警工程 |  |  |  | 标段：汽开区杨柳幼儿园分园维修 (含装修及消防设施)改造工程 |  |  |  |  | 第 1 页 共 7 页
序号 | 项目编码 | 项目名称 | 项目特征描述 |  | 计量单位 | 工程量 | 金额（元）
[7 empty] | 综合单价 | 合价 |  | 其中
暂估价
应急照明
1 | 030404017001 | 配电箱 | 1.名称:应急照明集中箱 2.型号:AEL1-1 3.规格:560*800*280 4.安装方式:距地1.0m |  | 台 | 1
2 | 030411001001 | 配管 | 1.名称:电气配管 2.材质:镀锌钢管 3.规格:SC15 4.配置形式:暗配 |  | m | 535.1
3 | 030411001002 | 配管 | 1.名称:电气配管 2.材质:金属软管 3.规格:DN20 4.配置形式:暗配 |  | m | 43.2
4 | 030411006001 | 接线盒 | 1.名称:接线盒 2.材质:铁 3.规格:86系列 4.安装形式:暗配 |  | 个 | 56
5 | 030411006002 | 接线盒 | 1.名称:开关盒 2.材质:铁 3.规格:86系列 4.安装形式:暗配 |  | 个 | 54
6 | 030411004001 | 配线 | 1.名称:塑铜线 2.配线形式:管内穿线 3.型号:WDZN-BYJ-2.5 4.材质:铜芯 |  | m | 702
本页小计
注：为计取规费等的使用，可在表中增设其中：“定额人工费”。
表—08
分部分项工程和单价措施项目清单与计价表
工程名称：应急照明及消防报警工程 |  |  |  | 标段：汽开区杨柳幼儿园分园维修 (含装修及消防设施)改造工程 |  |  |  |  | 第 2 页 共 7 页
序号 | 项目编码 | 项目名称 | 项目特征描述 |  | 计量单位 | 工程量 | 金额（元）
[7 empty] | 综合单价 | 合价 |  | 其中
暂估价
7 | 030412004001 | 装饰灯 | 1.名称:安全出口标志灯 2.规格:LED光源 1W 3.安装形式:门口上方0.2米 |  | 套 | 5
8 | 030412004002 | 装饰灯 | 1.名称:消防应急标志灯 2.规格:LED光源 1W 3.安装形式:门上0.2米 |  | 套 | 17
9 | 030412004003 | 装饰灯 | 1.名称:楼层显示灯 2.规格:LED光源 1W 3.安装形式:距地2.5米 |  | 套 | 6
10 | 030412004004 | 装饰灯 | 1.名称:应急照明吸顶灯 2.规格:LED光源 3W 3.安装形式:吸顶 |  | 套 | 45
11 | 030412004005 | 装饰灯 | 1.名称:多信息复合标志灯 2.规格:LED光源 1W 3.安装形式:吊装距地2.5m |  | 套 | 6
12 | 030412004006 | 装饰灯 | 1.名称:疏散指示灯 2.规格:LED光源 1W 3.安装形式:距地0.5米 |  | 套 | 15
13 | 030412004007 | 装饰灯 | 1.名称:应急照明壁灯 2.规格:LED光源 3W 3.安装形式:距地2.5米 |  | 套 | 8
本页小计
注：为计取规费等的使用，可在表中增设其中：“定额人工费”。
表—08
分部分项工程和单价措施项目清单与计价表
工程名称：应急照明及消防报警工程 |  |  |  | 标段：汽开区杨柳幼儿园分园维修 (含装修及消防设施)改造工程 |  |  |  |  | 第 3 页 共 7 页
序号 | 项目编码 | 项目名称 | 项目特征描述 |  | 计量单位 | 工程量 | 金额（元）
[7 empty] | 综合单价 | 合价 |  | 其中
暂估价
14 | 030412001001 | 普通灯具 | 1.名称:自带蓄电池吸顶灯 2.型号:18W 3.类型:吸顶安装 |  | 套 | 5
15 | 030404034001 | 照明开关 | 1.名称:单联开关 2.规格:A86-10A 3.安装方式:距地1.3m |  | 个 | 3
16 | 030404034002 | 照明开关 | 1.名称:双联开关 2.规格:A86-10A 3.安装方式:距地1.3m |  | 个 | 1
17 | 030905001001 | 自动报警系统调试 | 1.点数:应急照明系统调试 |  | 系统 | 1
消防报警
18 | 030404032001 | 端子箱 | 1.名称:消防端子箱 2.型号:JBF-11A/X |  | 台 | 3
19 | 030904001001 | 点型探测器 | 1.名称:点型感烟火灾探测器 2.规格:JBF-4101 |  | 个 | 64
20 | 030904001002 | 点型探测器 | 1.名称:点型感温火灾探测器 2.规格:JBF-4111 |  | 个 | 5
21 | 030904001003 | 点型探测器 | 1.名称:燃气报警器 |  | 个 | 1
22 | 030904003001 | 按钮 | 1.名称:带电话插口的手动报警按钮 2.型号:J-SAP-JBF-301 |  | 个 | 7
本页小计
注：为计取规费等的使用，可在表中增设其中：“定额人工费”。
表—08
分部分项工程和单价措施项目清单与计价表
工程名称：应急照明及消防报警工程 |  |  |  | 标段：汽开区杨柳幼儿园分园维修 (含装修及消防设施)改造工程 |  |  |  |  | 第 4 页 共 7 页
序号 | 项目编码 | 项目名称 | 项目特征描述 |  | 计量单位 | 工程量 | 金额（元）
[7 empty] | 综合单价 | 合价 |  | 其中
暂估价
23 | 030904005001 | 声光报警器 | 1.名称:火灾声光警报器 2.型号:JBF4372E |  | 个 | 9
24 | 030904003002 | 按钮 | 1.名称:消火栓按钮 2.型号:JBF-3333A |  | 个 | 6
25 | 030904007001 | 消防广播(扬声器） | 1.名称:消防广播 2.型号:JBF-WY-XD5-6 3.安装方式:墙壁安装,底皮距地2.5m |  | 个 | 9
26 | 030904008001 | 模块(模块箱） | 1.名称:输入/输出模块 2.规格:JBF-4141 |  | 个 | 5
27 | 030904008002 | 模块(模块箱） | 1.名称:总线短路隔离器 2.型号:JBF-4171 |  | 个 | 4
28 | 030904008003 | 模块(模块箱） | 1.名称:模块箱 2.规格:M 3.类型:JBF-11A/M |  | 台 | 1
29 | 030904006001 | 消防报警电话插孔(电话） | 1.名称:报警电话 2.型号:HY5716B 3.安装方式:底皮距地 1.5m |  | 部 | 1
本页小计
注：为计取规费等的使用，可在表中增设其中：“定额人工费”。
表—08
分部分项工程和单价措施项目清单与计价表
工程名称：应急照明及消防报警工程 |  |  |  | 标段：汽开区杨柳幼儿园分园维修 (含装修及消防设施)改造工程 |  |  |  |  | 第 5 页 共 7 页
序号 | 项目编码 | 项目名称 | 项目特征描述 |  | 计量单位 | 工程量 | 金额（元）
[7 empty] | 综合单价 | 合价 |  | 其中
暂估价
30 | 030904009001 | 区域报警控制箱 | 1.名称:联动区域火灾报警控制器 2.型号:JB-TB-JBF-11SF-S4 3.安装方式:距地1.5m |  | 台 | 1
31 | 030904009002 | 区域报警控制箱 | 1.名称:可燃气体报警控制器 2.型号:JBF-5015 3.安装方式:距地1.5m |  | 台 | 1
32 | 030904008004 | 模块(模块箱） | 1.名称:消防电源监控模块 |  | 个 | 1
33 | 030904008005 | 模块(模块箱） | 1.名称:电气火灾监控模块 |  | 个 | 2
34 | 030905001002 | 自动报警系统调试 | 1.名称:报警系统调试 2.点数:128点以内 |  | 系统 | 1
35 | 030905001003 | 自动报警系统调试 | 1.名称:火灾报警电话、广播调试 |  | 系统 | 16
36 | 030411001003 | 配管 | 1.名称:电气配管 2.材质:镀锌钢管 3.规格:SC50 4.配置形式:暗配 |  | m | 15.55
37 | 030411001004 | 配管 | 1.名称:电气配管 2.材质:镀锌钢管 3.规格:SC25 4.配置形式:明配 |  | m | 189.22
本页小计
注：为计取规费等的使用，可在表中增设其中：“定额人工费”。
表—08
分部分项工程和单价措施项目清单与计价表
工程名称：应急照明及消防报警工程 |  |  |  | 标段：汽开区杨柳幼儿园分园维修 (含装修及消防设施)改造工程 |  |  |  |  | 第 6 页 共 7 页
序号 | 项目编码 | 项目名称 | 项目特征描述 |  | 计量单位 | 工程量 | 金额（元）
[7 empty] | 综合单价 | 合价 |  | 其中
暂估价
38 | 030411001005 | 配管 | 1.名称:电气配管 2.材质:镀锌钢管 3.规格:SC20 4.配置形式:暗配 |  | m | 637.54
39 | 030411001006 | 配管 | 1.名称:电气配管 2.材质:镀锌钢管 3.规格:SC15 4.配置形式:暗配 |  | m | 36.61
40 | 030411006003 | 接线盒 | 1.名称:接线盒 2.材质:塑料 3.规格:86系列 4.安装形式:暗配 |  | 个 | 82
41 | 030411006004 | 接线盒 | 1.名称:开关盒 2.材质:塑料 3.规格:86系列 4.安装形式:暗配 |  | 个 | 16
42 | 030411003001 | 桥架 | 1.名称:消防耐火桥架 2.型号:100*100 3.材质:钢制 |  | m | 12.75
43 | 030411003002 | 桥架 | 1.名称:消防耐火桥架 2.型号:50*50 3.材质:钢制 |  | m | 6.2
44 | 030413001001 | 铁构件 | 1.名称:桥架支架 2.材质:吊筋、角钢 |  | kg | 3
本页小计
注：为计取规费等的使用，可在表中增设其中：“定额人工费”。
表—08
分部分项工程和单价措施项目清单与计价表
工程名称：应急照明及消防报警工程 |  |  |  | 标段：汽开区杨柳幼儿园分园维修 (含装修及消防设施)改造工程 |  |  |  |  | 第 7 页 共 7 页
序号 | 项目编码 | 项目名称 | 项目特征描述 |  | 计量单位 | 工程量 | 金额（元）
[7 empty] | 综合单价 | 合价 |  | 其中
暂估价
45 | 030411001007 | 配管 | 1.名称:电气配管 2.材质:金属软管 3.规格:DN20 4.配置形式:暗配 |  | m | 66.4
46 | 030411004002 | 配线 | 1.名称:消防配线 2.配线形式:管内穿线 3.规格:WDZN-RVS-2*1.5 4.材质:铜芯 |  | m | 541.1
47 | 030411004003 | 配线 | 1.名称:消防配线 2.配线形式:管内穿线 3.规格:WDZN-RVVP-2*1.5 4.材质:铜芯 |  | m | 94.3
48 | 030411004004 | 配线 | 1.名称:塑铜线 2.配线形式:管内穿线 3.型号:WDZN-BYJ-2.5 4.材质:铜芯 |  | m | 624.9
分部分项合计
措施项目
49 | 031301017001 | 脚手架搭拆 |  |  | 项 | 1
单价措施合计
本页小计
合 计
注：为计取规费等的使用，可在表中增设其中：“定额人工费”。
表—08

## 表-11 总价措施项目清单与计价表【应急照明及消防报警工程】
总价措施项目清单与计价表
工程名称：应急照明及消防报警工程 |  |  |  | 标段：汽开区杨柳幼儿园分园维修 (含装修及消防设施)改造工程 |  |  |  | 第 1 页 共 1 页
序号 | 项目编码 | 项目名称 | 计算基础 |  | 费率 (%) | 金额 (元) | 调整 费率(%) |  | 调整后 金额(元) | 备注
1 | 031302001001 | 安全文明施工费
2 | 031302002001 | 夜间施工增加费
3 | 031302003001 | 非夜间施工增加费
4 | 031302004001 | 二次搬运费
5 | 031302005001 | 冬季施工增加费
6 | 031302005002 | 雨季施工增加费
7 | 03B001 | 施工临时保护费
8 | 031302006001 | 已完工程保护费
9 | 03B002 | 越冬维护费
10 | 03B003 | 其他措施费
合 计
编制人（造价人员）： | [7 empty] | 复核人（造价工程师）：
注：1.“计算基础”中安全文明施工费可为“定额基价”、“定额人工费”或“定额人工费+定额机械费”，其他项目可为“定额人工费”或“定额人工费+定额机械费”。 2.按施工方案计算的措施费，若无“计算基础”和“费率”的数值，也可只填“金额”数值，但应在备注栏说明施工方案出处或计算方法。
表-11

## 表-12 其他项目清单与计价汇总表【应急照明及消防报警工程】
其他项目清单与计价汇总表
工程名称：应急照明及消防报警工程 |  | 标段：汽开区杨柳幼儿园分园维修 (含装修及消防设施)改造工程 |  |  | 第 1 页 共 1 页
序号 | 项目名称 |  | 金额（元） | 结算金额（元） |  | 备注
1 | 暂列金额 |  |  |  |  | 明细详见表-12-1
2 | 暂估价
2.1 | 材料暂估价 |  | — |  |  | 明细详见表-12-2
2.2 | 专业工程暂估价 |  |  |  |  | 明细详见表-12-3
3 | 计日工 |  |  |  |  | 明细详见表-12-4
4 | 总承包服务费 |  |  |  |  | 明细详见表-12-5
5 | 提前竣工（赶工）费
6 | 优质优价奖励
合 计 | [5 empty] | —
注：材料（工程设备）暂估单价进入清单项目综合单价，此处不汇总。
表—12

## 表-12-1 暂列金额明细表【应急照明及消防报警工程】
暂列金额明细表
工程名称：应急照明及消防报警工程 |  | 标段：汽开区杨柳幼儿园分园维修 (含装修及消防设施)改造工程 |  |  | 第 1 页 共 1 页
序号 | 项目名称 |  | 计量单位 | 暂定金额(元) |  | 备注
1
合 计 | [5 empty] | —
注：此表由招标人填写，如不能详列，也可只列暂列金额总额，投标人应将上述暂列金额计入投标总价中。
表—12—1

## 表-12-2 材料(工程设备)暂估价及调整表【应急照明及消
材料（工程设备）暂估单价及调整表
工程名称：应急照明及消防报警工程 |  |  | 标段：汽开区杨柳幼儿园分园维修 (含装修及消防设施)改造工程 | [7 empty] | 第 1 页 共 1 页
序号 | 材料(工程设备)名称、规格、型号 | 计量单位 |  | 数量 |  | 暂估(元) |  | 确认(元) |  | 差额±(元) |  |  | 备注
|  |  |  | 暂估 | 确认 | 单价 | 合价 | 单价 | 合价 | 单价 |  | 合价
合计
注：1.此表由招标人填写“暂估单价”，并在备注栏说明暂估价的材料、工程设备拟用在那些清单项目上，投标人应将上述材料、工程设备暂估单价计入工程量清单综合单价报价中
表—12—2

## 表-12-3 专业工程暂估价及结算价表【应急照明及消防报警
专业工程暂估价及结算价表
工程名称：应急照明及消防报警工程 |  |  | 标段：汽开区杨柳幼儿园分园维修 (含装修及消防设施)改造工程 |  |  |  | 第 1 页 共 1 页
序号 | 工程名称 | 工程内容 |  | 暂估金额（元） | 结算金额(元) | 差额±(元) |  | 备注
1
合 计 | [7 empty] | —
注：此表“暂估金额”由招标人填写，投标人应将“暂估金额”计入投标总价中。结算时按合同约定结算金额填写。
表—12—3

## 表-12-4 计日工表【应急照明及消防报警工程】
计 日 工 表
工程名称：应急照明及消防报警工程 |  | 标段：汽开区杨柳幼儿园分园维修 (含装修及消防设施)改造工程 | [5 empty] | 第 1 页 共 1 页
编号 | 项目名称 |  | 单位 | 暂定数量 | 实际数量 | 综合单价(元) | 合价(元)
[7 empty] | 暂定 |  | 实际
一 | 人工
人工小计
二 | 材料
材料小计
三 | 机械
机械小计
四.企业管理费和利润
总 计
注：此表项目名称、暂定数量由招标人填写，编制招标控制价时，单价由招标人按有关计价规定确定；投标时，单价由投标人自主报价，按暂定数量计算合价计入投标总价中。结算时，按发承包双方确认的实际数量计算合价。
表—12—4

## 表-12-5 总承包服务费计价表【应急照明及消防报警工程】
总承包服务费计价表
工程名称：应急照明及消防报警工程 |  | 标段：汽开区杨柳幼儿园分园维修 (含装修及消防设施)改造工程 |  |  |  |  | 第 1 页 共 1 页
序号 | 项目名称 |  | 项目价值(元) | 服务内容 | 计算基础 | 费率(%) |  | 金额(元)
1
合 计
注：此表项目名称、服务内容由招标人填写，编制招标控制价时，费率及金额由招标人按有关计价规定确定；投标时，费率及金额由投标人自主报价，计入投标总价中。
表—12—5

## 表-13 规费、税金项目清单与计价表【应急照明及消防报警工
规费、税金项目计价表
工程名称：应急照明及消防报警工程 |  |  | 标段：汽开区杨柳幼儿园分园维修 (含装修及消防设施)改造工程 |  |  | 第 1 页 共 1 页
序号 | 项目名称 | 计算基础 |  | 计算基数 | 计算费率(%) |  | 金额(元)
1 | 税金 | 分部分项及单价措施费合计+总价措施项目合计+其他项目清单合计 |  |  | 9
合 计
编制人（造价人员）： |  |  | 复核人（造价工程师）：
表—13

## 表-08 分部分项工程和单价措施项目清单与计价表【采暖工程】
分部分项工程和单价措施项目清单与计价表
工程名称：采暖工程 |  |  |  | 标段：汽开区杨柳幼儿园分园维修 (含装修及消防设施)改造工程 |  |  |  |  | 第 1 页 共 5 页
序号 | 项目编码 | 项目名称 | 项目特征描述 |  | 计量单位 | 工程量 | 金额（元）
[7 empty] | 综合单价 | 合价 |  | 其中
暂估价
采暖工程
1 | 031001002001 | 钢管 | 1.安装部位:室内 2.介质:热媒体 3.规格、压力等级:焊接钢管 DN80 4.连接形式:焊接连接 5.压力试验及吹、洗设计要求:按设计要求及规范规定 |  | m | 76.99
2 | 031001002002 | 钢管 | 1.安装部位:室内 2.介质:热媒体 3.规格、压力等级:焊接钢管 DN65 4.连接形式:焊接连接 5.压力试验及吹、洗设计要求:按设计要求及规范规定 |  | m | 9.55
3 | 031001002003 | 钢管 | 1.安装部位:室内 2.介质:热媒体 3.规格、压力等级:焊接钢管 DN50 4.连接形式:焊接连接 5.压力试验及吹、洗设计要求:按设计要求及规范规定 |  | m | 40.68
本页小计
注：为计取规费等的使用，可在表中增设其中：“定额人工费”。
表—08
分部分项工程和单价措施项目清单与计价表
工程名称：采暖工程 |  |  |  | 标段：汽开区杨柳幼儿园分园维修 (含装修及消防设施)改造工程 |  |  |  |  | 第 2 页 共 5 页
序号 | 项目编码 | 项目名称 | 项目特征描述 |  | 计量单位 | 工程量 | 金额（元）
[7 empty] | 综合单价 | 合价 |  | 其中
暂估价
4 | 031001002004 | 钢管 | 1.安装部位:室内 2.介质:热媒体 3.规格、压力等级:焊接钢管 DN40 4.连接形式:焊接连接 5.压力试验及吹、洗设计要求:按设计要求及规范规定 |  | m | 39
5 | 031001002005 | 钢管 | 1.安装部位:室内 2.介质:热媒体 3.规格、压力等级:焊接钢管 DN32 4.连接形式:螺纹连接 5.压力试验及吹、洗设计要求:按设计要求及规范规定 |  | m | 39
6 | 031001002006 | 钢管 | 1.安装部位:室内 2.介质:热媒体 3.规格、压力等级:焊接钢管 DN20 4.连接形式:螺纹连接 5.压力试验及吹、洗设计要求:按设计要求及规范规定 |  | m | 8
本页小计
注：为计取规费等的使用，可在表中增设其中：“定额人工费”。
表—08
分部分项工程和单价措施项目清单与计价表
工程名称：采暖工程 |  |  |  | 标段：汽开区杨柳幼儿园分园维修 (含装修及消防设施)改造工程 |  |  |  |  | 第 3 页 共 5 页
序号 | 项目编码 | 项目名称 | 项目特征描述 |  | 计量单位 | 工程量 | 金额（元）
[7 empty] | 综合单价 | 合价 |  | 其中
暂估价
7 | 031001006001 | 塑料管 | 1.安装部位:室内 2.介质:热媒体 3.材质、规格:PPR塑料热水管 De40 4.连接形式:热熔连接 5.压力试验及吹、洗设计要求:符合设计要求及规范规定 |  | m | 28.14
8 | 031003003001 | 焊接法兰阀门 | 1.类型:球阀 2.材质:铸钢 3.规格、压力等级:DN50 4.连接形式:法兰连接(含法兰) |  | 个 | 10
9 | 031003001001 | 螺纹阀门 | 1.类型:球阀 2.材质:铜质 3.规格、压力等级:DN20 4.连接形式:螺纹连接 |  | 个 | 10
10 | 031003001002 | 螺纹阀门 | 1.类型:排气阀 2.材质:铜质 3.规格、压力等级:DN20 4.连接形式:螺纹连接 |  | 个 | 10
11 | 031003014001 | 热量表 | 1.类型:热力入口装置 2.型号、规格:DN80 3.连接形式:附件详见设计图纸 |  | 块 | 1
本页小计
注：为计取规费等的使用，可在表中增设其中：“定额人工费”。
表—08
分部分项工程和单价措施项目清单与计价表
工程名称：采暖工程 |  |  |  | 标段：汽开区杨柳幼儿园分园维修 (含装修及消防设施)改造工程 |  |  |  |  | 第 4 页 共 5 页
序号 | 项目编码 | 项目名称 | 项目特征描述 |  | 计量单位 | 工程量 | 金额（元）
[7 empty] | 综合单价 | 合价 |  | 其中
暂估价
12 | 031005006001 | 地板辐射采暖 | 1.保温层材质、厚度:30mm聚笨乙烯保温板 2.钢丝网设计要求:φ4@50 3.管道材质、规格:地热管PE-RT，De20*2.0，分集水器及阀组，0.2mm真空镀铝聚酯薄膜保护层，C15细石混凝土层55mm |  | m2 | 1286.67
13 | 031002003001 | 套管 | 1.名称、类型:钢套管 2.材质:钢制 3.规格:介质管径DN50 4.填料材质:含机械钻孔 |  | 个 | 10
14 | 031002003002 | 套管 | 1.名称、类型:钢套管 2.材质:钢制 3.规格:介质管径DN40 4.填料材质:含机械钻孔 |  | 个 | 10
15 | 031002003003 | 套管 | 1.名称、类型:钢套管 2.材质:钢制 3.规格:介质管径DN32 4.填料材质:含机械钻孔 |  | 个 | 10
16 | 031002001001 | 管道支架 | 1.材质:型钢 2.管架形式:吊托支架 |  | kg | 121
本页小计
注：为计取规费等的使用，可在表中增设其中：“定额人工费”。
表—08
分部分项工程和单价措施项目清单与计价表
工程名称：采暖工程 |  |  |  | 标段：汽开区杨柳幼儿园分园维修 (含装修及消防设施)改造工程 |  |  |  |  | 第 5 页 共 5 页
序号 | 项目编码 | 项目名称 | 项目特征描述 |  | 计量单位 | 工程量 | 金额（元）
[7 empty] | 综合单价 | 合价 |  | 其中
暂估价
17 | 031201003001 | 金属结构刷油 | 1.除锈级别:除轻锈 2.油漆品种:防锈漆二遍，调合漆二遍 |  | kg | 121
18 | 031201001001 | 管道刷油 | 1.除锈级别:轻锈 2.油漆品种:防锈漆二遍 |  | m2 | 41.93
19 | 031208002001 | 管道绝热 | 1.绝热材料品种:橡塑保温 2.绝热厚度:32mm 3.管道外径:≤80mm |  | m3 | 0.96
20 | 031208002002 | 管道绝热 | 1.绝热材料品种:橡塑保温 2.绝热厚度:32mm 3.管道外径:≤50mm |  | m3 | 0.35
21 | 031208002003 | 管道绝热 | 1.绝热材料品种:橡塑保温 2.绝热厚度:28mm 3.管道外径:≤40mm |  | m3 | 0.56
22 | 031009001001 | 采暖工程系统调试 | 1.采暖工程系统调试 |  | 系统 | 1
分部分项合计
措施项目
23 | 031301017001 | 脚手架搭拆 |  |  | 项 | 1
单价措施合计
本页小计
合 计
注：为计取规费等的使用，可在表中增设其中：“定额人工费”。
表—08

## 表-11 总价措施项目清单与计价表【采暖工程】
总价措施项目清单与计价表
工程名称：采暖工程 |  |  |  | 标段：汽开区杨柳幼儿园分园维修 (含装修及消防设施)改造工程 |  |  |  | 第 1 页 共 1 页
序号 | 项目编码 | 项目名称 | 计算基础 |  | 费率 (%) | 金额 (元) | 调整 费率(%) |  | 调整后 金额(元) | 备注
1 | 031302001001 | 安全文明施工费
2 | 031302002001 | 夜间施工增加费
3 | 031302003001 | 非夜间施工增加费
4 | 031302004001 | 二次搬运费
5 | 031302005001 | 冬季施工增加费
6 | 031302005002 | 雨季施工增加费
7 | 03B001 | 施工临时保护费
8 | 031302006001 | 已完工程保护费
9 | 03B002 | 越冬维护费
10 | 03B003 | 其他措施费
合 计
编制人（造价人员）： | [7 empty] | 复核人（造价工程师）：
注：1.“计算基础”中安全文明施工费可为“定额基价”、“定额人工费”或“定额人工费+定额机械费”，其他项目可为“定额人工费”或“定额人工费+定额机械费”。 2.按施工方案计算的措施费，若无“计算基础”和“费率”的数值，也可只填“金额”数值，但应在备注栏说明施工方案出处或计算方法。
表-11

## 表-12 其他项目清单与计价汇总表【采暖工程】
其他项目清单与计价汇总表
工程名称：采暖工程 |  | 标段：汽开区杨柳幼儿园分园维修 (含装修及消防设施)改造工程 |  |  | 第 1 页 共 1 页
序号 | 项目名称 |  | 金额（元） | 结算金额（元） |  | 备注
1 | 暂列金额 |  |  |  |  | 明细详见表-12-1
2 | 暂估价
2.1 | 材料暂估价 |  | — |  |  | 明细详见表-12-2
2.2 | 专业工程暂估价 |  |  |  |  | 明细详见表-12-3
3 | 计日工 |  |  |  |  | 明细详见表-12-4
4 | 总承包服务费 |  |  |  |  | 明细详见表-12-5
5 | 提前竣工（赶工）费
6 | 优质优价奖励
合 计 | [5 empty] | —
注：材料（工程设备）暂估单价进入清单项目综合单价，此处不汇总。
表—12

## 表-12-1 暂列金额明细表【采暖工程】
暂列金额明细表
工程名称：采暖工程 |  | 标段：汽开区杨柳幼儿园分园维修 (含装修及消防设施)改造工程 |  |  | 第 1 页 共 1 页
序号 | 项目名称 |  | 计量单位 | 暂定金额(元) |  | 备注
1
合 计 | [5 empty] | —
注：此表由招标人填写，如不能详列，也可只列暂列金额总额，投标人应将上述暂列金额计入投标总价中。
表—12—1

## 表-12-2 材料(工程设备)暂估价及调整表【采暖工程】
材料（工程设备）暂估单价及调整表
工程名称：采暖工程 |  |  | 标段：汽开区杨柳幼儿园分园维修 (含装修及消防设施)改造工程 | [7 empty] | 第 1 页 共 1 页
序号 | 材料(工程设备)名称、规格、型号 | 计量单位 |  | 数量 |  | 暂估(元) |  | 确认(元) |  | 差额±(元) |  |  | 备注
|  |  |  | 暂估 | 确认 | 单价 | 合价 | 单价 | 合价 | 单价 |  | 合价
合计
注：1.此表由招标人填写“暂估单价”，并在备注栏说明暂估价的材料、工程设备拟用在那些清单项目上，投标人应将上述材料、工程设备暂估单价计入工程量清单综合单价报价中
表—12—2

## 表-12-3 专业工程暂估价及结算价表【采暖工程】
专业工程暂估价及结算价表
工程名称：采暖工程 |  |  | 标段：汽开区杨柳幼儿园分园维修 (含装修及消防设施)改造工程 |  |  |  | 第 1 页 共 1 页
序号 | 工程名称 | 工程内容 |  | 暂估金额（元） | 结算金额(元) | 差额±(元) |  | 备注
1
合 计 | [7 empty] | —
注：此表“暂估金额”由招标人填写，投标人应将“暂估金额”计入投标总价中。结算时按合同约定结算金额填写。
表—12—3

## 表-12-4 计日工表【采暖工程】
计 日 工 表
工程名称：采暖工程 |  | 标段：汽开区杨柳幼儿园分园维修 (含装修及消防设施)改造工程 | [5 empty] | 第 1 页 共 1 页
编号 | 项目名称 |  | 单位 | 暂定数量 | 实际数量 | 综合单价(元) | 合价(元)
[7 empty] | 暂定 |  | 实际
一 | 人工
人工小计
二 | 材料
材料小计
三 | 机械
机械小计
四.企业管理费和利润
总 计
注：此表项目名称、暂定数量由招标人填写，编制招标控制价时，单价由招标人按有关计价规定确定；投标时，单价由投标人自主报价，按暂定数量计算合价计入投标总价中。结算时，按发承包双方确认的实际数量计算合价。
表—12—4

## 表-12-5 总承包服务费计价表【采暖工程】
总承包服务费计价表
工程名称：采暖工程 |  | 标段：汽开区杨柳幼儿园分园维修 (含装修及消防设施)改造工程 |  |  |  |  | 第 1 页 共 1 页
序号 | 项目名称 |  | 项目价值(元) | 服务内容 | 计算基础 | 费率(%) |  | 金额(元)
1
合 计
注：此表项目名称、服务内容由招标人填写，编制招标控制价时，费率及金额由招标人按有关计价规定确定；投标时，费率及金额由投标人自主报价，计入投标总价中。
表—12—5

## 表-13 规费、税金项目清单与计价表【采暖工程】
规费、税金项目计价表
工程名称：采暖工程 |  |  | 标段：汽开区杨柳幼儿园分园维修 (含装修及消防设施)改造工程 |  |  | 第 1 页 共 1 页
序号 | 项目名称 | 计算基础 |  | 计算基数 | 计算费率(%) |  | 金额(元)
1 | 税金 | 分部分项及单价措施费合计+总价措施项目合计+其他项目清单合计 |  |  | 9
合 计
编制人（造价人员）： |  |  | 复核人（造价工程师）：
表—13

## 表-08 分部分项工程和单价措施项目清单与计价表【给排水工
分部分项工程和单价措施项目清单与计价表
工程名称：给排水工程 |  |  |  | 标段：汽开区杨柳幼儿园分园维修 (含装修及消防设施)改造工程 |  |  |  |  | 第 1 页 共 11 页
序号 | 项目编码 | 项目名称 | 项目特征描述 |  | 计量单位 | 工程量 | 金额（元）
[7 empty] | 综合单价 | 合价 |  | 其中
暂估价
给水
1 | 031001007001 | 复合管 | 1.安装部位:室内 2.介质:给水 3.材质、规格:钢塑复合管 DN70 4.连接形式:螺纹连接 5.压力试验及吹、洗设计要求:符合设计要求及规范规定 |  | m | 6.27
2 | 031001007002 | 复合管 | 1.安装部位:室内 2.介质:给水 3.材质、规格:钢塑复合管 DN50 4.连接形式:螺纹连接 5.压力试验及吹、洗设计要求:符合设计要求及规范规定 |  | m | 69.74
3 | 031001006001 | 塑料管 | 1.安装部位:室内 2.介质:给水 3.材质、规格:PPR塑料给水管 De63 4.连接形式:热熔连接 5.压力试验及吹、洗设计要求:符合设计要求及规范规定 |  | m | 2
本页小计
注：为计取规费等的使用，可在表中增设其中：“定额人工费”。
表—08
分部分项工程和单价措施项目清单与计价表
工程名称：给排水工程 |  |  |  | 标段：汽开区杨柳幼儿园分园维修 (含装修及消防设施)改造工程 |  |  |  |  | 第 2 页 共 11 页
序号 | 项目编码 | 项目名称 | 项目特征描述 |  | 计量单位 | 工程量 | 金额（元）
[7 empty] | 综合单价 | 合价 |  | 其中
暂估价
4 | 031001006002 | 塑料管 | 1.安装部位:室内 2.介质:给水 3.材质、规格:PPR塑料给水管 De50 4.连接形式:热熔连接 5.压力试验及吹、洗设计要求:符合设计要求及规范规定 |  | m | 41.72
5 | 031001006003 | 塑料管 | 1.安装部位:室内 2.介质:给水 3.材质、规格:PPR塑料给水管 De40 4.连接形式:热熔连接 5.压力试验及吹、洗设计要求:符合设计要求及规范规定 |  | m | 21.84
6 | 031001006004 | 塑料管 | 1.安装部位:室内 2.介质:给水 3.材质、规格:PPR塑料给水管 De32 4.连接形式:热熔连接 5.压力试验及吹、洗设计要求:符合设计要求及规范规定 |  | m | 15.38
本页小计
注：为计取规费等的使用，可在表中增设其中：“定额人工费”。
表—08
分部分项工程和单价措施项目清单与计价表
工程名称：给排水工程 |  |  |  | 标段：汽开区杨柳幼儿园分园维修 (含装修及消防设施)改造工程 |  |  |  |  | 第 3 页 共 11 页
序号 | 项目编码 | 项目名称 | 项目特征描述 |  | 计量单位 | 工程量 | 金额（元）
[7 empty] | 综合单价 | 合价 |  | 其中
暂估价
7 | 031001006005 | 塑料管 | 1.安装部位:室内 2.介质:给水 3.材质、规格:PPR塑料给水管 De25 4.连接形式:热熔连接 5.压力试验及吹、洗设计要求:符合设计要求及规范规定 |  | m | 73.82
8 | 031001006006 | 塑料管 | 1.安装部位:室内 2.介质:给水 3.材质、规格:PPR塑料给水管 De20 4.连接形式:热熔连接 5.压力试验及吹、洗设计要求:符合设计要求及规范规定 |  | m | 82.15
9 | 031001006007 | 塑料管 | 1.安装部位:室内 2.介质:热水 3.材质、规格:PPR塑料热水管 De25 4.连接形式:热熔连接 5.压力试验及吹、洗设计要求:符合设计要求及规范规定 |  | m | 6.49
本页小计
注：为计取规费等的使用，可在表中增设其中：“定额人工费”。
表—08
分部分项工程和单价措施项目清单与计价表
工程名称：给排水工程 |  |  |  | 标段：汽开区杨柳幼儿园分园维修 (含装修及消防设施)改造工程 |  |  |  |  | 第 4 页 共 11 页
序号 | 项目编码 | 项目名称 | 项目特征描述 |  | 计量单位 | 工程量 | 金额（元）
[7 empty] | 综合单价 | 合价 |  | 其中
暂估价
10 | 031001006008 | 塑料管 | 1.安装部位:室内 2.介质:热水 3.材质、规格:PPR塑料热水管 De20 4.连接形式:热熔连接 5.压力试验及吹、洗设计要求:符合设计要求及规范规定 |  | m | 5.85
11 | 031003001001 | 螺纹阀门 | 1.类型:截止阀 2.材质:铜质 3.规格、压力等级:DN50 4.连接形式:螺纹连接 |  | 个 | 2
12 | 031003001002 | 螺纹阀门 | 1.类型:截止阀 2.材质:铜质 3.规格、压力等级:DN40 4.连接形式:螺纹连接 |  | 个 | 1
13 | 031003001003 | 螺纹阀门 | 1.类型:截止阀 2.材质:铜质 3.规格、压力等级:DN32 4.连接形式:螺纹连接 |  | 个 | 7
14 | 031003001004 | 螺纹阀门 | 1.类型:截止阀 2.材质:铜质 3.规格、压力等级:DN25 4.连接形式:螺纹连接 |  | 个 | 1
15 | 031003001005 | 螺纹阀门 | 1.类型:截止阀 2.材质:铜质 3.规格、压力等级:DN20 4.连接形式:螺纹连接 |  | 个 | 6
本页小计
注：为计取规费等的使用，可在表中增设其中：“定额人工费”。
表—08
分部分项工程和单价措施项目清单与计价表
工程名称：给排水工程 |  |  |  | 标段：汽开区杨柳幼儿园分园维修 (含装修及消防设施)改造工程 |  |  |  |  | 第 5 页 共 11 页
序号 | 项目编码 | 项目名称 | 项目特征描述 |  | 计量单位 | 工程量 | 金额（元）
[7 empty] | 综合单价 | 合价 |  | 其中
暂估价
16 | 031003001006 | 螺纹阀门 | 1.类型:截止阀 2.材质:铜质 3.规格、压力等级:DN15 4.连接形式:螺纹连接 |  | 个 | 9
17 | 031003001007 | 螺纹阀门 | 1.类型:排气阀 2.材质:铜质 3.规格、压力等级:DN20 4.连接形式:螺纹连接 |  | 个 | 2
18 | 031003001008 | 螺纹阀门 | 1.类型:排气阀 2.材质:铜质 3.规格、压力等级:DN15 4.连接形式:螺纹连接 |  | 个 | 2
19 | 031003013001 | 水表 | 1.安装部位(室内外）:室内 2.型号、规格:DN65 3.连接形式:法兰连接 4.附件配置:止回阀1个，闸阀1个，过滤器1个 |  | 组 | 1
20 | 031002003001 | 套管 | 1.名称、类型:钢套管 2.材质:钢制 3.规格:介质管径DN50 4.填料材质:含预留孔洞 |  | 个 | 18
21 | 031002003002 | 套管 | 1.名称、类型:钢套管 2.材质:钢制 3.规格:介质管径DN32 4.填料材质:含预留孔洞 |  | 个 | 1
本页小计
注：为计取规费等的使用，可在表中增设其中：“定额人工费”。
表—08
分部分项工程和单价措施项目清单与计价表
工程名称：给排水工程 |  |  |  | 标段：汽开区杨柳幼儿园分园维修 (含装修及消防设施)改造工程 |  |  |  |  | 第 6 页 共 11 页
序号 | 项目编码 | 项目名称 | 项目特征描述 |  | 计量单位 | 工程量 | 金额（元）
[7 empty] | 综合单价 | 合价 |  | 其中
暂估价
22 | 031002003003 | 套管 | 1.名称、类型:钢套管 2.材质:钢制 3.规格:介质管径DN20 4.填料材质:含预留孔洞 |  | 个 | 5
23 | 031002003004 | 套管 | 1.名称、类型:钢套管 2.材质:钢制 3.规格:介质管径DN15 4.填料材质:含预留孔洞 |  | 个 | 3
24 | 031002001001 | 管道支架 | 1.材质:型钢 2.管架形式:吊托支架 |  | kg | 116
25 | 031201003001 | 金属结构刷油 | 1.除锈级别:除轻锈 2.油漆品种:防锈漆二遍，调合漆二遍 |  | kg | 116
排水
26 | 031001006009 | 塑料管 | 1.安装部位:室内 2.介质:排水 3.材质、规格:实壁PVC-U塑料排水管 DN150 4.连接形式:粘接连接 5.压力试验及吹、洗设计要求:符合设计要求及规范规定 |  | m | 36.93
本页小计
注：为计取规费等的使用，可在表中增设其中：“定额人工费”。
表—08
分部分项工程和单价措施项目清单与计价表
工程名称：给排水工程 |  |  |  | 标段：汽开区杨柳幼儿园分园维修 (含装修及消防设施)改造工程 |  |  |  |  | 第 7 页 共 11 页
序号 | 项目编码 | 项目名称 | 项目特征描述 |  | 计量单位 | 工程量 | 金额（元）
[7 empty] | 综合单价 | 合价 |  | 其中
暂估价
27 | 031001006010 | 塑料管 | 1.安装部位:室内 2.介质:排水 3.材质、规格:实壁PVC-U塑料排水管 DN100 4.连接形式:粘接连接 5.压力试验及吹、洗设计要求:符合设计要求及规范规定 |  | m | 121.76
28 | 031001006011 | 塑料管 | 1.安装部位:室内 2.介质:排水 3.材质、规格:UPVC螺旋塑料排水管 DN100 4.连接形式:粘接连接 5.压力试验及吹、洗设计要求:符合设计要求及规范规定 |  | m | 48.8
29 | 031001006012 | 塑料管 | 1.安装部位:室内 2.介质:排水 3.材质、规格:UPVC塑料排水管 DN100 4.连接形式:粘接连接 5.压力试验及吹、洗设计要求:符合设计要求及规范规定 |  | m | 94.68
本页小计
注：为计取规费等的使用，可在表中增设其中：“定额人工费”。
表—08
分部分项工程和单价措施项目清单与计价表
工程名称：给排水工程 |  |  |  | 标段：汽开区杨柳幼儿园分园维修 (含装修及消防设施)改造工程 |  |  |  |  | 第 8 页 共 11 页
序号 | 项目编码 | 项目名称 | 项目特征描述 |  | 计量单位 | 工程量 | 金额（元）
[7 empty] | 综合单价 | 合价 |  | 其中
暂估价
30 | 031001006013 | 塑料管 | 1.安装部位:室内 2.介质:排水 3.材质、规格:UPVC塑料排水管 DN75 4.连接形式:粘接连接 5.压力试验及吹、洗设计要求:符合设计要求及规范规定 |  | m | 32.45
31 | 031001006014 | 塑料管 | 1.安装部位:室内 2.介质:排水 3.材质、规格:UPVC塑料排水管 DN50 4.连接形式:粘接连接 5.压力试验及吹、洗设计要求:符合设计要求及规范规定 |  | m | 170.99
32 | 031002003005 | 套管 | 1.名称、类型:柔性防水套管 2.规格:介质管径DN150 |  | 个 | 2
33 | 031002003006 | 套管 | 1.名称、类型:柔性防水套管 2.规格:介质管径DN100 |  | 个 | 3
34 | 031002001002 | 管道支架 | 1.材质:型钢 2.管架形式:吊托支架 |  | kg | 110
35 | 031201003002 | 金属结构刷油 | 1.除锈级别:除轻锈 2.油漆品种:防锈漆二遍，调合漆二遍 |  | kg | 110
本页小计
注：为计取规费等的使用，可在表中增设其中：“定额人工费”。
表—08
分部分项工程和单价措施项目清单与计价表
工程名称：给排水工程 |  |  |  | 标段：汽开区杨柳幼儿园分园维修 (含装修及消防设施)改造工程 |  |  |  |  | 第 9 页 共 11 页
序号 | 项目编码 | 项目名称 | 项目特征描述 |  | 计量单位 | 工程量 | 金额（元）
[7 empty] | 综合单价 | 合价 |  | 其中
暂估价
36 | 040504002001 | 混凝土井 | 1.GG-2F型钢筋混凝土保温隔油池 04S519/72 2.规格:1560*2560 |  | 座 | 1
37 | 040101002001 | 挖沟槽土方 | 1.土壤类别:一、二类土(含工作面及放坡) 2.挖土深度:按设计要求 |  | m3 | 100.3
38 | 040103001001 | 回填方 | 1.密实度要求:夯填(含工作面及放坡) 2.填方材料品种:原土 |  | m3 | 100.3
雨水
39 | 031001005001 | 铸铁管 | 1.安装部位:室内 2.介质:雨水 3.材质、规格:铸铁排水管 DN100 4.连接形式:柔性机械接口 5.压力试验及吹、洗设计要求:符合设计要求及规范规定 |  | m | 70.66
40 | 031001001001 | 镀锌钢管 | 1.安装部位:室内 2.介质:雨水 3.规格、压力等级:热镀锌钢管DN100 4.连接形式:法兰连接 5.压力试验及吹、洗设计要求:符合设计要求及规范规定 |  | m | 46
本页小计
注：为计取规费等的使用，可在表中增设其中：“定额人工费”。
表—08
分部分项工程和单价措施项目清单与计价表
工程名称：给排水工程 |  |  |  | 标段：汽开区杨柳幼儿园分园维修 (含装修及消防设施)改造工程 |  |  |  |  | 第 10 页 共 11 页
序号 | 项目编码 | 项目名称 | 项目特征描述 |  | 计量单位 | 工程量 | 金额（元）
[7 empty] | 综合单价 | 合价 |  | 其中
暂估价
41 | 031002003007 | 套管 | 1.名称、类型:柔性防水套管 2.规格:介质管径DN100 |  | 个 | 4
42 | 031002001003 | 管道支架 | 1.材质:型钢 2.管架形式:吊托支架 |  | kg | 36
43 | 031201003003 | 金属结构刷油 | 1.除锈级别:除轻锈 2.油漆品种:防锈漆二遍，调合漆二遍 |  | kg | 36
44 | 040101002002 | 挖沟槽土方 | 1.土壤类别:一、二类土(含工作面及放坡) 2.挖土深度:按设计要求 |  | m3 | 31.4
45 | 040103001002 | 回填方 | 1.密实度要求:夯填(含工作面及放坡) 2.填方材料品种:原土 |  | m3 | 31.4
卫生器具
46 | 031004006001 | 大便器 | 1.材质:陶瓷 2.规格、类型:自闭冲洗阀式蹲便器 |  | 组 | 37
47 | 031004006002 | 大便器 | 1.材质:陶瓷 2.规格、类型:坐式大便器 |  | 组 | 2
48 | 031004007001 | 小便器 | 1.材质:陶瓷 2.规格、类型:挂式小便器 |  | 组 | 24
49 | 031004003001 | 洗脸盆 | 1.材质:陶瓷 2.规格、类型:台下式手动阀洗脸盆 |  | 组 | 1
本页小计
注：为计取规费等的使用，可在表中增设其中：“定额人工费”。
表—08
分部分项工程和单价措施项目清单与计价表
工程名称：给排水工程 |  |  |  | 标段：汽开区杨柳幼儿园分园维修 (含装修及消防设施)改造工程 |  |  |  |  | 第 11 页 共 11 页
序号 | 项目编码 | 项目名称 | 项目特征描述 |  | 计量单位 | 工程量 | 金额（元）
[7 empty] | 综合单价 | 合价 |  | 其中
暂估价
50 | 031004003002 | 洗脸盆 | 1.材质:陶瓷 2.规格、类型:角式手动阀洗脸盆 |  | 组 | 1
51 | 031004004001 | 洗涤盆 | 1.材质:不锈钢 2.规格、类型:洗涤盆 |  | 组 | 6
52 | 031004008001 | 其他成品卫生器具 | 1.材质:陶瓷 2.规格、类型:拖布盆 |  | 组 | 7
53 | 031004014001 | 给、排水附(配)件 | 1.材质:水龙头 2.型号、规格:DN15 |  | 个 | 36
54 | 031004014002 | 给、排水附(配)件 | 1.材质:地漏 2.型号、规格:DN100 |  | 个 | 4
55 | 031004014003 | 给、排水附(配)件 | 1.材质:地漏 2.型号、规格:DN50 |  | 个 | 38
分部分项合计
措施项目
56 | 031301017001 | 脚手架搭拆 |  |  | 项 | 1
单价措施合计
本页小计
合 计
注：为计取规费等的使用，可在表中增设其中：“定额人工费”。
表—08

## 表-11 总价措施项目清单与计价表【给排水工程】
总价措施项目清单与计价表
工程名称：给排水工程 |  |  |  | 标段：汽开区杨柳幼儿园分园维修 (含装修及消防设施)改造工程 |  |  |  | 第 1 页 共 1 页
序号 | 项目编码 | 项目名称 | 计算基础 |  | 费率 (%) | 金额 (元) | 调整 费率(%) |  | 调整后 金额(元) | 备注
1 | 031302001001 | 安全文明施工费
2 | 031302002001 | 夜间施工增加费
3 | 031302003001 | 非夜间施工增加费
4 | 031302004001 | 二次搬运费
5 | 031302005001 | 冬季施工增加费
6 | 031302005002 | 雨季施工增加费
7 | 03B001 | 施工临时保护费
8 | 031302006001 | 已完工程保护费
9 | 03B002 | 越冬维护费
10 | 03B003 | 其他措施费
合 计
编制人（造价人员）： | [7 empty] | 复核人（造价工程师）：
注：1.“计算基础”中安全文明施工费可为“定额基价”、“定额人工费”或“定额人工费+定额机械费”，其他项目可为“定额人工费”或“定额人工费+定额机械费”。 2.按施工方案计算的措施费，若无“计算基础”和“费率”的数值，也可只填“金额”数值，但应在备注栏说明施工方案出处或计算方法。
表-11

## 表-12 其他项目清单与计价汇总表【给排水工程】
其他项目清单与计价汇总表
工程名称：给排水工程 |  | 标段：汽开区杨柳幼儿园分园维修 (含装修及消防设施)改造工程 |  |  | 第 1 页 共 1 页
序号 | 项目名称 |  | 金额（元） | 结算金额（元） |  | 备注
1 | 暂列金额 |  |  |  |  | 明细详见表-12-1
2 | 暂估价
2.1 | 材料暂估价 |  | — |  |  | 明细详见表-12-2
2.2 | 专业工程暂估价 |  |  |  |  | 明细详见表-12-3
3 | 计日工 |  |  |  |  | 明细详见表-12-4
4 | 总承包服务费 |  |  |  |  | 明细详见表-12-5
5 | 提前竣工（赶工）费
6 | 优质优价奖励
合 计 | [5 empty] | —
注：材料（工程设备）暂估单价进入清单项目综合单价，此处不汇总。
表—12

## 表-12-1 暂列金额明细表【给排水工程】
暂列金额明细表
工程名称：给排水工程 |  | 标段：汽开区杨柳幼儿园分园维修 (含装修及消防设施)改造工程 |  |  | 第 1 页 共 1 页
序号 | 项目名称 |  | 计量单位 | 暂定金额(元) |  | 备注
1
合 计 | [5 empty] | —
注：此表由招标人填写，如不能详列，也可只列暂列金额总额，投标人应将上述暂列金额计入投标总价中。
表—12—1

## 表-12-2 材料(工程设备)暂估价及调整表【给排水工程】
材料（工程设备）暂估单价及调整表
工程名称：给排水工程 |  |  | 标段：汽开区杨柳幼儿园分园维修 (含装修及消防设施)改造工程 | [7 empty] | 第 1 页 共 1 页
序号 | 材料(工程设备)名称、规格、型号 | 计量单位 |  | 数量 |  | 暂估(元) |  | 确认(元) |  | 差额±(元) |  |  | 备注
|  |  |  | 暂估 | 确认 | 单价 | 合价 | 单价 | 合价 | 单价 |  | 合价
合计
注：1.此表由招标人填写“暂估单价”，并在备注栏说明暂估价的材料、工程设备拟用在那些清单项目上，投标人应将上述材料、工程设备暂估单价计入工程量清单综合单价报价中
表—12—2

## 表-12-3 专业工程暂估价及结算价表【给排水工程】
专业工程暂估价及结算价表
工程名称：给排水工程 |  |  | 标段：汽开区杨柳幼儿园分园维修 (含装修及消防设施)改造工程 |  |  |  | 第 1 页 共 1 页
序号 | 工程名称 | 工程内容 |  | 暂估金额（元） | 结算金额(元) | 差额±(元) |  | 备注
1
合 计 | [7 empty] | —
注：此表“暂估金额”由招标人填写，投标人应将“暂估金额”计入投标总价中。结算时按合同约定结算金额填写。
表—12—3

## 表-12-4 计日工表【给排水工程】
计 日 工 表
工程名称：给排水工程 |  | 标段：汽开区杨柳幼儿园分园维修 (含装修及消防设施)改造工程 | [5 empty] | 第 1 页 共 1 页
编号 | 项目名称 |  | 单位 | 暂定数量 | 实际数量 | 综合单价(元) | 合价(元)
[7 empty] | 暂定 |  | 实际
一 | 人工
人工小计
二 | 材料
材料小计
三 | 机械
机械小计
四.企业管理费和利润
总 计
注：此表项目名称、暂定数量由招标人填写，编制招标控制价时，单价由招标人按有关计价规定确定；投标时，单价由投标人自主报价，按暂定数量计算合价计入投标总价中。结算时，按发承包双方确认的实际数量计算合价。
表—12—4

## 表-12-5 总承包服务费计价表【给排水工程】
总承包服务费计价表
工程名称：给排水工程 |  | 标段：汽开区杨柳幼儿园分园维修 (含装修及消防设施)改造工程 |  |  |  |  | 第 1 页 共 1 页
序号 | 项目名称 |  | 项目价值(元) | 服务内容 | 计算基础 | 费率(%) |  | 金额(元)
1
合 计
注：此表项目名称、服务内容由招标人填写，编制招标控制价时，费率及金额由招标人按有关计价规定确定；投标时，费率及金额由投标人自主报价，计入投标总价中。
表—12—5

## 表-13 规费、税金项目清单与计价表【给排水工程】
规费、税金项目计价表
工程名称：给排水工程 |  |  | 标段：汽开区杨柳幼儿园分园维修 (含装修及消防设施)改造工程 |  |  | 第 1 页 共 1 页
序号 | 项目名称 | 计算基础 |  | 计算基数 | 计算费率(%) |  | 金额(元)
1 | 税金 | 分部分项及单价措施费合计+总价措施项目合计+其他项目清单合计 |  |  | 9
合 计
编制人（造价人员）： |  |  | 复核人（造价工程师）：
表—13

## 表-08 分部分项工程和单价措施项目清单与计价表【消防工程】
分部分项工程和单价措施项目清单与计价表
工程名称：消防工程 |  |  |  | 标段：汽开区杨柳幼儿园分园维修 (含装修及消防设施)改造工程 |  |  |  |  | 第 1 页 共 8 页
序号 | 项目编码 | 项目名称 | 项目特征描述 |  | 计量单位 | 工程量 | 金额（元）
[7 empty] | 综合单价 | 合价 |  | 其中
暂估价
消火栓
1 | 030901002001 | 消火栓钢管 | 1.安装部位:室内 2.材质、规格:镀锌钢管 DN100 3.连接形式:沟槽连接（含管件） 4.压力试验及冲洗设计要求:符合设计要求及规范规定 |  | m | 92.23
2 | 030901002002 | 消火栓钢管 | 1.安装部位:室内 2.材质、规格:镀锌钢管 DN65 3.连接形式:沟槽连接（含管件） 4.压力试验及冲洗设计要求:符合设计要求及规范规定 |  | m | 7.13
3 | 031003003001 | 焊接法兰阀门 | 1.类型:蝶阀 2.材质:铸钢 3.规格、压力等级:DN100 4.连接形式:法兰连接(含法兰) |  | 个 | 10
4 | 031003003002 | 焊接法兰阀门 | 1.类型:止回阀 2.材质:铸钢 3.规格、压力等级:DN100 4.连接形式:法兰连接(含法兰) |  | 个 | 2
5 | 031003003003 | 焊接法兰阀门 | 1.类型:蝶阀 2.材质:铸钢 3.规格、压力等级:DN65 4.连接形式:法兰连接(含法兰) |  | 个 | 1
本页小计
注：为计取规费等的使用，可在表中增设其中：“定额人工费”。
表—08
分部分项工程和单价措施项目清单与计价表
工程名称：消防工程 |  |  |  | 标段：汽开区杨柳幼儿园分园维修 (含装修及消防设施)改造工程 |  |  |  |  | 第 2 页 共 8 页
序号 | 项目编码 | 项目名称 | 项目特征描述 |  | 计量单位 | 工程量 | 金额（元）
[7 empty] | 综合单价 | 合价 |  | 其中
暂估价
6 | 031003001001 | 螺纹阀门 | 1.类型:球阀 2.材质:铜质 3.规格、压力等级:DN20 4.连接形式:螺纹连接 |  | 个 | 1
7 | 031003001002 | 螺纹阀门 | 1.类型:排气阀 2.材质:铜质 3.规格、压力等级:DN20 4.连接形式:螺纹连接 |  | 个 | 1
8 | 030901010001 | 室内消火栓 | 1.安装方式:室内 暗箱 薄型消火栓 2.型号、规格:单栓 DN65 |  | 套 | 6
9 | 030901010002 | 室内消火栓 | 1.安装方式:室内 暗箱 薄型消火栓 2.型号、规格:试验单栓 DN65（含压力表） |  | 套 | 1
10 | 031002003001 | 套管 | 1.名称、类型:钢套管 2.材质:钢制 3.规格:介质管径DN100 4.填料材质:含预留孔洞 |  | 个 | 6
11 | 031002003002 | 套管 | 1.名称、类型:钢套管 2.材质:钢制 3.规格:介质管径DN65 4.填料材质:含预留孔洞 |  | 个 | 1
12 | 031002001001 | 管道支架 | 1.材质:型钢 2.管架形式:吊托支架 |  | kg | 78
本页小计
注：为计取规费等的使用，可在表中增设其中：“定额人工费”。
表—08
分部分项工程和单价措施项目清单与计价表
工程名称：消防工程 |  |  |  | 标段：汽开区杨柳幼儿园分园维修 (含装修及消防设施)改造工程 |  |  |  |  | 第 3 页 共 8 页
序号 | 项目编码 | 项目名称 | 项目特征描述 |  | 计量单位 | 工程量 | 金额（元）
[7 empty] | 综合单价 | 合价 |  | 其中
暂估价
13 | 031201003001 | 金属结构刷油 | 1.除锈级别:除轻锈 2.油漆品种:防锈漆二遍，调合漆二遍 |  | kg | 78
14 | 030901013001 | 灭火器 | 1.形式:手提式灭火器 |  | 具 | 22
15 | 030905002001 | 水灭火控制装置调试 | 1.系统形式:消火栓系统调试 |  | 点 | 7
喷淋
16 | 030901001001 | 水喷淋钢管 | 1.安装部位:室内 2.材质、规格:镀锌钢管 DN150 3.连接形式:沟槽连接（含管件） 4.压力试验及冲洗设计要求:符合设计要求及规范规定 |  | m | 84.71
17 | 030901001002 | 水喷淋钢管 | 1.安装部位:室内 2.材质、规格:镀锌钢管 DN125 3.连接形式:沟槽连接（含管件） 4.压力试验及冲洗设计要求:符合设计要求及规范规定 |  | m | 22.08
本页小计
注：为计取规费等的使用，可在表中增设其中：“定额人工费”。
表—08
分部分项工程和单价措施项目清单与计价表
工程名称：消防工程 |  |  |  | 标段：汽开区杨柳幼儿园分园维修 (含装修及消防设施)改造工程 |  |  |  |  | 第 4 页 共 8 页
序号 | 项目编码 | 项目名称 | 项目特征描述 |  | 计量单位 | 工程量 | 金额（元）
[7 empty] | 综合单价 | 合价 |  | 其中
暂估价
18 | 030901001003 | 水喷淋钢管 | 1.安装部位:室内 2.材质、规格:镀锌钢管 DN100 3.连接形式:沟槽连接（含管件） 4.压力试验及冲洗设计要求:符合设计要求及规范规定 |  | m | 17.72
19 | 030901001004 | 水喷淋钢管 | 1.安装部位:室内 2.材质、规格:镀锌钢管 DN80 3.连接形式:沟槽连接（含管件） 4.压力试验及冲洗设计要求:符合设计要求及规范规定 |  | m | 66.88
20 | 030901001005 | 水喷淋钢管 | 1.安装部位:室内 2.材质、规格:镀锌钢管 DN65 3.连接形式:沟槽连接（含管件） 4.压力试验及冲洗设计要求:符合设计要求及规范规定 |  | m | 32.38
本页小计
注：为计取规费等的使用，可在表中增设其中：“定额人工费”。
表—08
分部分项工程和单价措施项目清单与计价表
工程名称：消防工程 |  |  |  | 标段：汽开区杨柳幼儿园分园维修 (含装修及消防设施)改造工程 |  |  |  |  | 第 5 页 共 8 页
序号 | 项目编码 | 项目名称 | 项目特征描述 |  | 计量单位 | 工程量 | 金额（元）
[7 empty] | 综合单价 | 合价 |  | 其中
暂估价
21 | 030901001006 | 水喷淋钢管 | 1.安装部位:室内 2.材质、规格:镀锌钢管 DN50 3.连接形式:螺纹连接（含管件） 4.压力试验及冲洗设计要求:符合设计要求及规范规定 |  | m | 34.59
22 | 030901001007 | 水喷淋钢管 | 1.安装部位:室内 2.材质、规格:镀锌钢管 DN40 3.连接形式:螺纹连接（含管件） 4.压力试验及冲洗设计要求:符合设计要求及规范规定 |  | m | 26.63
23 | 030901001008 | 水喷淋钢管 | 1.安装部位:室内 2.材质、规格:镀锌钢管 DN32 3.连接形式:螺纹连接（含管件） 4.压力试验及冲洗设计要求:符合设计要求及规范规定 |  | m | 181.49
本页小计
注：为计取规费等的使用，可在表中增设其中：“定额人工费”。
表—08
分部分项工程和单价措施项目清单与计价表
工程名称：消防工程 |  |  |  | 标段：汽开区杨柳幼儿园分园维修 (含装修及消防设施)改造工程 |  |  |  |  | 第 6 页 共 8 页
序号 | 项目编码 | 项目名称 | 项目特征描述 |  | 计量单位 | 工程量 | 金额（元）
[7 empty] | 综合单价 | 合价 |  | 其中
暂估价
24 | 030901001009 | 水喷淋钢管 | 1.安装部位:室内 2.材质、规格:镀锌钢管 DN25 3.连接形式:螺纹连接（含管件） 4.压力试验及冲洗设计要求:符合设计要求及规范规定 |  | m | 417.34
25 | 030901003001 | 水喷淋(雾）喷头 | 1.安装部位:室内 2.材质、型号、规格:有吊顶 DN15 |  | 个 | 250
26 | 031003003004 | 焊接法兰阀门 | 1.类型:蝶阀 2.材质:铸钢 3.规格、压力等级:DN150 4.连接形式:法兰连接(含法兰) |  | 个 | 1
27 | 031003003005 | 焊接法兰阀门 | 1.类型:止回阀 2.材质:铸钢 3.规格、压力等级:DN150 4.连接形式:法兰连接(含法兰) |  | 个 | 1
28 | 031003003006 | 焊接法兰阀门 | 1.类型:信号阀 2.材质:铸钢 3.规格、压力等级:DN150 4.连接形式:法兰连接(含法兰) |  | 个 | 1
29 | 031003003007 | 焊接法兰阀门 | 1.类型:信号阀 2.材质:铸钢 3.规格、压力等级:DN125 4.连接形式:法兰连接(含法兰) |  | 个 | 1
本页小计
注：为计取规费等的使用，可在表中增设其中：“定额人工费”。
表—08
分部分项工程和单价措施项目清单与计价表
工程名称：消防工程 |  |  |  | 标段：汽开区杨柳幼儿园分园维修 (含装修及消防设施)改造工程 |  |  |  |  | 第 7 页 共 8 页
序号 | 项目编码 | 项目名称 | 项目特征描述 |  | 计量单位 | 工程量 | 金额（元）
[7 empty] | 综合单价 | 合价 |  | 其中
暂估价
30 | 031003001003 | 螺纹阀门 | 1.类型:球阀 2.材质:铜质 3.规格、压力等级:DN25 4.连接形式:螺纹连接 |  | 个 | 1
31 | 031003001004 | 螺纹阀门 | 1.类型:排气阀 2.材质:铜质 3.规格、压力等级:DN25 4.连接形式:螺纹连接 |  | 个 | 1
32 | 031003001005 | 螺纹阀门 | 1.类型:试水阀 2.材质:铜质 3.规格、压力等级:DN25 4.连接形式:螺纹连接 |  | 个 | 2
33 | 030901006001 | 水流指示器 | 1.规格、型号:DN150 2.连接形式:沟槽法兰连接 |  | 个 | 1
34 | 030901006002 | 水流指示器 | 1.规格、型号:DN125 2.连接形式:沟槽法兰连接 |  | 个 | 1
35 | 030901008001 | 末端试水装置 | 1.规格:DN25 2.组装形式:球阀2个 压力表1套 |  | 组 | 1
36 | 030901004001 | 报警装置 | 1.名称:湿式报警阀 ZSFZ150 |  | 组 | 1
37 | 030901012001 | 消防水泵接合器 | 1.安装部位:室外地下 2.型号、规格:SQX-150 A型 |  | 套 | 2
38 | 031002001002 | 管道支架 | 1.材质:型钢 2.管架形式:吊托支架 |  | kg | 483
本页小计
注：为计取规费等的使用，可在表中增设其中：“定额人工费”。
表—08
分部分项工程和单价措施项目清单与计价表
工程名称：消防工程 |  |  |  | 标段：汽开区杨柳幼儿园分园维修 (含装修及消防设施)改造工程 |  |  |  |  | 第 8 页 共 8 页
序号 | 项目编码 | 项目名称 | 项目特征描述 |  | 计量单位 | 工程量 | 金额（元）
[7 empty] | 综合单价 | 合价 |  | 其中
暂估价
39 | 031201003002 | 金属结构刷油 | 1.除锈级别:除轻锈 2.油漆品种:防锈漆二遍，调合漆二遍 |  | kg | 483
40 | 040504002001 | 混凝土井 | 1.消防水泵接合器井 |  | 座 | 2
41 | 040101002001 | 挖沟槽土方 | 1.土壤类别:一、二类土(含工作面及放坡) 2.挖土深度:按设计要求 |  | m3 | 41.65
42 | 040103001001 | 回填方 | 1.密实度要求:夯填(含工作面及放坡) 2.填方材料品种:原土 |  | m3 | 41.65
43 | 030905002002 | 水灭火控制装置调试 | 1.系统形式:喷淋系统调试 |  | 点 | 7
分部分项合计
措施项目
44 | 031301017001 | 脚手架搭拆 |  |  | 项 | 1
单价措施合计
本页小计
合 计
注：为计取规费等的使用，可在表中增设其中：“定额人工费”。
表—08

## 表-11 总价措施项目清单与计价表【消防工程】
总价措施项目清单与计价表
工程名称：消防工程 |  |  |  | 标段：汽开区杨柳幼儿园分园维修 (含装修及消防设施)改造工程 |  |  |  | 第 1 页 共 1 页
序号 | 项目编码 | 项目名称 | 计算基础 |  | 费率 (%) | 金额 (元) | 调整 费率(%) |  | 调整后 金额(元) | 备注
1 | 031302001001 | 安全文明施工费
2 | 031302002001 | 夜间施工增加费
3 | 031302003001 | 非夜间施工增加费
4 | 031302004001 | 二次搬运费
5 | 031302005001 | 冬季施工增加费
6 | 031302005002 | 雨季施工增加费
7 | 03B001 | 施工临时保护费
8 | 031302006001 | 已完工程保护费
9 | 03B002 | 越冬维护费
10 | 03B003 | 其他措施费
合 计
编制人（造价人员）： | [7 empty] | 复核人（造价工程师）：
注：1.“计算基础”中安全文明施工费可为“定额基价”、“定额人工费”或“定额人工费+定额机械费”，其他项目可为“定额人工费”或“定额人工费+定额机械费”。 2.按施工方案计算的措施费，若无“计算基础”和“费率”的数值，也可只填“金额”数值，但应在备注栏说明施工方案出处或计算方法。
表-11

## 表-12 其他项目清单与计价汇总表【消防工程】
其他项目清单与计价汇总表
工程名称：消防工程 |  | 标段：汽开区杨柳幼儿园分园维修 (含装修及消防设施)改造工程 |  |  | 第 1 页 共 1 页
序号 | 项目名称 |  | 金额（元） | 结算金额（元） |  | 备注
1 | 暂列金额 |  |  |  |  | 明细详见表-12-1
2 | 暂估价
2.1 | 材料暂估价 |  | — |  |  | 明细详见表-12-2
2.2 | 专业工程暂估价 |  |  |  |  | 明细详见表-12-3
3 | 计日工 |  |  |  |  | 明细详见表-12-4
4 | 总承包服务费 |  |  |  |  | 明细详见表-12-5
5 | 提前竣工（赶工）费
6 | 优质优价奖励
合 计 | [5 empty] | —
注：材料（工程设备）暂估单价进入清单项目综合单价，此处不汇总。
表—12

## 表-12-1 暂列金额明细表【消防工程】
暂列金额明细表
工程名称：消防工程 |  | 标段：汽开区杨柳幼儿园分园维修 (含装修及消防设施)改造工程 |  |  | 第 1 页 共 1 页
序号 | 项目名称 |  | 计量单位 | 暂定金额(元) |  | 备注
1
合 计 | [5 empty] | —
注：此表由招标人填写，如不能详列，也可只列暂列金额总额，投标人应将上述暂列金额计入投标总价中。
表—12—1

## 表-12-2 材料(工程设备)暂估价及调整表【消防工程】
材料（工程设备）暂估单价及调整表
工程名称：消防工程 |  |  | 标段：汽开区杨柳幼儿园分园维修 (含装修及消防设施)改造工程 | [7 empty] | 第 1 页 共 1 页
序号 | 材料(工程设备)名称、规格、型号 | 计量单位 |  | 数量 |  | 暂估(元) |  | 确认(元) |  | 差额±(元) |  |  | 备注
|  |  |  | 暂估 | 确认 | 单价 | 合价 | 单价 | 合价 | 单价 |  | 合价
合计
注：1.此表由招标人填写“暂估单价”，并在备注栏说明暂估价的材料、工程设备拟用在那些清单项目上，投标人应将上述材料、工程设备暂估单价计入工程量清单综合单价报价中
表—12—2

## 表-12-3 专业工程暂估价及结算价表【消防工程】
专业工程暂估价及结算价表
工程名称：消防工程 |  |  | 标段：汽开区杨柳幼儿园分园维修 (含装修及消防设施)改造工程 |  |  |  | 第 1 页 共 1 页
序号 | 工程名称 | 工程内容 |  | 暂估金额（元） | 结算金额(元) | 差额±(元) |  | 备注
1
合 计 | [7 empty] | —
注：此表“暂估金额”由招标人填写，投标人应将“暂估金额”计入投标总价中。结算时按合同约定结算金额填写。
表—12—3

## 表-12-4 计日工表【消防工程】
计 日 工 表
工程名称：消防工程 |  | 标段：汽开区杨柳幼儿园分园维修 (含装修及消防设施)改造工程 | [5 empty] | 第 1 页 共 1 页
编号 | 项目名称 |  | 单位 | 暂定数量 | 实际数量 | 综合单价(元) | 合价(元)
[7 empty] | 暂定 |  | 实际
一 | 人工
人工小计
二 | 材料
材料小计
三 | 机械
机械小计
四.企业管理费和利润
总 计
注：此表项目名称、暂定数量由招标人填写，编制招标控制价时，单价由招标人按有关计价规定确定；投标时，单价由投标人自主报价，按暂定数量计算合价计入投标总价中。结算时，按发承包双方确认的实际数量计算合价。
表—12—4

## 表-12-5 总承包服务费计价表【消防工程】
总承包服务费计价表
工程名称：消防工程 |  | 标段：汽开区杨柳幼儿园分园维修 (含装修及消防设施)改造工程 |  |  |  |  | 第 1 页 共 1 页
序号 | 项目名称 |  | 项目价值(元) | 服务内容 | 计算基础 | 费率(%) |  | 金额(元)
1
合 计
注：此表项目名称、服务内容由招标人填写，编制招标控制价时，费率及金额由招标人按有关计价规定确定；投标时，费率及金额由投标人自主报价，计入投标总价中。
表—12—5

## 表-13 规费、税金项目清单与计价表【消防工程】
规费、税金项目计价表
工程名称：消防工程 |  |  | 标段：汽开区杨柳幼儿园分园维修 (含装修及消防设施)改造工程 |  |  | 第 1 页 共 1 页
序号 | 项目名称 | 计算基础 |  | 计算基数 | 计算费率(%) |  | 金额(元)
1 | 税金 | 分部分项及单价措施费合计+总价措施项目合计+其他项目清单合计 |  |  | 9
合 计
编制人（造价人员）： |  |  | 复核人（造价工程师）：
表—13

## 表-08 分部分项工程和单价措施项目清单与计价表【通风工程】
分部分项工程和单价措施项目清单与计价表
工程名称：通风工程 |  |  |  | 标段：汽开区杨柳幼儿园分园维修 (含装修及消防设施)改造工程 |  |  |  |  | 第 1 页 共 5 页
序号 | 项目编码 | 项目名称 | 项目特征描述 |  | 计量单位 | 工程量 | 金额（元）
[7 empty] | 综合单价 | 合价 |  | 其中
暂估价
厨房排油烟
1 | 030702001001 | 碳钢通风管道 | 1.名称:排油烟管 2.材质:镀锌钢板 3.形状:矩形 4.规格:长边长≤1000mm 5.板材厚度:δ=1.0mm 6.接口形式:法兰连接 |  | m2 | 4.39
2 | 030702001002 | 碳钢通风管道 | 1.名称:排油烟管 2.材质:镀锌钢板 3.形状:圆形 4.规格:直径≤450mm 5.板材厚度:δ=0.75mm 6.接口形式:法兰连接 |  | m2 | 0.11
3 | 030703019001 | 柔性接口 | 1.名称:防火帆布软接 |  | m2 | 0.23
4 | 030703001001 | 碳钢阀门 | 1.名称:150℃防火阀 2.规格:500*400 3.支架形式、材质:碳钢 |  | 个 | 1
5 | 030703001002 | 碳钢阀门 | 1.名称:150℃防火调节阀 2.规格:500*400 3.支架形式、材质:碳钢 |  | 个 | 1
6 | 030703001003 | 碳钢阀门 | 1.名称:电动密闭阀 2.规格:500*400 3.支架形式、材质:碳钢 |  | 个 | 1
本页小计
注：为计取规费等的使用，可在表中增设其中：“定额人工费”。
表—08
分部分项工程和单价措施项目清单与计价表
工程名称：通风工程 |  |  |  | 标段：汽开区杨柳幼儿园分园维修 (含装修及消防设施)改造工程 |  |  |  |  | 第 2 页 共 5 页
序号 | 项目编码 | 项目名称 | 项目特征描述 |  | 计量单位 | 工程量 | 金额（元）
[7 empty] | 综合单价 | 合价 |  | 其中
暂估价
7 | 030701003001 | 空调器 | 1.名称:排油烟风机 2.规格:Q=4000m3/h H=400Pa N=0.55KW |  | 台 | 1
8 | 030701011001 | 净化工作台 | 1.名称:油烟净化器 2.规格:风量4000m3/h |  | 台 | 1
9 | 031002002001 | 设备支架 | 1.材质:型钢 2.形式:吊托支架 |  | kg | 18
10 | 031201003001 | 金属结构刷油 | 1.除锈级别:轻锈 2.油漆品种:防锈漆 3.涂刷遍数、漆膜厚度:二遍 |  | kg | 18
厨房送排风
11 | 030702001003 | 碳钢通风管道 | 1.名称:送排风管 2.材质:镀锌钢板 3.形状:矩形 4.规格:长边长≤1000mm 5.板材厚度:δ=0.75mm 6.接口形式:法兰连接 |  | m2 | 16.47
本页小计
注：为计取规费等的使用，可在表中增设其中：“定额人工费”。
表—08
分部分项工程和单价措施项目清单与计价表
工程名称：通风工程 |  |  |  | 标段：汽开区杨柳幼儿园分园维修 (含装修及消防设施)改造工程 |  |  |  |  | 第 3 页 共 5 页
序号 | 项目编码 | 项目名称 | 项目特征描述 |  | 计量单位 | 工程量 | 金额（元）
[7 empty] | 综合单价 | 合价 |  | 其中
暂估价
12 | 030702001004 | 碳钢通风管道 | 1.名称:送排风管 2.材质:镀锌钢板 3.形状:矩形 4.规格:长边长≤320mm 5.板材厚度:δ=0.5mm 6.接口形式:法兰连接 |  | m2 | 9.67
13 | 030702001005 | 碳钢通风管道 | 1.名称:送排风管 2.材质:镀锌钢板 3.形状:圆形 4.规格:直径≤450mm 5.板材厚度:δ=0.6mm 6.接口形式:法兰连接 |  | m2 | 1.37
14 | 030702001006 | 碳钢通风管道 | 1.名称:送排风管 2.材质:镀锌钢板 3.形状:圆形 4.规格:直径≤320mm 5.板材厚度:δ=0.5mm 6.接口形式:法兰连接 |  | m2 | 0.18
15 | 030703019002 | 柔性接口 | 1.名称:防火帆布软接 |  | m2 | 0.43
16 | 030703001004 | 碳钢阀门 | 1.名称:70℃防火阀 2.规格:φ400 3.支架形式、材质:碳钢 |  | 个 | 1
本页小计
注：为计取规费等的使用，可在表中增设其中：“定额人工费”。
表—08
分部分项工程和单价措施项目清单与计价表
工程名称：通风工程 |  |  |  | 标段：汽开区杨柳幼儿园分园维修 (含装修及消防设施)改造工程 |  |  |  |  | 第 4 页 共 5 页
序号 | 项目编码 | 项目名称 | 项目特征描述 |  | 计量单位 | 工程量 | 金额（元）
[7 empty] | 综合单价 | 合价 |  | 其中
暂估价
17 | 030703001005 | 碳钢阀门 | 1.名称:70℃防火阀 2.规格:320*250 3.支架形式、材质:碳钢 |  | 个 | 1
18 | 030703001006 | 碳钢阀门 | 1.名称:止回阀 2.规格:φ400 3.支架形式、材质:碳钢 |  | 个 | 1
19 | 030703001007 | 碳钢阀门 | 1.名称:止回阀 2.规格:320*250 3.支架形式、材质:碳钢 |  | 个 | 1
20 | 030406009001 | 微型电机、电加热器 | 1.名称:电加热段 2.规格:N=24KW |  | 台 | 1
21 | 030703007001 | 碳钢风口、散流器、百叶窗 | 1.名称:送风口 2.规格:800*600 |  | 个 | 1
22 | 030703007002 | 碳钢风口、散流器、百叶窗 | 1.名称:排风口 2.规格:400*800 |  | 个 | 4
23 | 030701003002 | 空调器 | 1.名称:送风机 2.规格:Q=4000m3/h H=294Pa N=0.55KW n=1450r/min |  | 台 | 1
24 | 030701003003 | 空调器 | 1.名称:排风机 2.规格:Q=2000m3/h H=163Pa N=0.12KW n=1450r/min |  | 台 | 1
25 | 031002002002 | 设备支架 | 1.材质:型钢 2.形式:吊托支架 |  | kg | 36
26 | 031201003002 | 金属结构刷油 | 1.除锈级别:轻锈 2.油漆品种:防锈漆 3.涂刷遍数、漆膜厚度:二遍 |  | kg | 36
本页小计
注：为计取规费等的使用，可在表中增设其中：“定额人工费”。
表—08
分部分项工程和单价措施项目清单与计价表
工程名称：通风工程 |  |  |  | 标段：汽开区杨柳幼儿园分园维修 (含装修及消防设施)改造工程 |  |  |  |  | 第 5 页 共 5 页
序号 | 项目编码 | 项目名称 | 项目特征描述 |  | 计量单位 | 工程量 | 金额（元）
[7 empty] | 综合单价 | 合价 |  | 其中
暂估价
卫生间排气
27 | 030702001007 | 碳钢通风管道 | 1.名称:排气管 2.材质:镀锌钢板 3.形状:矩形 4.规格:长边长≤320mm 5.板材厚度:δ=0.5mm 6.接口形式:法兰连接 |  | m2 | 25.08
28 | 030701003004 | 空调器 | 1.名称:排气扇 2.规格:Q=250m3/h |  | 台 | 12
29 | 030704001001 | 通风工程检测、调试 | 1.通风工程检测、调试 |  | 系统 | 1
分部分项合计
措施项目
30 | 031301017001 | 脚手架搭拆 |  |  | 项 | 1
单价措施合计
本页小计
合 计
注：为计取规费等的使用，可在表中增设其中：“定额人工费”。
表—08

## 表-11 总价措施项目清单与计价表【通风工程】
总价措施项目清单与计价表
工程名称：通风工程 |  |  |  | 标段：汽开区杨柳幼儿园分园维修 (含装修及消防设施)改造工程 |  |  |  | 第 1 页 共 1 页
序号 | 项目编码 | 项目名称 | 计算基础 |  | 费率 (%) | 金额 (元) | 调整 费率(%) |  | 调整后 金额(元) | 备注
1 | 031302001001 | 安全文明施工费
2 | 031302002001 | 夜间施工增加费
3 | 031302003001 | 非夜间施工增加费
4 | 031302004001 | 二次搬运费
5 | 031302005001 | 冬季施工增加费
6 | 031302005002 | 雨季施工增加费
7 | 03B001 | 施工临时保护费
8 | 031302006001 | 已完工程保护费
9 | 03B002 | 越冬维护费
10 | 03B003 | 其他措施费
合 计
编制人（造价人员）： | [7 empty] | 复核人（造价工程师）：
注：1.“计算基础”中安全文明施工费可为“定额基价”、“定额人工费”或“定额人工费+定额机械费”，其他项目可为“定额人工费”或“定额人工费+定额机械费”。 2.按施工方案计算的措施费，若无“计算基础”和“费率”的数值，也可只填“金额”数值，但应在备注栏说明施工方案出处或计算方法。
表-11

## 表-12 其他项目清单与计价汇总表【通风工程】
其他项目清单与计价汇总表
工程名称：通风工程 |  | 标段：汽开区杨柳幼儿园分园维修 (含装修及消防设施)改造工程 |  |  | 第 1 页 共 1 页
序号 | 项目名称 |  | 金额（元） | 结算金额（元） |  | 备注
1 | 暂列金额 |  |  |  |  | 明细详见表-12-1
2 | 暂估价
2.1 | 材料暂估价 |  | — |  |  | 明细详见表-12-2
2.2 | 专业工程暂估价 |  |  |  |  | 明细详见表-12-3
3 | 计日工 |  |  |  |  | 明细详见表-12-4
4 | 总承包服务费 |  |  |  |  | 明细详见表-12-5
5 | 提前竣工（赶工）费
6 | 优质优价奖励
合 计 | [5 empty] | —
注：材料（工程设备）暂估单价进入清单项目综合单价，此处不汇总。
表—12

## 表-12-1 暂列金额明细表【通风工程】
暂列金额明细表
工程名称：通风工程 |  | 标段：汽开区杨柳幼儿园分园维修 (含装修及消防设施)改造工程 |  |  | 第 1 页 共 1 页
序号 | 项目名称 |  | 计量单位 | 暂定金额(元) |  | 备注
1
合 计 | [5 empty] | —
注：此表由招标人填写，如不能详列，也可只列暂列金额总额，投标人应将上述暂列金额计入投标总价中。
表—12—1

## 表-12-2 材料(工程设备)暂估价及调整表【通风工程】
材料（工程设备）暂估单价及调整表
工程名称：通风工程 |  |  | 标段：汽开区杨柳幼儿园分园维修 (含装修及消防设施)改造工程 | [7 empty] | 第 1 页 共 1 页
序号 | 材料(工程设备)名称、规格、型号 | 计量单位 |  | 数量 |  | 暂估(元) |  | 确认(元) |  | 差额±(元) |  |  | 备注
|  |  |  | 暂估 | 确认 | 单价 | 合价 | 单价 | 合价 | 单价 |  | 合价
合计
注：1.此表由招标人填写“暂估单价”，并在备注栏说明暂估价的材料、工程设备拟用在那些清单项目上，投标人应将上述材料、工程设备暂估单价计入工程量清单综合单价报价中
表—12—2

## 表-12-3 专业工程暂估价及结算价表【通风工程】
专业工程暂估价及结算价表
工程名称：通风工程 |  |  | 标段：汽开区杨柳幼儿园分园维修 (含装修及消防设施)改造工程 |  |  |  | 第 1 页 共 1 页
序号 | 工程名称 | 工程内容 |  | 暂估金额（元） | 结算金额(元) | 差额±(元) |  | 备注
1
合 计 | [7 empty] | —
注：此表“暂估金额”由招标人填写，投标人应将“暂估金额”计入投标总价中。结算时按合同约定结算金额填写。
表—12—3

## 表-12-4 计日工表【通风工程】
计 日 工 表
工程名称：通风工程 |  | 标段：汽开区杨柳幼儿园分园维修 (含装修及消防设施)改造工程 | [5 empty] | 第 1 页 共 1 页
编号 | 项目名称 |  | 单位 | 暂定数量 | 实际数量 | 综合单价(元) | 合价(元)
[7 empty] | 暂定 |  | 实际
一 | 人工
人工小计
二 | 材料
材料小计
三 | 机械
机械小计
四.企业管理费和利润
总 计
注：此表项目名称、暂定数量由招标人填写，编制招标控制价时，单价由招标人按有关计价规定确定；投标时，单价由投标人自主报价，按暂定数量计算合价计入投标总价中。结算时，按发承包双方确认的实际数量计算合价。
表—12—4

## 表-12-5 总承包服务费计价表【通风工程】
总承包服务费计价表
工程名称：通风工程 |  | 标段：汽开区杨柳幼儿园分园维修 (含装修及消防设施)改造工程 |  |  |  |  | 第 1 页 共 1 页
序号 | 项目名称 |  | 项目价值(元) | 服务内容 | 计算基础 | 费率(%) |  | 金额(元)
1
合 计
注：此表项目名称、服务内容由招标人填写，编制招标控制价时，费率及金额由招标人按有关计价规定确定；投标时，费率及金额由投标人自主报价，计入投标总价中。
表—12—5

## 表-13 规费、税金项目清单与计价表【通风工程】
规费、税金项目计价表
工程名称：通风工程 |  |  | 标段：汽开区杨柳幼儿园分园维修 (含装修及消防设施)改造工程 |  |  | 第 1 页 共 1 页
序号 | 项目名称 | 计算基础 |  | 计算基数 | 计算费率(%) |  | 金额(元)
1 | 税金 | 分部分项及单价措施费合计+总价措施项目合计+其他项目清单合计 |  |  | 9
合 计
编制人（造价人员）： |  |  | 复核人（造价工程师）：
表—13

## 表-08 分部分项工程和单价措施项目清单与计价表【暂列金暂
分部分项工程和单价措施项目清单与计价表
工程名称：暂列金暂估价 |  |  |  | 标段：汽开区杨柳幼儿园分园维修 (含装修及消防设施)改造工程 |  |  |  |  | 第 1 页 共 1 页
序号 | 项目编码 | 项目名称 | 项目特征描述 |  | 计量单位 | 工程量 | 金额（元）
[7 empty] | 综合单价 | 合价 |  | 其中
暂估价
整个项目
分部分项合计
措施项目
单价措施合计
本页小计
合 计
注：为计取规费等的使用，可在表中增设其中：“定额人工费”。
表—08

## 表-11 总价措施项目清单与计价表【暂列金暂估价】
总价措施项目清单与计价表
工程名称：暂列金暂估价 |  |  |  | 标段：汽开区杨柳幼儿园分园维修 (含装修及消防设施)改造工程 |  |  |  | 第 1 页 共 1 页
序号 | 项目编码 | 项目名称 | 计算基础 |  | 费率 (%) | 金额 (元) | 调整 费率(%) |  | 调整后 金额(元) | 备注
1 | 011707001001 | 安全文明施工费
2 | 011707002001 | 夜间施工增加费
3 | 011707003001 | 非夜间施工增加费
4 | 011707004001 | 二次搬运费
5 | 011707005001 | 冬季施工增加费
6 | 011707005002 | 雨季施工增加费
7 | 011707006001 | 施工临时保护费
8 | 011707007001 | 已完工程保护费
9 | 01B001 | 越冬维护费
10 | 01B002 | 其他措施费
合 计
编制人（造价人员）： | [7 empty] | 复核人（造价工程师）：
注：1.“计算基础”中安全文明施工费可为“定额基价”、“定额人工费”或“定额人工费+定额机械费”，其他项目可为“定额人工费”或“定额人工费+定额机械费”。 2.按施工方案计算的措施费，若无“计算基础”和“费率”的数值，也可只填“金额”数值，但应在备注栏说明施工方案出处或计算方法。
表-11

## 表-12 其他项目清单与计价汇总表【暂列金暂估价】
其他项目清单与计价汇总表
工程名称：暂列金暂估价 |  | 标段：汽开区杨柳幼儿园分园维修 (含装修及消防设施)改造工程 |  |  | 第 1 页 共 1 页
序号 | 项目名称 |  | 金额（元） | 结算金额（元） |  | 备注
1 | 暂列金额 |  | 260000 |  |  | 明细详见表-12-1
2 | 暂估价 |  | 511180
2.1 | 材料暂估价 |  | — |  |  | 明细详见表-12-2
2.2 | 专业工程暂估价 |  | 511180 |  |  | 明细详见表-12-3
3 | 计日工 |  |  |  |  | 明细详见表-12-4
4 | 总承包服务费 |  |  |  |  | 明细详见表-12-5
5 | 提前竣工（赶工）费
6 | 优质优价奖励
合 计 |  |  | 771180 |  |  | —
注：材料（工程设备）暂估单价进入清单项目综合单价，此处不汇总。
表—12

## 表-12-1 暂列金额明细表【暂列金暂估价】
暂列金额明细表
工程名称：暂列金暂估价 |  | 标段：汽开区杨柳幼儿园分园维修 (含装修及消防设施)改造工程 |  |  | 第 1 页 共 1 页
序号 | 项目名称 |  | 计量单位 | 暂定金额(元) |  | 备注
1 | 暂列金 |  | 项 | 260000
合 计 |  |  |  | 260000 |  | —
注：此表由招标人填写，如不能详列，也可只列暂列金额总额，投标人应将上述暂列金额计入投标总价中。
表—12—1

## 表-12-2 材料(工程设备)暂估价及调整表【暂列金暂估价】
材料（工程设备）暂估单价及调整表
工程名称：暂列金暂估价 |  |  | 标段：汽开区杨柳幼儿园分园维修 (含装修及消防设施)改造工程 | [7 empty] | 第 1 页 共 1 页
序号 | 材料(工程设备)名称、规格、型号 | 计量单位 |  | 数量 |  | 暂估(元) |  | 确认(元) |  | 差额±(元) |  |  | 备注
|  |  |  | 暂估 | 确认 | 单价 | 合价 | 单价 | 合价 | 单价 |  | 合价
合计
注：1.此表由招标人填写“暂估单价”，并在备注栏说明暂估价的材料、工程设备拟用在那些清单项目上，投标人应将上述材料、工程设备暂估单价计入工程量清单综合单价报价中
表—12—2

## 表-12-3 专业工程暂估价及结算价表【暂列金暂估价】
专业工程暂估价及结算价表
工程名称：暂列金暂估价 |  |  | 标段：汽开区杨柳幼儿园分园维修 (含装修及消防设施)改造工程 |  |  |  | 第 1 页 共 1 页
序号 | 工程名称 | 工程内容 |  | 暂估金额（元） | 结算金额(元) | 差额±(元) |  | 备注
1 | 围墙开门一处 | 按甲方要求安装大门一樘 |  | 40000
2 | 门卫 | 10㎡彩钢房，按甲方要求制作，含基础，建筑装饰等一切工作内容 |  | 50000
3 | 彩绘墙 | 要甲方要求制作彩绘墙 |  | 35000
4 | 沙池 | 按甲方要求院内修建沙池一座 |  | 10000
5 | 柜体 | 厂家定制柜体，规格及尺寸按甲方要求，包含制作、安装等一切费用 |  | 376180
合 计 |  |  |  | 511180 |  |  |  | —
注：此表“暂估金额”由招标人填写，投标人应将“暂估金额”计入投标总价中。结算时按合同约定结算金额填写。
表—12—3

## 表-12-4 计日工表【暂列金暂估价】
计 日 工 表
工程名称：暂列金暂估价 |  | 标段：汽开区杨柳幼儿园分园维修 (含装修及消防设施)改造工程 | [5 empty] | 第 1 页 共 1 页
编号 | 项目名称 |  | 单位 | 暂定数量 | 实际数量 | 综合单价(元) | 合价(元)
[7 empty] | 暂定 |  | 实际
一 | 人工
人工小计
二 | 材料
材料小计
三 | 机械
机械小计
四.企业管理费和利润
总 计
注：此表项目名称、暂定数量由招标人填写，编制招标控制价时，单价由招标人按有关计价规定确定；投标时，单价由投标人自主报价，按暂定数量计算合价计入投标总价中。结算时，按发承包双方确认的实际数量计算合价。
表—12—4

## 表-12-5 总承包服务费计价表【暂列金暂估价】
总承包服务费计价表
工程名称：暂列金暂估价 |  | 标段：汽开区杨柳幼儿园分园维修 (含装修及消防设施)改造工程 |  |  |  |  | 第 1 页 共 1 页
序号 | 项目名称 |  | 项目价值(元) | 服务内容 | 计算基础 | 费率(%) |  | 金额(元)
1
合 计
注：此表项目名称、服务内容由招标人填写，编制招标控制价时，费率及金额由招标人按有关计价规定确定；投标时，费率及金额由投标人自主报价，计入投标总价中。
表—12—5

## 表-13 规费、税金项目清单与计价表【暂列金暂估价】
规费、税金项目计价表
工程名称：暂列金暂估价 |  |  | 标段：汽开区杨柳幼儿园分园维修 (含装修及消防设施)改造工程 |  |  | 第 1 页 共 1 页
序号 | 项目名称 | 计算基础 |  | 计算基数 | 计算费率(%) |  | 金额(元)
1 | 税金 | 分部分项及单价措施费合计+总价措施项目合计+其他项目清单合计 |  |  | 0
合 计
编制人（造价人员）： |  |  | 复核人（造价工程师）：
表—13