## 扉-1 招标工程量清单扉页
|  | 东风幼儿园卫生间改造-电气工程 |  | 工程
招标工程量清单
招 标 人： |  |  | 造价咨询人：
| (单位盖章) |  |  |  | (单位资质专用章)
法定代表人 或其授权人： |  |  | 法定代表人 或其授权人：
| (签字或盖章) |  |  |  | (签字或盖章)
编 制 人： |  |  | 复 核 人：
| (造价人员签字盖专用章) |  |  |  | (造价工程师签字盖专用章)
编 制 时 间： | 年 月 日 |  | 复 核 时 间： |  | 年 月 日
扉—1

## 表-08 分部分项工程和单价措施项目清单与计价表
分部分项工程和单价措施项目清单与计价表
工程名称：东风幼儿园卫生间改造-电气工程 |  |  |  | 标段：长春汽车经济技术开发区教育局2024年统筹公办幼儿园校舍维修项目 |  |  |  |  | 第 1 页 共 3 页
序号 | 项目编码 | 项目名称 | 项目特征描述 |  | 计量单位 | 工程量 | 金额（元）
[7 empty] | 综合单价 | 合价 |  | 其中
暂估价
整个项目
1 | 030411001016 | 配管 | 1.名称:电气配管 2.材质:镀锌钢管 3.规格:SC15 4.配置形式:明配 |  | m | 62.5
2 | 030411001017 | 配管 | 1.名称:电气配管 2.材质:镀锌钢管 3.规格:SC15 4.配置形式:暗配 |  | m | 30.2
3 | 030411001018 | 配管 | 1.名称:电气配管 2.材质:镀锌钢管 3.规格:SC20 4.配置形式:明配 |  | m | 39.7
4 | 030411001019 | 配管 | 1.名称:电气配管 2.材质:镀锌钢管 3.规格:SC20 4.配置形式:暗配 |  | m | 22
5 | 030411001020 | 配管 | 1.名称:电气配管 2.材质:金属软管 3.规格:DN20 4.配置形式:吊棚内 |  | m | 24
6 | 030411006007 | 接线盒 | 1.名称:接线盒 2.材质:铁质 3.规格:86系列 4.安装形式:暗配 |  | 个 | 25
本页小计
注：为计取规费等的使用，可在表中增设其中：“定额人工费”。
表—08
分部分项工程和单价措施项目清单与计价表
工程名称：东风幼儿园卫生间改造-电气工程 |  |  |  | 标段：长春汽车经济技术开发区教育局2024年统筹公办幼儿园校舍维修项目 |  |  |  |  | 第 2 页 共 3 页
序号 | 项目编码 | 项目名称 | 项目特征描述 |  | 计量单位 | 工程量 | 金额（元）
[7 empty] | 综合单价 | 合价 |  | 其中
暂估价
7 | 030411006008 | 接线盒 | 1.名称:开关盒 2.材质:铁质 3.规格:86系列 4.安装形式:暗配 |  | 个 | 19
8 | 030413002008 | 凿（压)槽 | 1.名称:凿管路沟槽 2.规格:DN20以内 |  | m | 52.2
9 | 030413003004 | 打洞（孔） | 1.名称:凿开关、插座盒洞口 2.规格:100*100*100 |  | 个 | 19
10 | 030411004007 | 配线 | 1.名称:塑铜线 2.配线形式:管内穿线 3.型号:WDZ-BYJ-2.5 4.材质:铜芯 |  | m | 350.1
11 | 030411004008 | 配线 | 1.名称:塑铜线 2.配线形式:管内穿线 3.型号:WDZ-BYJ-4 4.材质:铜芯 |  | m | 185.1
12 | 030412005004 | 荧光灯 | 1.名称:平板灯 2.型号:600*600 32W 5700K 3.安装形式:嵌入式 |  | 套 | 4
13 | 030412005005 | 荧光灯 | 1.名称:平板灯 2.型号:300*300 18W 5700K 3.安装形式:嵌入式 |  | 套 | 1
14 | 030412001001 | 普通灯具 | 1.名称:吸顶灯 |  | 套 | 10
本页小计
注：为计取规费等的使用，可在表中增设其中：“定额人工费”。
表—08
分部分项工程和单价措施项目清单与计价表
工程名称：东风幼儿园卫生间改造-电气工程 |  |  |  | 标段：长春汽车经济技术开发区教育局2024年统筹公办幼儿园校舍维修项目 |  |  |  |  | 第 3 页 共 3 页
序号 | 项目编码 | 项目名称 | 项目特征描述 |  | 计量单位 | 工程量 | 金额（元）
[7 empty] | 综合单价 | 合价 |  | 其中
暂估价
15 | 030404034008 | 照明开关 | 1.名称:单联开关 2.安装方式:距地1.3m |  | 个 | 6
16 | 030404034009 | 照明开关 | 1.名称:双联开关 2.安装方式:距地1.3m |  | 个 | 5
17 | 030404035004 | 插座 | 1.名称:防溅五孔插座 2.安装方式:距地0.3m |  | 个 | 8
分部分项合计
措施项目
18 | 031301017009 | 脚手架搭拆 |  |  | 项 | 1
单价措施合计
本页小计
合 计
注：为计取规费等的使用，可在表中增设其中：“定额人工费”。
表—08

## 表-09-1 分部分项工程和单价措施项目清单综合单价分析表
分部分项工程和单价措施项目清单综合单价分析表
工程名称：东风幼儿园卫生间改造-电气工程 | [8 empty] | 第 1 页 共 1 页
序号 | 编码 | 清单/定额名称 | 单位 | 数量 | 综合单价（元） | 其中 | [5 empty] | 合价(元)
[6 empty] | 人工费 | 材料费 | 机械费 |  | 管理费 | 利润
1 | 030411001016 | 配管 | m | 62.5
2 | 030411001017 | 配管 | m | 30.2
3 | 030411001018 | 配管 | m | 39.7
4 | 030411001019 | 配管 | m | 22
5 | 030411001020 | 配管 | m | 24
6 | 030411006007 | 接线盒 | 个 | 25
7 | 030411006008 | 接线盒 | 个 | 19
8 | 030413002008 | 凿（压)槽 | m | 52.2
9 | 030413003004 | 打洞（孔） | 个 | 19
10 | 030411004007 | 配线 | m | 350.1
11 | 030411004008 | 配线 | m | 185.1
12 | 030412005004 | 荧光灯 | 套 | 4
13 | 030412005005 | 荧光灯 | 套 | 1
14 | 030412001001 | 普通灯具 | 套 | 10
15 | 030404034008 | 照明开关 | 个 | 6
16 | 030404034009 | 照明开关 | 个 | 5
17 | 030404035004 | 插座 | 个 | 8
18 | 031301017009 | 脚手架搭拆 | 项 | 1
表—09-1

## 表-11 总价措施项目清单与计价表
总价措施项目清单与计价表
工程名称：东风幼儿园卫生间改造-电气工程 |  |  |  | 标段：长春汽车经济技术开发区教育局2024年统筹公办幼儿园校舍维修项目 |  |  |  | 第 1 页 共 1 页
序号 | 项目编码 | 项目名称 | 计算基础 |  | 费率 (%) | 金额 (元) | 调整 费率(%) |  | 调整后 金额(元) | 备注
1 | 031302001001 | 安全文明施工费
2 | 031302002001 | 夜间施工增加费
3 | 031302003001 | 非夜间施工增加费
4 | 031302004001 | 二次搬运费
5 | 031302005001 | 冬季施工增加费
6 | 031302005002 | 雨季施工增加费
7 | 03B001 | 施工临时保护费
8 | 031302006001 | 已完工程保护费
9 | 03B002 | 越冬维护费
10 | 03B003 | 其他措施费
合 计
编制人（造价人员）： | [7 empty] | 复核人（造价工程师）：
注：1.“计算基础”中安全文明施工费可为“定额基价”、“定额人工费”或“定额人工费+定额机械费”，其他项目可为“定额人工费”或“定额人工费+定额机械费”。 2.按施工方案计算的措施费，若无“计算基础”和“费率”的数值，也可只填“金额”数值，但应在备注栏说明施工方案出处或计算方法。
表-11

## 表-12 其他项目清单与计价汇总表
其他项目清单与计价汇总表
工程名称：东风幼儿园卫生间改造-电气工程 |  | 标段：长春汽车经济技术开发区教育局2024年统筹公办幼儿园校舍维修项目 |  |  | 第 1 页 共 1 页
序号 | 项目名称 |  | 金额（元） | 结算金额（元） |  | 备注
1 | 暂列金额 |  |  |  |  | 明细详见表-12-1
2 | 暂估价
2.1 | 材料暂估价 |  | — |  |  | 明细详见表-12-2
2.2 | 专业工程暂估价 |  |  |  |  | 明细详见表-12-3
3 | 计日工 |  |  |  |  | 明细详见表-12-4
4 | 总承包服务费 |  |  |  |  | 明细详见表-12-5
5 | 提前竣工（赶工）费
6 | 优质优价奖励
合 计 | [5 empty] | —
注：材料（工程设备）暂估单价进入清单项目综合单价，此处不汇总。
表—12

## 表-13 规费、税金项目清单与计价表
规费、税金项目计价表
工程名称：东风幼儿园卫生间改造-电气工程 |  |  | 标段：长春汽车经济技术开发区教育局2024年统筹公办幼儿园校舍维修项目 |  |  | 第 1 页 共 1 页
序号 | 项目名称 | 计算基础 |  | 计算基数 | 计算费率(%) |  | 金额(元)
1 | 税金 | 分部分项及单价措施费合计+总价措施项目合计+其他项目清单合计 |  |  | 9
合 计
编制人（造价人员）： |  |  | 复核人（造价工程师）：
表—13