## 扉-1 招标工程量清单扉页
|  | 安顺幼儿园室外场地改造 |  | 工程
招标工程量清单
招 标 人： |  |  | 造价咨询人：
| (单位盖章) |  |  |  | (单位资质专用章)
法定代表人 或其授权人： |  |  | 法定代表人 或其授权人：
| (签字或盖章) |  |  |  | (签字或盖章)
编 制 人： |  |  | 复 核 人：
| (造价人员签字盖专用章) |  |  |  | (造价工程师签字盖专用章)
编 制 时 间： | 年 月 日 |  | 复 核 时 间： |  | 年 月 日
扉—1

## 表-08 分部分项工程和单价措施项目清单与计价表
分部分项工程和单价措施项目清单与计价表
工程名称：安顺幼儿园室外场地改造 |  |  |  | 标段：长春汽车经济技术开发区教育局2024年统筹公办幼儿园校舍维修项目 |  |  |  |  | 第 1 页 共 2 页
序号 | 项目编码 | 项目名称 | 项目特征描述 |  | 计量单位 | 工程量 | 金额（元）
[7 empty] | 综合单价 | 合价 |  | 其中
暂估价
人工草地
1 | 040101001001 | 挖一般土方 | 1.土壤类别:综合考虑 2.挖土深度:430mm |  | m3 | 235.21
2 | 040202002001 | 石灰稳定土 | 1.含灰量:3:7灰土 2.厚度:300mm 3.分两步夯实 |  | m2 | 547
3 | 040203007001 | 水泥混凝土 | 1.混凝土强度等级:C20 2.厚度:120mm 3.嵌缝材料:分仓缝宽20，内嵌沥青胶泥，中距4-6米 4.已包含养护等工程 |  | m2 | 547
4 | 011103003001 | 铺设人工草皮 | 1.面层材料品种、规格、颜色:人工草皮 |  | m2 | 547
5 | 010103002001 | 余方弃置 | 1.废弃料品种:余土弃置 2.运距:投标人自行考虑 |  | m3 | 235.21
沙坑
6 | 040101001002 | 挖一般土方 | 1.土壤类别:综合考虑 2.挖土深度:300mm |  | m3 | 24.48
7 | 010103002002 | 余方弃置 | 1.废弃料品种:余方弃置 2.运距:投标人自行考虑 |  | m3 | 24.48
8 | 010103001001 | 回填方 | 1.填方材料品种:100-200厚级配砂石 |  | m3 | 12.24
9 | 010103001002 | 回填方 | 1.填方材料品种:50mm厚米石 |  | m3 | 4.08
10 | 010103001003 | 回填方 | 1.填方材料品种:100mm厚粗砂 |  | m3 | 8.16
本页小计
注：为计取规费等的使用，可在表中增设其中：“定额人工费”。
表—08
分部分项工程和单价措施项目清单与计价表
工程名称：安顺幼儿园室外场地改造 |  |  |  | 标段：长春汽车经济技术开发区教育局2024年统筹公办幼儿园校舍维修项目 |  |  |  |  | 第 2 页 共 2 页
序号 | 项目编码 | 项目名称 | 项目特征描述 |  | 计量单位 | 工程量 | 金额（元）
[7 empty] | 综合单价 | 合价 |  | 其中
暂估价
11 | 010103001004 | 回填方 | 1.填方材料品种:200厚中砂 |  | m3 | 16.32
12 | 010514002001 | 其他构件 | 1.构件的类型:预制混凝土压顶 |  | m3 | 0.28
13 | 040204005001 | 现浇侧(平、缘）石 | 1.材料品种、规格:材料品种详见图纸，415mm*150mm 2.基础、垫层：材料品种、厚度:30mm水泥砂浆 |  | m | 37.6
院后场地硬化
14 | 040101001003 | 挖一般土方 | 1.土壤类别:综合考虑 2.挖土深度:300mm |  | m3 | 228.75
15 | 040202002003 | 石灰稳定土 | 1.含灰量:3:7灰土 2.厚度:300mm 3.分两步夯实 |  | m2 | 531.98
16 | 040203007002 | 水泥混凝土 | 1.混凝土强度等级:C20 2.厚度:120mm 3.嵌缝材料:分仓缝宽20，内嵌沥青胶泥，中距4-6米 4.已包含养护等工程 |  | m2 | 531.98
17 | 010103002003 | 余方弃置 | 1.废弃料品种:土方外弃 2.运距:投标人自行考虑 |  | m3 | 228.75
分部分项合计
措施项目
单价措施合计
本页小计
合 计
注：为计取规费等的使用，可在表中增设其中：“定额人工费”。
表—08

## 表-09-1 分部分项工程和单价措施项目清单综合单价分析表
分部分项工程和单价措施项目清单综合单价分析表
工程名称：安顺幼儿园室外场地改造 | [8 empty] | 第 1 页 共 1 页
序号 | 编码 | 清单/定额名称 | 单位 | 数量 | 综合单价（元） | 其中 | [5 empty] | 合价(元)
[6 empty] | 人工费 | 材料费 | 机械费 |  | 管理费 | 利润
1 | 040101001001 | 挖一般土方 | m3 | 235.21
2 | 040202002001 | 石灰稳定土 | m2 | 547
3 | 040203007001 | 水泥混凝土 | m2 | 547
4 | 011103003001 | 铺设人工草皮 | m2 | 547
5 | 010103002001 | 余方弃置 | m3 | 235.21
6 | 040101001002 | 挖一般土方 | m3 | 24.48
7 | 010103002002 | 余方弃置 | m3 | 24.48
8 | 010103001001 | 回填方 | m3 | 12.24
9 | 010103001002 | 回填方 | m3 | 4.08
10 | 010103001003 | 回填方 | m3 | 8.16
11 | 010103001004 | 回填方 | m3 | 16.32
12 | 010514002001 | 其他构件 | m3 | 0.28
13 | 040204005001 | 现浇侧(平、缘）石 | m | 37.6
14 | 040101001003 | 挖一般土方 | m3 | 228.75
15 | 040202002003 | 石灰稳定土 | m2 | 531.98
16 | 040203007002 | 水泥混凝土 | m2 | 531.98
17 | 010103002003 | 余方弃置 | m3 | 228.75
表—09-1

## 表-11 总价措施项目清单与计价表
总价措施项目清单与计价表
工程名称：安顺幼儿园室外场地改造 |  |  |  | 标段：长春汽车经济技术开发区教育局2024年统筹公办幼儿园校舍维修项目 |  |  |  | 第 1 页 共 1 页
序号 | 项目编码 | 项目名称 | 计算基础 |  | 费率 (%) | 金额 (元) | 调整 费率(%) |  | 调整后 金额(元) | 备注
1 | 041109001001 | 安全文明施工费
2 | 041109002001 | 夜间施工增加费
3 | 04B001 | 非夜间施工增加费
4 | 041109003001 | 二次搬运费
5 | 041109004001 | 冬季施工增加费
6 | 041109004002 | 雨季施工增加费
7 | 041109006001 | 施工临时保护费
8 | 041109007001 | 已完工程保护费
9 | 04B002 | 越冬维护费
10 | 04B003 | 其他措施费
合 计
编制人（造价人员）： | [7 empty] | 复核人（造价工程师）：
注：1.“计算基础”中安全文明施工费可为“定额基价”、“定额人工费”或“定额人工费+定额机械费”，其他项目可为“定额人工费”或“定额人工费+定额机械费”。 2.按施工方案计算的措施费，若无“计算基础”和“费率”的数值，也可只填“金额”数值，但应在备注栏说明施工方案出处或计算方法。
表-11

## 表-12 其他项目清单与计价汇总表
其他项目清单与计价汇总表
工程名称：安顺幼儿园室外场地改造 |  | 标段：长春汽车经济技术开发区教育局2024年统筹公办幼儿园校舍维修项目 |  |  | 第 1 页 共 1 页
序号 | 项目名称 |  | 金额（元） | 结算金额（元） |  | 备注
1 | 暂列金额 |  |  |  |  | 明细详见表-12-1
2 | 暂估价
2.1 | 材料暂估价 |  | — |  |  | 明细详见表-12-2
2.2 | 专业工程暂估价 |  |  |  |  | 明细详见表-12-3
3 | 计日工 |  |  |  |  | 明细详见表-12-4
4 | 总承包服务费 |  |  |  |  | 明细详见表-12-5
5 | 提前竣工（赶工）费
6 | 优质优价奖励
合 计 | [5 empty] | —
注：材料（工程设备）暂估单价进入清单项目综合单价，此处不汇总。
表—12

## 表-13 规费、税金项目清单与计价表
规费、税金项目计价表
工程名称：安顺幼儿园室外场地改造 |  |  | 标段：长春汽车经济技术开发区教育局2024年统筹公办幼儿园校舍维修项目 |  |  | 第 1 页 共 1 页
序号 | 项目名称 | 计算基础 |  | 计算基数 | 计算费率(%) |  | 金额(元)
1 | 税金 | 分部分项及单价措施费合计+总价措施项目合计+其他项目清单合计 |  |  | 9
合 计
编制人（造价人员）： |  |  | 复核人（造价工程师）：
表—13