## 扉-1 招标工程量清单扉页
|  | 实验幼儿园教学楼屋面防水改造 |  | 工程
招标工程量清单
招 标 人： |  |  | 造价咨询人：
| (单位盖章) |  |  |  | (单位资质专用章)
法定代表人 或其授权人： |  |  | 法定代表人 或其授权人：
| (签字或盖章) |  |  |  | (签字或盖章)
编 制 人： |  |  | 复 核 人：
| (造价人员签字盖专用章) |  |  |  | (造价工程师签字盖专用章)
编 制 时 间： | 年 月 日 |  | 复 核 时 间： |  | 年 月 日
扉—1

## 表-08 分部分项工程和单价措施项目清单与计价表
分部分项工程和单价措施项目清单与计价表
工程名称：实验幼儿园教学楼屋面防水改造 |  |  |  | 标段：长春汽车经济技术开发区教育局2024年统筹公办幼儿园校舍维修项目 |  |  |  |  | 第 1 页 共 2 页
序号 | 项目编码 | 项目名称 | 项目特征描述 |  | 计量单位 | 工程量 | 金额（元）
[7 empty] | 综合单价 | 合价 |  | 其中
暂估价
整个项目
1 | 011607002002 | 防水层拆除 | 1.种类:原有保温层及防水 |  | m2 | 625
2 | 010103002008 | 余方弃置 | 1.废弃料品种:建筑垃圾外弃 2.运距:投标人自行考虑 |  | m3 | 125
3 | 010902003002 | 屋面刚性层 | 1.刚性层厚度:20mm 2.混凝土种类:细石混凝土 3.混凝土强度等级:C20 4.嵌缝材料种类:6m*6m分缝宽10mm密封膏 5.钢筋规格、型号:φ6@200双向钢筋网 |  | m2 | 590.41
4 | 010902001002 | 屋面卷材防水 | 1.卷材品种、规格、厚度:3厚SBS(自粘型)聚酯胎改性沥青防水卷材 2.一道1.5厚聚合物防水涂料防水层 |  | m2 | 631.79
5 | 011001001002 | 保温隔热屋面 | 1.1:2水泥砂浆找平层20厚 2.1:10水泥珍珠岩找坡层（最薄处30mm厚），坡度2% |  | m2 | 590.41
本页小计
注：为计取规费等的使用，可在表中增设其中：“定额人工费”。
表—08
分部分项工程和单价措施项目清单与计价表
工程名称：实验幼儿园教学楼屋面防水改造 |  |  |  | 标段：长春汽车经济技术开发区教育局2024年统筹公办幼儿园校舍维修项目 |  |  |  |  | 第 2 页 共 2 页
序号 | 项目编码 | 项目名称 | 项目特征描述 |  | 计量单位 | 工程量 | 金额（元）
[7 empty] | 综合单价 | 合价 |  | 其中
暂估价
6 | 011001001003 | 保温隔热屋面 | 1.(屋面与女儿墙交接处做500宽150厚岩棉保温板,容重140Kg/m2) 2.2厚聚合物胶泥+300g丙纶高分子卷材隔汽层一遍(随墙上返400mm) 3.原钢筋混凝土屋面板,表面平整 |  | m2 | 51.73
7 | 011001001004 | 保温隔热屋面（女儿墙） | 1.保温隔热材料品种、规格、厚度:50mm厚B1级XPS保温板 2.20厚1:2.5水泥砂浆找平层 3.5厚抗裂砂浆复合耐碱玻纤网格布保护层 4.两道3厚SBS自粘型聚酯胎改性沥青防水卷材 5.抗裂砂浆 |  | m2 | 51.73
8 | 011703001002 | 垂直运输 | 1.建筑物建筑类型及结构形式:按实际 2.建筑物檐口高度、层数:按实际 |  | 项 | 1
分部分项合计
措施项目
单价措施合计
本页小计
合 计
注：为计取规费等的使用，可在表中增设其中：“定额人工费”。
表—08

## 表-09-1 分部分项工程和单价措施项目清单综合单价分析表
分部分项工程和单价措施项目清单综合单价分析表
工程名称：实验幼儿园教学楼屋面防水改造 | [8 empty] | 第 1 页 共 1 页
序号 | 编码 | 清单/定额名称 | 单位 | 数量 | 综合单价（元） | 其中 | [5 empty] | 合价(元)
[6 empty] | 人工费 | 材料费 | 机械费 |  | 管理费 | 利润
1 | 011607002002 | 防水层拆除 | m2 | 625
2 | 010103002008 | 余方弃置 | m3 | 125
3 | 010902003002 | 屋面刚性层 | m2 | 590.41
4 | 010902001002 | 屋面卷材防水 | m2 | 631.79
5 | 011001001002 | 保温隔热屋面 | m2 | 590.41
6 | 011001001003 | 保温隔热屋面 | m2 | 51.73
7 | 011001001004 | 保温隔热屋面（女儿墙） | m2 | 51.73
8 | 011703001002 | 垂直运输 | 项 | 1
表—09-1

## 表-11 总价措施项目清单与计价表
总价措施项目清单与计价表
工程名称：实验幼儿园教学楼屋面防水改造 |  |  |  | 标段：长春汽车经济技术开发区教育局2024年统筹公办幼儿园校舍维修项目 |  |  |  | 第 1 页 共 1 页
序号 | 项目编码 | 项目名称 | 计算基础 |  | 费率 (%) | 金额 (元) | 调整 费率(%) |  | 调整后 金额(元) | 备注
1 | 011707001001 | 安全文明施工费
2 | 011707002001 | 夜间施工增加费
3 | 011707003001 | 非夜间施工增加费
4 | 011707004001 | 二次搬运费
5 | 011707005001 | 冬季施工增加费
6 | 011707005002 | 雨季施工增加费
7 | 011707006001 | 施工临时保护费
8 | 011707007001 | 已完工程保护费
9 | 01B001 | 越冬维护费
10 | 01B002 | 其他措施费
合 计
编制人（造价人员）： | [7 empty] | 复核人（造价工程师）：
注：1.“计算基础”中安全文明施工费可为“定额基价”、“定额人工费”或“定额人工费+定额机械费”，其他项目可为“定额人工费”或“定额人工费+定额机械费”。 2.按施工方案计算的措施费，若无“计算基础”和“费率”的数值，也可只填“金额”数值，但应在备注栏说明施工方案出处或计算方法。
表-11

## 表-12 其他项目清单与计价汇总表
其他项目清单与计价汇总表
工程名称：实验幼儿园教学楼屋面防水改造 |  | 标段：长春汽车经济技术开发区教育局2024年统筹公办幼儿园校舍维修项目 |  |  | 第 1 页 共 1 页
序号 | 项目名称 |  | 金额（元） | 结算金额（元） |  | 备注
1 | 暂列金额 |  |  |  |  | 明细详见表-12-1
2 | 暂估价
2.1 | 材料暂估价 |  | — |  |  | 明细详见表-12-2
2.2 | 专业工程暂估价 |  |  |  |  | 明细详见表-12-3
3 | 计日工 |  |  |  |  | 明细详见表-12-4
4 | 总承包服务费 |  |  |  |  | 明细详见表-12-5
5 | 提前竣工（赶工）费
6 | 优质优价奖励
合 计 | [5 empty] | —
注：材料（工程设备）暂估单价进入清单项目综合单价，此处不汇总。
表—12

## 表-13 规费、税金项目清单与计价表
规费、税金项目计价表
工程名称：实验幼儿园教学楼屋面防水改造 |  |  | 标段：长春汽车经济技术开发区教育局2024年统筹公办幼儿园校舍维修项目 |  |  | 第 1 页 共 1 页
序号 | 项目名称 | 计算基础 |  | 计算基数 | 计算费率(%) |  | 金额(元)
1 | 税金 | 分部分项及单价措施费合计+总价措施项目合计+其他项目清单合计 |  |  | 9
合 计
编制人（造价人员）： |  |  | 复核人（造价工程师）：
表—13