## 扉-1 招标工程量清单扉页
|  | 昆仑幼儿园卫生间改造-给排水工程 |  | 工程
招标工程量清单
招 标 人： |  |  | 造价咨询人：
| (单位盖章) |  |  |  | (单位资质专用章)
法定代表人 或其授权人： |  |  | 法定代表人 或其授权人：
| (签字或盖章) |  |  |  | (签字或盖章)
编 制 人： |  |  | 复 核 人：
| (造价人员签字盖专用章) |  |  |  | (造价工程师签字盖专用章)
编 制 时 间： | 年 月 日 |  | 复 核 时 间： |  | 年 月 日
扉—1

## 表-08 分部分项工程和单价措施项目清单与计价表
分部分项工程和单价措施项目清单与计价表
工程名称：昆仑幼儿园卫生间改造-给排水工程 |  |  |  | 标段：长春汽车经济技术开发区教育局2024年统筹公办幼儿园校舍维修项目 |  |  |  |  | 第 1 页 共 6 页
序号 | 项目编码 | 项目名称 | 项目特征描述 |  | 计量单位 | 工程量 | 金额（元）
[7 empty] | 综合单价 | 合价 |  | 其中
暂估价
给水
1 | 031001006014 | 塑料管 | 1.安装部位:室内 2.介质:给水 3.材质、规格:PPR给水管 De63 4.连接形式:热熔连接 5.压力试验及吹、洗设计要求:符合设计要求及规范规定 |  | m | 98.58
2 | 031001006015 | 塑料管 | 1.安装部位:室内 2.介质:给水 3.材质、规格:PPR给水管 De50 4.连接形式:热熔连接 5.压力试验及吹、洗设计要求:符合设计要求及规范规定 |  | m | 25.05
3 | 031001006016 | 塑料管 | 1.安装部位:室内 2.介质:给水 3.材质、规格:PPR给水管 De40 4.连接形式:热熔连接 5.压力试验及吹、洗设计要求:符合设计要求及规范规定 |  | m | 18.03
本页小计
注：为计取规费等的使用，可在表中增设其中：“定额人工费”。
表—08
分部分项工程和单价措施项目清单与计价表
工程名称：昆仑幼儿园卫生间改造-给排水工程 |  |  |  | 标段：长春汽车经济技术开发区教育局2024年统筹公办幼儿园校舍维修项目 |  |  |  |  | 第 2 页 共 6 页
序号 | 项目编码 | 项目名称 | 项目特征描述 |  | 计量单位 | 工程量 | 金额（元）
[7 empty] | 综合单价 | 合价 |  | 其中
暂估价
4 | 031001006017 | 塑料管 | 1.安装部位:室内 2.介质:给水 3.材质、规格:PPR给水管 De32 4.连接形式:热熔连接 5.压力试验及吹、洗设计要求:符合设计要求及规范规定 |  | m | 26.94
5 | 031001006018 | 塑料管 | 1.安装部位:室内 2.介质:给水 3.材质、规格:PPR给水管 De25 4.连接形式:热熔连接 5.压力试验及吹、洗设计要求:符合设计要求及规范规定 |  | m | 11.49
6 | 031001006019 | 塑料管 | 1.安装部位:室内 2.介质:给水 3.材质、规格:PPR给水管 De20 4.连接形式:热熔连接 5.压力试验及吹、洗设计要求:符合设计要求及规范规定 |  | m | 196.89
本页小计
注：为计取规费等的使用，可在表中增设其中：“定额人工费”。
表—08
分部分项工程和单价措施项目清单与计价表
工程名称：昆仑幼儿园卫生间改造-给排水工程 |  |  |  | 标段：长春汽车经济技术开发区教育局2024年统筹公办幼儿园校舍维修项目 |  |  |  |  | 第 3 页 共 6 页
序号 | 项目编码 | 项目名称 | 项目特征描述 |  | 计量单位 | 工程量 | 金额（元）
[7 empty] | 综合单价 | 合价 |  | 其中
暂估价
7 | 031001006020 | 塑料管 | 1.安装部位:室内 2.介质:热水 3.材质、规格:PPR热水管 De32 4.连接形式:热熔连接 5.压力试验及吹、洗设计要求:符合设计要求及规范规定 |  | m | 6.66
8 | 031001006021 | 塑料管 | 1.安装部位:室内 2.介质:热水 3.材质、规格:PPR热水管 De25 4.连接形式:热熔连接 5.压力试验及吹、洗设计要求:符合设计要求及规范规定 |  | m | 2.1
9 | 031001006022 | 塑料管 | 1.安装部位:室内 2.介质:热水 3.材质、规格:PPR热水管 De20 4.连接形式:热熔连接 5.压力试验及吹、洗设计要求:符合设计要求及规范规定 |  | m | 20.64
10 | 031003001005 | 螺纹阀门 | 1.类型:球阀 2.材质:铜 3.规格、压力等级:DN50 4.连接形式:螺纹连接 |  | 个 | 6
本页小计
注：为计取规费等的使用，可在表中增设其中：“定额人工费”。
表—08
分部分项工程和单价措施项目清单与计价表
工程名称：昆仑幼儿园卫生间改造-给排水工程 |  |  |  | 标段：长春汽车经济技术开发区教育局2024年统筹公办幼儿园校舍维修项目 |  |  |  |  | 第 4 页 共 6 页
序号 | 项目编码 | 项目名称 | 项目特征描述 |  | 计量单位 | 工程量 | 金额（元）
[7 empty] | 综合单价 | 合价 |  | 其中
暂估价
11 | 031003001006 | 螺纹阀门 | 1.类型:球阀 2.材质:铜 3.规格、压力等级:DN40 4.连接形式:螺纹连接 |  | 个 | 6
12 | 031002001002 | 管道支架 | 1.材质:型钢 2.管架形式:吊托支架 |  | kg | 88
13 | 031201003002 | 金属结构刷油 | 1.除锈级别:除轻锈 2.油漆品种:防锈漆二遍，调合漆二遍 |  | kg | 88
14 | 031002003002 | 套管 | 1.名称、类型:钢套管 2.规格:介质管径DN50 |  | 个 | 6
15 | 031002003003 | 套管 | 1.名称、类型:钢套管 2.规格:介质管径DN40 |  | 个 | 6
16 | 030413002003 | 凿（压)槽 | 1.名称:给水管凿墙槽 |  | m | 229.4
排水
17 | 031001006023 | 塑料管 | 1.安装部位:室内 2.介质:排水 3.材质、规格:UPVC双壁中空螺旋排水管 De160 4.连接形式:粘接连接 5.压力试验及吹、洗设计要求:符合设计要求及规范规定 6.含管卡 |  | m | 2.1
本页小计
注：为计取规费等的使用，可在表中增设其中：“定额人工费”。
表—08
分部分项工程和单价措施项目清单与计价表
工程名称：昆仑幼儿园卫生间改造-给排水工程 |  |  |  | 标段：长春汽车经济技术开发区教育局2024年统筹公办幼儿园校舍维修项目 |  |  |  |  | 第 5 页 共 6 页
序号 | 项目编码 | 项目名称 | 项目特征描述 |  | 计量单位 | 工程量 | 金额（元）
[7 empty] | 综合单价 | 合价 |  | 其中
暂估价
18 | 031001006024 | 塑料管 | 1.安装部位:室内 2.介质:排水 3.材质、规格:UPVC双壁中空螺旋排水管 De110 4.连接形式:粘接连接 5.压力试验及吹、洗设计要求:符合设计要求及规范规定 6.含管卡 |  | m | 76.5
19 | 031001006025 | 塑料管 | 1.安装部位:室内 2.介质:排水 3.材质、规格:UPVC排水管 De110 4.连接形式:粘接连接 5.压力试验及吹、洗设计要求:符合设计要求及规范规定 6.含管卡 |  | m | 34.44
20 | 031001006026 | 塑料管 | 1.安装部位:室内 2.介质:排水 3.材质、规格:UPVC排水管 De50 4.连接形式:粘接连接 5.压力试验及吹、洗设计要求:符合设计要求及规范规定 6.含管卡 |  | m | 75.15
本页小计
注：为计取规费等的使用，可在表中增设其中：“定额人工费”。
表—08
分部分项工程和单价措施项目清单与计价表
工程名称：昆仑幼儿园卫生间改造-给排水工程 |  |  |  | 标段：长春汽车经济技术开发区教育局2024年统筹公办幼儿园校舍维修项目 |  |  |  |  | 第 6 页 共 6 页
序号 | 项目编码 | 项目名称 | 项目特征描述 |  | 计量单位 | 工程量 | 金额（元）
[7 empty] | 综合单价 | 合价 |  | 其中
暂估价
21 | 031004006002 | 大便器 | 1.规格、类型:蹲式大便器 2.组装形式:脚踏式冲洗阀 |  | 组 | 6
22 | 031004006003 | 大便器 | 1.规格、类型:坐式大便器 |  | 组 | 15
23 | 031004003002 | 洗脸盆 | 1.规格、类型:台下式洗脸盆 2.组装形式:感应式冷热水 |  | 组 | 6
24 | 031004007002 | 小便器 | 1.规格、类型:感应挂式小便器 |  | 组 | 12
25 | 031004008002 | 其他成品卫生器具 | 1.规格、类型:拖布盆 |  | 组 | 6
26 | 031004014007 | 给、排水附(配)件 | 1.材质:地漏 2.型号、规格:DN50 |  | 个 | 12
27 | 031003001007 | 螺纹阀门 | 1.类型:厨宝 |  | 个 | 12
28 | 031004014008 | 给、排水附(配)件 | 1.材质:冷热混合水龙头 2.型号、规格:DN15 |  | 个 | 27
29 | 010101003002 | 挖沟槽土方 | 1.土壤类别:一类、二类土 2.挖土深度:2m以内 |  | m3 | 5.76
30 | 010103001006 | 回填方 | 1.密实度要求:夯填 2.填方材料品种:原土 |  | m3 | 5.76
分部分项合计
措施项目
31 | 031301017003 | 脚手架搭拆 |  |  | 项 | 1
单价措施合计
本页小计
合 计
注：为计取规费等的使用，可在表中增设其中：“定额人工费”。
表—08

## 表-09-1 分部分项工程和单价措施项目清单综合单价分析表
分部分项工程和单价措施项目清单综合单价分析表
工程名称：昆仑幼儿园卫生间改造-给排水工程 | [8 empty] | 第 1 页 共 1 页
序号 | 编码 | 清单/定额名称 | 单位 | 数量 | 综合单价（元） | 其中 | [5 empty] | 合价(元)
[6 empty] | 人工费 | 材料费 | 机械费 |  | 管理费 | 利润
1 | 031001006014 | 塑料管 | m | 98.58
2 | 031001006015 | 塑料管 | m | 25.05
3 | 031001006016 | 塑料管 | m | 18.03
4 | 031001006017 | 塑料管 | m | 26.94
5 | 031001006018 | 塑料管 | m | 11.49
6 | 031001006019 | 塑料管 | m | 196.89
7 | 031001006020 | 塑料管 | m | 6.66
8 | 031001006021 | 塑料管 | m | 2.1
9 | 031001006022 | 塑料管 | m | 20.64
10 | 031003001005 | 螺纹阀门 | 个 | 6
11 | 031003001006 | 螺纹阀门 | 个 | 6
12 | 031002001002 | 管道支架 | kg | 88
13 | 031201003002 | 金属结构刷油 | kg | 88
14 | 031002003002 | 套管 | 个 | 6
15 | 031002003003 | 套管 | 个 | 6
16 | 030413002003 | 凿（压)槽 | m | 229.4
17 | 031001006023 | 塑料管 | m | 2.1
18 | 031001006024 | 塑料管 | m | 76.5
19 | 031001006025 | 塑料管 | m | 34.44
20 | 031001006026 | 塑料管 | m | 75.15
21 | 031004006002 | 大便器 | 组 | 6
22 | 031004006003 | 大便器 | 组 | 15
23 | 031004003002 | 洗脸盆 | 组 | 6
24 | 031004007002 | 小便器 | 组 | 12
25 | 031004008002 | 其他成品卫生器具 | 组 | 6
26 | 031004014007 | 给、排水附(配)件 | 个 | 12
27 | 031003001007 | 螺纹阀门 | 个 | 12
28 | 031004014008 | 给、排水附(配)件 | 个 | 27
29 | 010101003002 | 挖沟槽土方 | m3 | 5.76
30 | 010103001006 | 回填方 | m3 | 5.76
31 | 031301017003 | 脚手架搭拆 | 项 | 1
表—09-1

## 表-11 总价措施项目清单与计价表
总价措施项目清单与计价表
工程名称：昆仑幼儿园卫生间改造-给排水工程 |  |  |  | 标段：长春汽车经济技术开发区教育局2024年统筹公办幼儿园校舍维修项目 |  |  |  | 第 1 页 共 1 页
序号 | 项目编码 | 项目名称 | 计算基础 |  | 费率 (%) | 金额 (元) | 调整 费率(%) |  | 调整后 金额(元) | 备注
1 | 031302001001 | 安全文明施工费
2 | 031302002001 | 夜间施工增加费
3 | 031302003001 | 非夜间施工增加费
4 | 031302004001 | 二次搬运费
5 | 031302005001 | 冬季施工增加费
6 | 031302005002 | 雨季施工增加费
7 | 03B001 | 施工临时保护费
8 | 031302006001 | 已完工程保护费
9 | 03B002 | 越冬维护费
10 | 03B003 | 其他措施费
合 计
编制人（造价人员）： | [7 empty] | 复核人（造价工程师）：
注：1.“计算基础”中安全文明施工费可为“定额基价”、“定额人工费”或“定额人工费+定额机械费”，其他项目可为“定额人工费”或“定额人工费+定额机械费”。 2.按施工方案计算的措施费，若无“计算基础”和“费率”的数值，也可只填“金额”数值，但应在备注栏说明施工方案出处或计算方法。
表-11

## 表-12 其他项目清单与计价汇总表
其他项目清单与计价汇总表
工程名称：昆仑幼儿园卫生间改造-给排水工程 |  | 标段：长春汽车经济技术开发区教育局2024年统筹公办幼儿园校舍维修项目 |  |  | 第 1 页 共 1 页
序号 | 项目名称 |  | 金额（元） | 结算金额（元） |  | 备注
1 | 暂列金额 |  |  |  |  | 明细详见表-12-1
2 | 暂估价
2.1 | 材料暂估价 |  | — |  |  | 明细详见表-12-2
2.2 | 专业工程暂估价 |  |  |  |  | 明细详见表-12-3
3 | 计日工 |  |  |  |  | 明细详见表-12-4
4 | 总承包服务费 |  |  |  |  | 明细详见表-12-5
5 | 提前竣工（赶工）费
6 | 优质优价奖励
合 计 | [5 empty] | —
注：材料（工程设备）暂估单价进入清单项目综合单价，此处不汇总。
表—12

## 表-13 规费、税金项目清单与计价表
规费、税金项目计价表
工程名称：昆仑幼儿园卫生间改造-给排水工程 |  |  | 标段：长春汽车经济技术开发区教育局2024年统筹公办幼儿园校舍维修项目 |  |  | 第 1 页 共 1 页
序号 | 项目名称 | 计算基础 |  | 计算基数 | 计算费率(%) |  | 金额(元)
1 | 税金 | 分部分项及单价措施费合计+总价措施项目合计+其他项目清单合计 |  |  | 9
合 计
编制人（造价人员）： |  |  | 复核人（造价工程师）：
表—13