## 定制
汽开区幸福汇职工子女爱心托育之家木作清单
项目编号 | 名称 | 图片 | 材质工艺 | 尺寸（mm) | 单位 | 数量 | 备注
1、 | 走廊墙板，墙裙，踢脚线等 |  | 1.基材：采用环保ENF级18厚增强欧式板,表面平整细腻、吸音和隔音、绝热、不翘曲、不开裂、防潮、防虫、防腐特殊处理，抗弯力强，不变形；经检测其中基材静曲强度主向≥16MPa，次向≥11MPa，内胶合强度≥0.30MPa，表面胶合强度≥0.8MPa，24h吸水厚度膨胀率≤20%，甲醛释放量ENF:≤0.025mg/m³。符合GB / T 17657-2013《人造板及饰面人造板理化性能试验方法》、 GB / T 41715-2022《定向刨花板》、GB / T 39600-2021《人造板及其制品甲醛释放量分级》标准且检验结论合格； 2.封边：整体采用优质PVC封边条，表面平滑、无起泡、光泽度适中、硬度合理、弹性高、耐磨性强、纹路清晰；符合QB/T 4463-2013 《家具用封边条技术要求》标准且检验结论合格； 3.五金配件：采用国标优质配件，金属表面光滑平顺，耐腐蚀，抗氧化，结实耐用。符合GB/T 3325-2017 《金属家具通用技术条件》 、GB/T 10125-2021 《人造气氛腐蚀试验 盐雾试验》、QB/T 3832-1999 《轻工产品金属镀层腐蚀试验结果的评价》标准且检验结论合格。 4.石英石：采用1.5cm人造石英石材料，经过高压定型的石英石面材板采用无孔构造，有 效耐污、耐酸碱、易清洁，更使得细菌无处藏身，可与食物直接接触，安全无毒。而优质的石英石板采用天然石英砂，并在制造过程中提纯除杂，石英石以及树脂添加剂，确保石英石无辐射污染。石英石板的生产经过多重高压、抛光打磨处理，加上自然硬度，细密结构，从而导致石英石有着无惧氧化、用不旧、光泽长久维持的特质。天然的石英结晶是典型的耐火材料，其熔点高达1300度以上，93%天然石英制成的石英石板材完全阻燃，不会因接触高温而导致燃烧，也具备人造石等台面无法比拟的耐高温特性。 | 背景墙总长300米共使用135张板材，210米木线条，300米踢脚线，92个弧形，52张毛毡板，31个金属散热罩，大树造型木饰面6张板材，亚克力绿色展板16块，手绘板12张，软木3块，检修口洞口66个，合页132支，反弹器66支，等其它标准五金工艺 | 项 | 1 | 定制产品具体以实际现场情况做交付为准
2、 | 班级盥洗室 |  | 1.基材：采用环保ENF级18厚增强欧式板,表面平整细腻、吸音和隔音、绝热、不翘曲、不开裂、防潮、防虫、防腐特殊处理，抗弯力强，不变形；经检测其中基材静曲强度主向≥16MPa，次向≥11MPa，内胶合强度≥0.30MPa，表面胶合强度≥0.8MPa，24h吸水厚度膨胀率≤20%，甲醛释放量ENF:≤0.025mg/m³。符合GB / T 17657-2013《人造板及饰面人造板理化性能试验方法》、 GB / T 41715-2022《定向刨花板》、GB / T 39600-2021《人造板及其制品甲醛释放量分级》标准且检验结论合格； 2.封边：整体采用优质PVC封边条，表面平滑、无起泡、光泽度适中、硬度合理、弹性高、耐磨性强、纹路清晰；符合QB/T 4463-2013 《家具用封边条技术要求》标准且检验结论合格； 3.五金配件：采用国标优质配件，金属表面光滑平顺，耐腐蚀，抗氧化，结实耐用。符合GB/T 3325-2017 《金属家具通用技术条件》 、GB/T 10125-2021 《人造气氛腐蚀试验 盐雾试验》、QB/T 3832-1999 《轻工产品金属镀层腐蚀试验结果的评价》标准且检验结论合格。 | 3.58*0.6*0.8包含单色石英石台面，活隔板，合页，铣型拉手，等其它标准五金工艺 | 个 | 4 | 定制产品具体以实际现场情况做交付为准
3、 | 走廊定制隔板架 |  | 1.基材：采用环保ENF级18厚增强欧式板,表面平整细腻、吸音和隔音、绝热、不翘曲、不开裂、防潮、防虫、防腐特殊处理，抗弯力强，不变形；经检测其中基材静曲强度主向≥16MPa，次向≥11MPa，内胶合强度≥0.30MPa，表面胶合强度≥0.8MPa，24h吸水厚度膨胀率≤20%，甲醛释放量ENF:≤0.025mg/m³。符合GB / T 17657-2013《人造板及饰面人造板理化性能试验方法》、 GB / T 41715-2022《定向刨花板》、GB / T 39600-2021《人造板及其制品甲醛释放量分级》标准且检验结论合格； 2.封边：整体采用优质PVC封边条，表面平滑、无起泡、光泽度适中、硬度合理、弹性高、耐磨性强、纹路清晰；符合QB/T 4463-2013 《家具用封边条技术要求》标准且检验结论合格； 3.五金配件：采用国标优质配件，金属表面光滑平顺，耐腐蚀，抗氧化，结实耐用。符合GB/T 3325-2017 《金属家具通用技术条件》 、GB/T 10125-2021 《人造气氛腐蚀试验 盐雾试验》、QB/T 3832-1999 《轻工产品金属镀层腐蚀试验结果的评价》标准且检验结论合格。 | 2*0.8*0.12包含隔板所使用固定到墙面的支架 | 个 | 8 | 定制产品具体以实际现场情况做交付为准
4、 | 班级卫生间 |  | 1.基材：采用环保E1级18厚中密度纤维板,干燥状态使用的家具星，经检测其中密度≥0.65~0.80g/cm³，板内密度偏差±10.0%，含水率3.0~13.0%，弹性模量≥2300MPa，内胶合强度≥0.45MPa，表面胶合强度≥1.2MPa，吸水厚度膨胀率≤12%，表面胶合强度≥0.90MPa，甲醛释放量E1级≤0.124mg/m³。符合GB 18580-2017 《室内装饰装修材料 人造板及其制品中甲醛释放限量》、GB/T 17657-2013 《人造板及饰面人造板理化性能试验方法》、GB/T 35601-2017 《绿色产品评价 人造板和木质地板》、符合GB/T 39600-2021《人造板及其制品甲醛释放量分级》标准且检验结论合格 2.封边：整体采用优质PVC封边条，表面平滑、无起泡、光泽度适中、硬度合理、弹性高、耐磨性强、纹路清晰；符合QB/T 4463-2013 《家具用封边条技术要求》标准且检验结论合格； 3.五金配件：采用国标优质配件，金属表面光滑平顺，耐腐蚀，抗氧化，结实耐用。符合GB/T 3325-2017 《金属家具通用技术条件》 、GB/T 10125-2021 《人造气氛腐蚀试验 盐雾试验》、QB/T 3832-1999 《轻工产品金属镀层腐蚀试验结果的评价》标准且检验结论合格。 | 2.375*0.2*0.4为一体洗手池尺寸，包含 焊接钢架卡通小象龙头4个，带边框云朵镜4个，下水线4组，以及下水线安装费用 0.6*0.65*0.018*2为卫生间造型隔断板尺寸，使用双面混油工艺保证美观实用等效果，包含地脚，角码等其它标准五金工艺 | 个 | 4 | 定制产品具体以实际现场情况做交付为准
5、 | 教室原有柜子换柜门 |  | 1.基材：采用环保ENF级18厚增强欧式板,表面平整细腻、吸音和隔音、绝热、不翘曲、不开裂、防潮、防虫、防腐特殊处理，抗弯力强，不变形；经检测其中基材静曲强度主向≥16MPa，次向≥11MPa，内胶合强度≥0.30MPa，表面胶合强度≥0.8MPa，24h吸水厚度膨胀率≤20%，甲醛释放量ENF:≤0.025mg/m³。符合GB / T 17657-2013《人造板及饰面人造板理化性能试验方法》、 GB / T 41715-2022《定向刨花板》、GB / T 39600-2021《人造板及其制品甲醛释放量分级》标准且检验结论合格； 2.封边：整体采用优质PVC封边条，表面平滑、无起泡、光泽度适中、硬度合理、弹性高、耐磨性强、纹路清晰；符合QB/T 4463-2013 《家具用封边条技术要求》标准且检验结论合格； 3.五金配件：采用国标优质配件，金属表面光滑平顺，耐腐蚀，抗氧化，结实耐用。符合GB/T 3325-2017 《金属家具通用技术条件》 、GB/T 10125-2021 《人造气氛腐蚀试验 盐雾试验》、QB/T 3832-1999 《轻工产品金属镀层腐蚀试验结果的评价》标准且检验结论合格。 4.石英石：采用1.5cm人造石英石材料，经过高压定型的石英石面材板采用无孔构造，有 效耐污、耐酸碱、易清洁，更使得细菌无处藏身，可与食物直接接触，安全无毒。而优质的石英石板采用天然石英砂，并在制造过程中提纯除杂，石英石以及树脂添加剂，确保石英石无辐射污染。石英石板的生产经过多重高压、抛光打磨处理，加上自然硬度，细密结构，从而导致石英石有着无惧氧化、用不旧、光泽长久维持的特质。天然的石英结晶是典型的耐火材料，其熔点高达1300度以上，93%天然石英制成的石英石板材完全阻燃，不会因接触高温而导致燃烧，也具备人造石等台面无法比拟的耐高温特性。 | 6.01*2.715包含更换门板板材，合页，铣型拉手，拉直器等其它标准五金工艺 | 个 | 4 | 定制产品具体以实际现场情况做交付为准
6、 | 托育室餐厅背景墙和脚线 |  | 1.基材：采用半PU仿真皮,经检测其中英国家具和家饰用品规章 1988 S.I. No.1324 及 1989,1993 和 2010 修订版 附录 4 第一部分面料香烟阻燃测试；英国家具和家饰用品规章 1988 S.I. No.1324 及 1989,1993 和 2010 修订版 附录 5 第一部分面料明火阻燃测试；根据标准的规定使用 BS 5852: 第 1 部分:1979 中点燃源 0# 和 1#，符合标准且检验结论合格；采用环保ENF级18厚增强欧式板,表面平整细腻、吸音和隔音、绝热、不翘曲、不开裂、防潮、防虫、防腐特殊处理，抗弯力强，不变形；经检测其中基材静曲强度主向≥16MPa，次向≥11MPa，内胶合强度≥0.30MPa，表面胶合强度≥0.8MPa，24h吸水厚度膨胀率≤20%，甲醛释放量ENF:≤0.025mg/m³。符合GB / T 17657-2013《人造板及饰面人造板理化性能试验方法》、 GB / T 41715-2022《定向刨花板》、GB / T 39600-2021《人造板及其制品甲醛释放量分级》标准且检验结论合格； 2.封边：整体采用优质PVC封边条，表面平滑、无起泡、光泽度适中、硬度合理、弹性高、耐磨性强、纹路清晰；符合QB/T 4463-2013 《家具用封边条技术要求》标准且检验结论合格； 3.五金配件：采用国标优质配件，金属表面光滑平顺，耐腐蚀，抗氧化，结实耐用。符合GB/T 3325-2017 《金属家具通用技术条件》 、GB/T 10125-2021 《人造气氛腐蚀试验 盐雾试验》、QB/T 3832-1999 《轻工产品金属镀层腐蚀试验结果的评价》标准且检验结论合格。 4.石英石：采用1.5cm人造石英石材料，经过高压定型的石英石面材板采用无孔构造，有 效耐污、耐酸碱、易清洁，更使得细菌无处藏身，可与食物直接接触，安全无毒。而优质的石英石板采用天然石英砂，并在制造过程中提纯除杂，石英石以及树脂添加剂，确保石英石无辐射污染。石英石板的生产经过多重高压、抛光打磨处理，加上自然硬度，细密结构，从而导致石英石有着无惧氧化、用不旧、光泽长久维持的特质。天然的石英结晶是典型的耐火材料，其熔点高达1300度以上，93%天然石英制成的石英石板材完全阻燃，不会因接触高温而导致燃烧，也具备人造石等台面无法比拟的耐高温特性。 | 此空间使用软包15.5平方，踢脚线20.1米，木线条9.5米，软木2.05平，等其它标准五金工艺 | / | 4 | 定制产品具体以实际现场情况做交付为准
7、 | 托育室内墙板，线条，墙裙等 |  | 1.基材：采用环保ENF级18厚增强欧式板,表面平整细腻、吸音和隔音、绝热、不翘曲、不开裂、防潮、防虫、防腐特殊处理，抗弯力强，不变形；经检测其中基材静曲强度主向≥16MPa，次向≥11MPa，内胶合强度≥0.30MPa，表面胶合强度≥0.8MPa，24h吸水厚度膨胀率≤20%，甲醛释放量ENF:≤0.025mg/m³。符合GB / T 17657-2013《人造板及饰面人造板理化性能试验方法》、 GB / T 41715-2022《定向刨花板》、GB / T 39600-2021《人造板及其制品甲醛释放量分级》标准且检验结论合格； 2.封边：整体采用优质PVC封边条，表面平滑、无起泡、光泽度适中、硬度合理、弹性高、耐磨性强、纹路清晰；符合QB/T 4463-2013 《家具用封边条技术要求》标准且检验结论合格； 3.五金配件：采用国标优质配件，金属表面光滑平顺，耐腐蚀，抗氧化，结实耐用。符合GB/T 3325-2017 《金属家具通用技术条件》 、GB/T 10125-2021 《人造气氛腐蚀试验 盐雾试验》、QB/T 3832-1999 《轻工产品金属镀层腐蚀试验结果的评价》标准且检验结论合格。 4.石英石：采用1.5cm人造石英石材料，经过高压定型的石英石面材板采用无孔构造，有 效耐污、耐酸碱、易清洁，更使得细菌无处藏身，可与食物直接接触，安全无毒。而优质的石英石板采用天然石英砂，并在制造过程中提纯除杂，石英石以及树脂添加剂，确保石英石无辐射污染。石英石板的生产经过多重高压、抛光打磨处理，加上自然硬度，细密结构，从而导致石英石有着无惧氧化、用不旧、光泽长久维持的特质。天然的石英结晶是典型的耐火材料，其熔点高达1300度以上，93%天然石英制成的石英石板材完全阻燃，不会因接触高温而导致燃烧，也具备人造石等台面无法比拟的耐高温特性。 | 此空间墙板使用8张板材，腰线9.24米，踢脚线35.755米，金属散热罩8个，云朵造型亚克力板2块，等其它标准五金铣型工艺等 | 个 | 3 | 定制产品具体以实际现场情况做交付为准
8、 | 宝贝乐园室内墙板软包 |  | 1.基材：采用环保ENF级18厚增强欧式板,表面平整细腻、吸音和隔音、绝热、不翘曲、不开裂、防潮、防虫、防腐特殊处理，抗弯力强，不变形；经检测其中基材静曲强度主向≥16MPa，次向≥11MPa，内胶合强度≥0.30MPa，表面胶合强度≥0.8MPa，24h吸水厚度膨胀率≤20%，甲醛释放量ENF:≤0.025mg/m³。符合GB / T 17657-2013《人造板及饰面人造板理化性能试验方法》、 GB / T 41715-2022《定向刨花板》、GB / T 39600-2021《人造板及其制品甲醛释放量分级》标准且检验结论合格；采用半PU仿真皮,经检测其中英国家具和家饰用品规章 1988 S.I. No.1324 及 1989,1993 和 2010 修订版 附录 4 第一部分面料香烟阻燃测试；英国家具和家饰用品规章 1988 S.I. No.1324 及 1989,1993 和 2010 修订版 附录 5 第一部分面料明火阻燃测试；根据标准的规定使用 BS 5852: 第 1 部分:1979 中点燃源 0# 和 1#，符合标准且检验结论合格； 2.封边：整体采用优质PVC封边条，表面平滑、无起泡、光泽度适中、硬度合理、弹性高、耐磨性强、纹路清晰；符合QB/T 4463-2013 《家具用封边条技术要求》标准且检验结论合格； 3.五金配件：采用国标优质配件，金属表面光滑平顺，耐腐蚀，抗氧化，结实耐用。符合GB/T 3325-2017 《金属家具通用技术条件》 、GB/T 10125-2021 《人造气氛腐蚀试验 盐雾试验》、QB/T 3832-1999 《轻工产品金属镀层腐蚀试验结果的评价》标准且检验结论合格。 4.石英石：采用1.5cm人造石英石材料，经过高压定型的石英石面材板采用无孔构造，有 效耐污、耐酸碱、易清洁，更使得细菌无处藏身，可与食物直接接触，安全无毒。而优质的石英石板采用天然石英砂，并在制造过程中提纯除杂，石英石以及树脂添加剂，确保石英石无辐射污染。石英石板的生产经过多重高压、抛光打磨处理，加上自然硬度，细密结构，从而导致石英石有着无惧氧化、用不旧、光泽长久维持的特质。天然的石英结晶是典型的耐火材料，其熔点高达1300度以上，93%天然石英制成的石英石板材完全阻燃，不会因接触高温而导致燃烧，也具备人造石等台面无法比拟的耐高温特性。 | 此空间使用墙板6张板材，踢脚线10.8米，金属散热罩8个，软包23.8平，等其它标准五金工艺等 | 个 | 1 | 定制产品具体以实际现场情况做交付为准
9、 | 亲子书吧墙板，书柜，造型柜子，积木底板，软包坐垫等 |  | 1.基材：采用环保E0级18厚胶合板,表面平整细腻、吸音和隔音、绝热、不翘曲、不开裂、防潮、防虫、防腐特殊处理，抗弯力强，不变形；经检测其中含水率5.0~14.0%，弹性模量≥4000MPa，胶合强度≥0.70MPa，浸渍剥离同一胶层每边剥离长度累计不超过25mm，握螺钉力≥1.5KN，静曲强度≥20.0MPa，甲醛释放量E1级≤0.124mg/m³。符合GB 18580-2017 《室内装饰装修材料 人造板及其制品中甲醛释放限量》、GB/T 17657-2013 《人造板及饰面人造板理化性能试验方法》、GB/T 35601-2017 《绿色产品评价 人造板和木质地板》、符合GB/T 39600-2021《人造板及其制品甲醛释放量分级》标准且检验结论合格；采用环保ENF级18厚增强欧式板,表面平整细腻、吸音和隔音、绝热、不翘曲、不开裂、防潮、防虫、防腐特殊处理，抗弯力强，不变形；经检测其中基材静曲强度主向≥16MPa，次向≥11MPa，内胶合强度≥0.30MPa，表面胶合强度≥0.8MPa，24h吸水厚度膨胀率≤20%，甲醛释放量ENF:≤0.025mg/m³。符合GB / T 17657-2013《人造板及饰面人造板理化性能试验方法》、 GB / T 41715-2022《定向刨花板》、GB / T 39600-2021《人造板及其制品甲醛释放量分级》标准且检验结论合格；采用环保E1级18厚中密度纤维板,干燥状态使用的家具型，经检测其中密度≥0.65~0.80g/cm³，板内密度偏差±10.0%，含水率3.0~13.0%，弹性模量≥2300MPa，内胶合强度≥0.45MPa，表面胶合强度≥1.2MPa，吸水厚度膨胀率≤12%，表面胶合强度≥0.90MPa，甲醛释放量E1级≤0.124mg/m³。符合GB 18580-2017 《室内装饰装修材料 人造板及其制品中甲醛释放限量》、GB/T 17657-2013 《人造板及饰面人造板理化性能试验方法》、GB/T 35601-2017 《绿色产品评价 人造板和木质地板》、符合GB/T 39600-2021《人造板及其制品甲醛释放量分级》标准且检验结论合格；采用环保E0级25厚实木颗粒,表面平整细腻、吸音和隔音、绝热、不翘曲、不开裂、防潮、防虫、防腐特殊处理，抗弯力强，不变形；台面厚度≥60mm，其中基材静曲强度≥14MPa，弹性模量≥2550MPa，内胶合强度≥0.35MPa，表面胶合强度≥1.2MPa，2h吸水厚度膨胀率≤0.5%，甲醛释放量≤0.05mg/m³，密度≥0.65g/cm³。符合GB 18580-2017 《室内装饰装修材料 人造板及其制品中甲醛释放限量》、GB/T 17657-2013 《人造板及饰面人造板理化性能试验方法》、GB/T 35601-2017 《绿色产品评价 人造板和木质地板》、符合GB/T 39600-2021《人造板及其制品甲醛释放量分级》标准且检验结论合格； 2.封边：整体采用优质PVC封边条，表面平滑、无起泡、光泽度适中、硬度合理、弹性高、耐磨性强、纹路清晰；符合QB/T 4463-2013 《家具用封边条技术要求》标准且检验结论合格； 3.五金配件：采用国标优质配件，金属表面光滑平顺，耐腐蚀，抗氧化，结实耐用。符合GB/T 3325-2017 《金属家具通用技术条件》 、GB/T 10125-2021 《人造气氛腐蚀试验 盐雾试验》、QB/T 3832-1999 《轻工产品金属镀层腐蚀试验结果的评价》标准且检验结论合格。 4.石英石：采用1.5cm人造石英石材料，经过高压定型的石英石面材板采用无孔构造，有 效耐污、耐酸碱、易清洁，更使得细菌无处藏身，可与食物直接接触，安全无毒。而优质的石英石板采用天然石英砂，并在制造过程中提纯除杂，石英石以及树脂添加剂，确保石英石无辐射污染。石英石板的生产经过多重高压、抛光打磨处理，加上自然硬度，细密结构，从而导致石英石有着无惧氧化、用不旧、光泽长久维持的特质。天然的石英结晶是典型的耐火材料，其熔点高达1300度以上，93%天然石英制成的石英石板材完全阻燃，不会因接触高温而导致燃烧，也具备人造石等台面无法比拟的耐高温特性。 | 此空间使用25厚柜体板材69张，墙板使用18厚板材7张，玻璃钢蘑菇屋造型一个，圆形造型两个，圆形套框1个，树叶KT板14块，软包坐垫2.2平，积木底板9.9平，腰线16.7米，踢脚线20.7米，金属散热罩7个，大树造型卡座，火车行落地书架等其它五金造型工艺 | 个 | 1 | 定制产品具体以实际现场情况做交付为准
10、 | 妈咪小屋柜子 |  | 1.基材：采用环保ENF级18厚增强欧式板,表面平整细腻、吸音和隔音、绝热、不翘曲、不开裂、防潮、防虫、防腐特殊处理，抗弯力强，不变形；经检测其中基材静曲强度主向≥16MPa，次向≥11MPa，内胶合强度≥0.30MPa，表面胶合强度≥0.8MPa，24h吸水厚度膨胀率≤20%，甲醛释放量ENF:≤0.025mg/m³。符合GB / T 17657-2013《人造板及饰面人造板理化性能试验方法》、 GB / T 41715-2022《定向刨花板》、GB / T 39600-2021《人造板及其制品甲醛释放量分级》标准且检验结论合格； 2.封边：整体采用优质PVC封边条，表面平滑、无起泡、光泽度适中、硬度合理、弹性高、耐磨性强、纹路清晰；符合QB/T 4463-2013 《家具用封边条技术要求》标准且检验结论合格； 3.五金配件：采用国标优质配件，金属表面光滑平顺，耐腐蚀，抗氧化，结实耐用。符合GB/T 3325-2017 《金属家具通用技术条件》 、GB/T 10125-2021 《人造气氛腐蚀试验 盐雾试验》、QB/T 3832-1999 《轻工产品金属镀层腐蚀试验结果的评价》标准且检验结论合格。 4.石英石：采用1.5cm人造石英石材料，经过高压定型的石英石面材板采用无孔构造，有 效耐污、耐酸碱、易清洁，更使得细菌无处藏身，可与食物直接接触，安全无毒。而优质的石英石板采用天然石英砂，并在制造过程中提纯除杂，石英石以及树脂添加剂，确保石英石无辐射污染。石英石板的生产经过多重高压、抛光打磨处理，加上自然硬度，细密结构，从而导致石英石有着无惧氧化、用不旧、光泽长久维持的特质。天然的石英结晶是典型的耐火材料，其熔点高达1300度以上，93%天然石英制成的石英石板材完全阻燃，不会因接触高温而导致燃烧，也具备人造石等台面无法比拟的耐高温特性。 | 2.33*0.85*0.6为地柜尺寸，包含单色石英石台面，加高，免拉手铣型工艺，等，边柜用2张板子，包括铣型拉手，合页等其它标准五金工艺 | 个 | 1 | 定制产品具体以实际现场情况做交付为准
11、 | 妈咪小屋卫生间 |  | 1.基材：采用环保ENF级18厚增强欧式板,表面平整细腻、吸音和隔音、绝热、不翘曲、不开裂、防潮、防虫、防腐特殊处理，抗弯力强，不变形；经检测其中基材静曲强度主向≥16MPa，次向≥11MPa，内胶合强度≥0.30MPa，表面胶合强度≥0.8MPa，24h吸水厚度膨胀率≤20%，甲醛释放量ENF:≤0.025mg/m³。符合GB / T 17657-2013《人造板及饰面人造板理化性能试验方法》、 GB / T 41715-2022《定向刨花板》、GB / T 39600-2021《人造板及其制品甲醛释放量分级》标准且检验结论合格； 2.封边：整体采用优质PVC封边条，表面平滑、无起泡、光泽度适中、硬度合理、弹性高、耐磨性强、纹路清晰；符合QB/T 4463-2013 《家具用封边条技术要求》标准且检验结论合格； 3.五金配件：采用国标优质配件，金属表面光滑平顺，耐腐蚀，抗氧化，结实耐用。符合GB/T 3325-2017 《金属家具通用技术条件》 、GB/T 10125-2021 《人造气氛腐蚀试验 盐雾试验》、QB/T 3832-1999 《轻工产品金属镀层腐蚀试验结果的评价》标准且检验结论合格。 4.石英石：采用1.5cm人造石英石材料，经过高压定型的石英石面材板采用无孔构造，有 效耐污、耐酸碱、易清洁，更使得细菌无处藏身，可与食物直接接触，安全无毒。而优质的石英石板采用天然石英砂，并在制造过程中提纯除杂，石英石以及树脂添加剂，确保石英石无辐射污染。石英石板的生产经过多重高压、抛光打磨处理，加上自然硬度，细密结构，从而导致石英石有着无惧氧化、用不旧、光泽长久维持的特质。天然的石英结晶是典型的耐火材料，其熔点高达1300度以上，93%天然石英制成的石英石板材完全阻燃，不会因接触高温而导致燃烧，也具备人造石等台面无法比拟的耐高温特性。 | 1.2*0.2*0.5为一体洗手池尺寸，包含2个卡通小象龙头，2组下水线，2块带边框云朵镜，和下水线安装1.71*1.9*1.03为卫生间隔断尺寸，包含隔断所需配套五金 | 个 | 1 | 定制产品具体以实际现场情况做交付为准
12、 | 托育咨询室咖啡机矮柜和原有柜子换柜门 |  | 1.基材：采用环保ENF级18厚增强欧式板,表面平整细腻、吸音和隔音、绝热、不翘曲、不开裂、防潮、防虫、防腐特殊处理，抗弯力强，不变形；经检测其中基材静曲强度主向≥16MPa，次向≥11MPa，内胶合强度≥0.30MPa，表面胶合强度≥0.8MPa，24h吸水厚度膨胀率≤20%，甲醛释放量ENF:≤0.025mg/m³。符合GB / T 17657-2013《人造板及饰面人造板理化性能试验方法》、 GB / T 41715-2022《定向刨花板》、GB / T 39600-2021《人造板及其制品甲醛释放量分级》标准且检验结论合格； 2.封边：整体采用优质PVC封边条，表面平滑、无起泡、光泽度适中、硬度合理、弹性高、耐磨性强、纹路清晰；符合QB/T 4463-2013 《家具用封边条技术要求》标准且检验结论合格； 3.五金配件：采用国标优质配件，金属表面光滑平顺，耐腐蚀，抗氧化，结实耐用。符合GB/T 3325-2017 《金属家具通用技术条件》 、GB/T 10125-2021 《人造气氛腐蚀试验 盐雾试验》、QB/T 3832-1999 《轻工产品金属镀层腐蚀试验结果的评价》标准且检验结论合格。 4.石英石：采用1.5cm人造石英石材料，经过高压定型的石英石面材板采用无孔构造，有 效耐污、耐酸碱、易清洁，更使得细菌无处藏身，可与食物直接接触，安全无毒。而优质的石英石板采用天然石英砂，并在制造过程中提纯除杂，石英石以及树脂添加剂，确保石英石无辐射污染。石英石板的生产经过多重高压、抛光打磨处理，加上自然硬度，细密结构，从而导致石英石有着无惧氧化、用不旧、光泽长久维持的特质。天然的石英结晶是典型的耐火材料，其熔点高达1300度以上，93%天然石英制成的石英石板材完全阻燃，不会因接触高温而导致燃烧，也具备人造石等台面无法比拟的耐高温特性。 | 3*0.85*.06为咖啡机矮柜，包含单色石英石台面，门板铣型拉手，活格等，2.89*2.8为需要更换门板的尺寸，包含更换合页，铣型拉手等其它标准五金工艺 | 个 | 1 | 定制产品具体以实际现场情况做交付为准
13、 | 亲子早教班墙板，矮柜，更换原有柜子门板，软包，墙板墙裙等 |  | 1.基材：采用环保ENF级18厚增强欧式板,表面平整细腻、吸音和隔音、绝热、不翘曲、不开裂、防潮、防虫、防腐特殊处理，抗弯力强，不变形；经检测其中基材静曲强度主向≥16MPa，次向≥11MPa，内胶合强度≥0.30MPa，表面胶合强度≥0.8MPa，24h吸水厚度膨胀率≤20%，甲醛释放量ENF:≤0.025mg/m³。符合GB / T 17657-2013《人造板及饰面人造板理化性能试验方法》、 GB / T 41715-2022《定向刨花板》、GB / T 39600-2021《人造板及其制品甲醛释放量分级》标准且检验结论合格； 2.封边：整体采用优质PVC封边条，表面平滑、无起泡、光泽度适中、硬度合理、弹性高、耐磨性强、纹路清晰；符合QB/T 4463-2013 《家具用封边条技术要求》标准且检验结论合格； 3.五金配件：采用国标优质配件，金属表面光滑平顺，耐腐蚀，抗氧化，结实耐用。符合GB/T 3325-2017 《金属家具通用技术条件》 、GB/T 10125-2021 《人造气氛腐蚀试验 盐雾试验》、QB/T 3832-1999 《轻工产品金属镀层腐蚀试验结果的评价》标准且检验结论合格。 4.石英石：采用1.5cm人造石英石材料，经过高压定型的石英石面材板采用无孔构造，有 效耐污、耐酸碱、易清洁，更使得细菌无处藏身，可与食物直接接触，安全无毒。而优质的石英石板采用天然石英砂，并在制造过程中提纯除杂，石英石以及树脂添加剂，确保石英石无辐射污染。石英石板的生产经过多重高压、抛光打磨处理，加上自然硬度，细密结构，从而导致石英石有着无惧氧化、用不旧、光泽长久维持的特质。天然的石英结晶是典型的耐火材料，其熔点高达1300度以上，93%天然石英制成的石英石板材完全阻燃，不会因接触高温而导致燃烧，也具备人造石等台面无法比拟的耐高温特性。 | 此空间18厚墙板用4张板材，踢脚线5.5米，木线条25.2米，金属散热罩3个，云朵造型亚克力板3块，柜子18厚板材用12张，软包10.5平，更换柜门平数用4张板子，包含合页，铣型拉手等其它五金工艺等 | 个 | 1 | 定制产品具体以实际现场情况做交付为准
14、 | 早教接待室原有柜子换门板 |  | 1.基材：采用环保ENF级18厚增强欧式板,表面平整细腻、吸音和隔音、绝热、不翘曲、不开裂、防潮、防虫、防腐特殊处理，抗弯力强，不变形；经检测其中基材静曲强度主向≥16MPa，次向≥11MPa，内胶合强度≥0.30MPa，表面胶合强度≥0.8MPa，24h吸水厚度膨胀率≤20%，甲醛释放量ENF:≤0.025mg/m³。符合GB / T 17657-2013《人造板及饰面人造板理化性能试验方法》、 GB / T 41715-2022《定向刨花板》、GB / T 39600-2021《人造板及其制品甲醛释放量分级》标准且检验结论合格； 2.封边：整体采用优质PVC封边条，表面平滑、无起泡、光泽度适中、硬度合理、弹性高、耐磨性强、纹路清晰；符合QB/T 4463-2013 《家具用封边条技术要求》标准且检验结论合格； 3.五金配件：采用国标优质配件，金属表面光滑平顺，耐腐蚀，抗氧化，结实耐用。符合GB/T 3325-2017 《金属家具通用技术条件》 、GB/T 10125-2021 《人造气氛腐蚀试验 盐雾试验》、QB/T 3832-1999 《轻工产品金属镀层腐蚀试验结果的评价》标准且检验结论合格。 4.石英石：采用1.5cm人造石英石材料，经过高压定型的石英石面材板采用无孔构造，有 效耐污、耐酸碱、易清洁，更使得细菌无处藏身，可与食物直接接触，安全无毒。而优质的石英石板采用天然石英砂，并在制造过程中提纯除杂，石英石以及树脂添加剂，确保石英石无辐射污染。石英石板的生产经过多重高压、抛光打磨处理，加上自然硬度，细密结构，从而导致石英石有着无惧氧化、用不旧、光泽长久维持的特质。天然的石英结晶是典型的耐火材料，其熔点高达1300度以上，93%天然石英制成的石英石板材完全阻燃，不会因接触高温而导致燃烧，也具备人造石等台面无法比拟的耐高温特性。 | 2.89*2.9为需要更换门板的尺寸，用板材4张，包含铣型拉手33支，合页132支 | 个 | 1 | 定制产品具体以实际现场情况做交付为准
15、 | 涂鸦画室盥洗室 |  | 1.基材：采用环保E0级18厚胶合板,表面平整细腻、吸音和隔音、绝热、不翘曲、不开裂、防潮、防虫、防腐特殊处理，抗弯力强，不变形；经检测其中含水率5.0~14.0%，弹性模量≥4000MPa，胶合强度≥0.70MPa，浸渍剥离同一胶层每边剥离长度累计不超过25mm，握螺钉力≥1.5KN，静曲强度≥20.0MPa，甲醛释放量E1级≤0.124mg/m³。符合GB 18580-2017 《室内装饰装修材料 人造板及其制品中甲醛释放限量》、GB/T 17657-2013 《人造板及饰面人造板理化性能试验方法》、GB/T 35601-2017 《绿色产品评价 人造板和木质地板》、符合GB/T 39600-2021《人造板及其制品甲醛释放量分级》标准且检验结论合格；采用环保ENF级18厚增强欧式板,表面平整细腻、吸音和隔音、绝热、不翘曲、不开裂、防潮、防虫、防腐特殊处理，抗弯力强，不变形；经检测其中基材静曲强度主向≥16MPa，次向≥11MPa，内胶合强度≥0.30MPa，表面胶合强度≥0.8MPa，24h吸水厚度膨胀率≤20%，甲醛释放量ENF:≤0.025mg/m³。符合GB / T 17657-2013《人造板及饰面人造板理化性能试验方法》、 GB / T 41715-2022《定向刨花板》、GB / T 39600-2021《人造板及其制品甲醛释放量分级》标准且检验结论合格；采用环保E1级18厚中密度纤维板,干燥状态使用的家具型，经检测其中密度≥0.65~0.80g/cm³，板内密度偏差±10.0%，含水率3.0~13.0%，弹性模量≥2300MPa，内胶合强度≥0.45MPa，表面胶合强度≥1.2MPa，吸水厚度膨胀率≤12%，表面胶合强度≥0.90MPa，甲醛释放量E1级≤0.124mg/m³。符合GB 18580-2017 《室内装饰装修材料 人造板及其制品中甲醛释放限量》、GB/T 17657-2013 《人造板及饰面人造板理化性能试验方法》、GB/T 35601-2017 《绿色产品评价 人造板和木质地板》、符合GB/T 39600-2021《人造板及其制品甲醛释放量分级》标准且检验结论合格； 2.封边：整体采用优质PVC封边条，表面平滑、无起泡、光泽度适中、硬度合理、弹性高、耐磨性强、纹路清晰；符合QB/T 4463-2013 《家具用封边条技术要求》标准且检验结论合格； 3.五金配件：采用国标优质配件，金属表面光滑平顺，耐腐蚀，抗氧化，结实耐用。符合GB/T 3325-2017 《金属家具通用技术条件》 、GB/T 10125-2021 《人造气氛腐蚀试验 盐雾试验》、QB/T 3832-1999 《轻工产品金属镀层腐蚀试验结果的评价》标准且检验结论合格。 4.石英石：采用1.5cm人造石英石材料，经过高压定型的石英石面材板采用无孔构造，有 效耐污、耐酸碱、易清洁，更使得细菌无处藏身，可与食物直接接触，安全无毒。而优质的石英石板采用天然石英砂，并在制造过程中提纯除杂，石英石以及树脂添加剂，确保石英石无辐射污染。石英石板的生产经过多重高压、抛光打磨处理，加上自然硬度，细密结构，从而导致石英石有着无惧氧化、用不旧、光泽长久维持的特质。天然的石英结晶是典型的耐火材料，其熔点高达1300度以上，93%天然石英制成的石英石板材完全阻燃，不会因接触高温而导致燃烧，也具备人造石等台面无法比拟的耐高温特性。 | 1.2*0.95*0.6为吊柜尺寸18厚板材用了3张，包括免拉手，1.885*0.2*0.5为一体洗手池尺寸，包含3个卡通小象龙头，3块带边框云朵镜，3组下水线，打钢架固定，0.8*0.85*0.5为地柜尺寸，包含单色石英石台面，铣型拉手等其它标准五金工艺等 | 个 | 1 | 定制产品具体以实际现场情况做交付为准
16、 | 画室卫生间隔断 |  | 1.基材：采用环保ENF级18厚增强欧式板,表面平整细腻、吸音和隔音、绝热、不翘曲、不开裂、防潮、防虫、防腐特殊处理，抗弯力强，不变形；经检测其中基材静曲强度主向≥16MPa，次向≥11MPa，内胶合强度≥0.30MPa，表面胶合强度≥0.8MPa，24h吸水厚度膨胀率≤20%，甲醛释放量ENF:≤0.025mg/m³。符合GB / T 17657-2013《人造板及饰面人造板理化性能试验方法》、 GB / T 41715-2022《定向刨花板》、GB / T 39600-2021《人造板及其制品甲醛释放量分级》标准且检验结论合格； 2.封边：整体采用优质PVC封边条，表面平滑、无起泡、光泽度适中、硬度合理、弹性高、耐磨性强、纹路清晰；符合QB/T 4463-2013 《家具用封边条技术要求》标准且检验结论合格； 3.五金配件：采用国标优质配件，金属表面光滑平顺，耐腐蚀，抗氧化，结实耐用。符合GB/T 3325-2017 《金属家具通用技术条件》 、GB/T 10125-2021 《人造气氛腐蚀试验 盐雾试验》、QB/T 3832-1999 《轻工产品金属镀层腐蚀试验结果的评价》标准且检验结论合格。 4.石英石：采用1.5cm人造石英石材料，经过高压定型的石英石面材板采用无孔构造，有 效耐污、耐酸碱、易清洁，更使得细菌无处藏身，可与食物直接接触，安全无毒。而优质的石英石板采用天然石英砂，并在制造过程中提纯除杂，石英石以及树脂添加剂，确保石英石无辐射污染。石英石板的生产经过多重高压、抛光打磨处理，加上自然硬度，细密结构，从而导致石英石有着无惧氧化、用不旧、光泽长久维持的特质。天然的石英结晶是典型的耐火材料，其熔点高达1300度以上，93%天然石英制成的石英石板材完全阻燃，不会因接触高温而导致燃烧，也具备人造石等台面无法比拟的耐高温特性。 | 3.1*1.9*1.03为卫生间隔断尺寸，板材用4张，隔断地脚10个，锁一把，合页2支，固定到墙上角码21个 | 个 | 1 | 定制产品具体以实际现场情况做交付为准
17、 | 涂鸦画室 |  | 1.基材：采用环保ENF级18厚增强欧式板,表面平整细腻、吸音和隔音、绝热、不翘曲、不开裂、防潮、防虫、防腐特殊处理，抗弯力强，不变形；经检测其中基材静曲强度主向≥16MPa，次向≥11MPa，内胶合强度≥0.30MPa，表面胶合强度≥0.8MPa，24h吸水厚度膨胀率≤20%，甲醛释放量ENF:≤0.025mg/m³。符合GB / T 17657-2013《人造板及饰面人造板理化性能试验方法》、 GB / T 41715-2022《定向刨花板》、GB / T 39600-2021《人造板及其制品甲醛释放量分级》标准且检验结论合格； 2.封边：整体采用优质PVC封边条，表面平滑、无起泡、光泽度适中、硬度合理、弹性高、耐磨性强、纹路清晰；符合QB/T 4463-2013 《家具用封边条技术要求》标准且检验结论合格； 3.五金配件：采用国标优质配件，金属表面光滑平顺，耐腐蚀，抗氧化，结实耐用。符合GB/T 3325-2017 《金属家具通用技术条件》 、GB/T 10125-2021 《人造气氛腐蚀试验 盐雾试验》、QB/T 3832-1999 《轻工产品金属镀层腐蚀试验结果的评价》标准且检验结论合格。 4.石英石：采用1.5cm人造石英石材料，经过高压定型的石英石面材板采用无孔构造，有 效耐污、耐酸碱、易清洁，更使得细菌无处藏身，可与食物直接接触，安全无毒。而优质的石英石板采用天然石英砂，并在制造过程中提纯除杂，石英石以及树脂添加剂，确保石英石无辐射污染。石英石板的生产经过多重高压、抛光打磨处理，加上自然硬度，细密结构，从而导致石英石有着无惧氧化、用不旧、光泽长久维持的特质。天然的石英结晶是典型的耐火材料，其熔点高达1300度以上，93%天然石英制成的石英石板材完全阻燃，不会因接触高温而导致燃烧，也具备人造石等台面无法比拟的耐高温特性。 | 此空间四周墙板，墙板共用18厚板材15张，木线条37.5米，踢脚线25.62米，金属散热罩4个，弧形16个等其它造型工艺 | 个 | 1 | 定制产品具体以实际现场情况做交付为准
18、 | 半日体验室 |  | 1.基材：采用环保ENF级18厚增强欧式板,表面平整细腻、吸音和隔音、绝热、不翘曲、不开裂、防潮、防虫、防腐特殊处理，抗弯力强，不变形；经检测其中基材静曲强度主向≥16MPa，次向≥11MPa，内胶合强度≥0.30MPa，表面胶合强度≥0.8MPa，24h吸水厚度膨胀率≤20%，甲醛释放量ENF:≤0.025mg/m³。符合GB / T 17657-2013《人造板及饰面人造板理化性能试验方法》、 GB / T 41715-2022《定向刨花板》、GB / T 39600-2021《人造板及其制品甲醛释放量分级》标准且检验结论合格；采用环保E0级25厚实木颗粒,表面平整细腻、吸音和隔音、绝热、不翘曲、不开裂、防潮、防虫、防腐特殊处理，抗弯力强，不变形；台面厚度≥60mm，其中基材静曲强度≥14MPa，弹性模量≥2550MPa，内胶合强度≥0.35MPa，表面胶合强度≥1.2MPa，2h吸水厚度膨胀率≤0.5%，甲醛释放量≤0.05mg/m³，密度≥0.65g/cm³。符合GB 18580-2017 《室内装饰装修材料 人造板及其制品中甲醛释放限量》、GB/T 17657-2013 《人造板及饰面人造板理化性能试验方法》、GB/T 35601-2017 《绿色产品评价 人造板和木质地板》、符合GB/T 39600-2021《人造板及其制品甲醛释放量分级》标准且检验结论合格； 2.封边：整体采用优质PVC封边条，表面平滑、无起泡、光泽度适中、硬度合理、弹性高、耐磨性强、纹路清晰；符合QB/T 4463-2013 《家具用封边条技术要求》标准且检验结论合格； 3.五金配件：采用国标优质配件，金属表面光滑平顺，耐腐蚀，抗氧化，结实耐用。符合GB/T 3325-2017 《金属家具通用技术条件》 、GB/T 10125-2021 《人造气氛腐蚀试验 盐雾试验》、QB/T 3832-1999 《轻工产品金属镀层腐蚀试验结果的评价》标准且检验结论合格。 4.石英石：采用1.5cm人造石英石材料，经过高压定型的石英石面材板采用无孔构造，有 效耐污、耐酸碱、易清洁，更使得细菌无处藏身，可与食物直接接触，安全无毒。而优质的石英石板采用天然石英砂，并在制造过程中提纯除杂，石英石以及树脂添加剂，确保石英石无辐射污染。石英石板的生产经过多重高压、抛光打磨处理，加上自然硬度，细密结构，从而导致石英石有着无惧氧化、用不旧、光泽长久维持的特质。天然的石英结晶是典型的耐火材料，其熔点高达1300度以上，93%天然石英制成的石英石板材完全阻燃，不会因接触高温而导致燃烧，也具备人造石等台面无法比拟的耐高温特性。 | 此空间四周墙板，墙板共用18厚板材11张，木线条18.5米，踢脚线18.5米，金属散热罩4个，弧形16个，柜子用18厚板材25张，25厚板材3张，铣型大拉手4个，拉直器8根，等其它造型工艺 | 个 | 1 | 定制产品具体以实际现场情况做交付为准
19、 | 半日体验接待室原有柜子换门板 |  | 1.基材：采用环保ENF级18厚增强欧式板,表面平整细腻、吸音和隔音、绝热、不翘曲、不开裂、防潮、防虫、防腐特殊处理，抗弯力强，不变形；经检测其中基材静曲强度主向≥16MPa，次向≥11MPa，内胶合强度≥0.30MPa，表面胶合强度≥0.8MPa，24h吸水厚度膨胀率≤20%，甲醛释放量ENF:≤0.025mg/m³。符合GB / T 17657-2013《人造板及饰面人造板理化性能试验方法》、 GB / T 41715-2022《定向刨花板》、GB / T 39600-2021《人造板及其制品甲醛释放量分级》标准且检验结论合格； 2.封边：整体采用优质PVC封边条，表面平滑、无起泡、光泽度适中、硬度合理、弹性高、耐磨性强、纹路清晰；符合QB/T 4463-2013 《家具用封边条技术要求》标准且检验结论合格； 3.五金配件：采用国标优质配件，金属表面光滑平顺，耐腐蚀，抗氧化，结实耐用。符合GB/T 3325-2017 《金属家具通用技术条件》 、GB/T 10125-2021 《人造气氛腐蚀试验 盐雾试验》、QB/T 3832-1999 《轻工产品金属镀层腐蚀试验结果的评价》标准且检验结论合格。 4.石英石：采用1.5cm人造石英石材料，经过高压定型的石英石面材板采用无孔构造，有 效耐污、耐酸碱、易清洁，更使得细菌无处藏身，可与食物直接接触，安全无毒。而优质的石英石板采用天然石英砂，并在制造过程中提纯除杂，石英石以及树脂添加剂，确保石英石无辐射污染。石英石板的生产经过多重高压、抛光打磨处理，加上自然硬度，细密结构，从而导致石英石有着无惧氧化、用不旧、光泽长久维持的特质。天然的石英结晶是典型的耐火材料，其熔点高达1300度以上，93%天然石英制成的石英石板材完全阻燃，不会因接触高温而导致燃烧，也具备人造石等台面无法比拟的耐高温特性。 | 2.89*2.9为需要更换门板的尺寸，用板材4张，包含铣型拉手33支，合页132支 | 个 | 1 | 定制产品具体以实际现场情况做交付为准
20、 | 半日体验盥洗室 |  | 1.基材：采用环保E0级18厚胶合板,表面平整细腻、吸音和隔音、绝热、不翘曲、不开裂、防潮、防虫、防腐特殊处理，抗弯力强，不变形；经检测其中含水率5.0~14.0%，弹性模量≥4000MPa，胶合强度≥0.70MPa，浸渍剥离同一胶层每边剥离长度累计不超过25mm，握螺钉力≥1.5KN，静曲强度≥20.0MPa，甲醛释放量E1级≤0.124mg/m³。符合GB 18580-2017 《室内装饰装修材料 人造板及其制品中甲醛释放限量》、GB/T 17657-2013 《人造板及饰面人造板理化性能试验方法》、GB/T 35601-2017 《绿色产品评价 人造板和木质地板》、符合GB/T 39600-2021《人造板及其制品甲醛释放量分级》标准且检验结论合格；采用环保ENF级18厚增强欧式板,表面平整细腻、吸音和隔音、绝热、不翘曲、不开裂、防潮、防虫、防腐特殊处理，抗弯力强，不变形；经检测其中基材静曲强度主向≥16MPa，次向≥11MPa，内胶合强度≥0.30MPa，表面胶合强度≥0.8MPa，24h吸水厚度膨胀率≤20%，甲醛释放量ENF:≤0.025mg/m³。符合GB / T 17657-2013《人造板及饰面人造板理化性能试验方法》、 GB / T 41715-2022《定向刨花板》、GB / T 39600-2021《人造板及其制品甲醛释放量分级》标准且检验结论合格；采用环保E1级18厚中密度纤维板,干燥状态使用的家具型，经检测其中密度≥0.65~0.80g/cm³，板内密度偏差±10.0%，含水率3.0~13.0%，弹性模量≥2300MPa，内胶合强度≥0.45MPa，表面胶合强度≥1.2MPa，吸水厚度膨胀率≤12%，表面胶合强度≥0.90MPa，甲醛释放量E1级≤0.124mg/m³。符合GB 18580-2017 《室内装饰装修材料 人造板及其制品中甲醛释放限量》、GB/T 17657-2013 《人造板及饰面人造板理化性能试验方法》、GB/T 35601-2017 《绿色产品评价 人造板和木质地板》、符合GB/T 39600-2021《人造板及其制品甲醛释放量分级》标准且检验结论合格； 2.封边：整体采用优质PVC封边条，表面平滑、无起泡、光泽度适中、硬度合理、弹性高、耐磨性强、纹路清晰；符合QB/T 4463-2013 《家具用封边条技术要求》标准且检验结论合格； 3.五金配件：采用国标优质配件，金属表面光滑平顺，耐腐蚀，抗氧化，结实耐用。符合GB/T 3325-2017 《金属家具通用技术条件》 、GB/T 10125-2021 《人造气氛腐蚀试验 盐雾试验》、QB/T 3832-1999 《轻工产品金属镀层腐蚀试验结果的评价》标准且检验结论合格。 4.石英石：采用1.5cm人造石英石材料，经过高压定型的石英石面材板采用无孔构造，有 效耐污、耐酸碱、易清洁，更使得细菌无处藏身，可与食物直接接触，安全无毒。而优质的石英石板采用天然石英砂，并在制造过程中提纯除杂，石英石以及树脂添加剂，确保石英石无辐射污染。石英石板的生产经过多重高压、抛光打磨处理，加上自然硬度，细密结构，从而导致石英石有着无惧氧化、用不旧、光泽长久维持的特质。天然的石英结晶是典型的耐火材料，其熔点高达1300度以上，93%天然石英制成的石英石板材完全阻燃，不会因接触高温而导致燃烧，也具备人造石等台面无法比拟的耐高温特性。 | 1.2*0.95*0.6为吊柜尺寸18厚板材用了3张，包括免拉手，1.885*0.2*0.5为一体洗手池尺寸，包含3个卡通小象龙头，3块带边框云朵镜，3组下水线，打钢架固定，0.8*0.85*0.5为地柜尺寸，包含单色石英石台面，铣型拉手等其它标准五金工艺等 | 个 | 1 | 定制产品具体以实际现场情况做交付为准
21、 | 半日体验卫生间 |  | 1.基材：采用环保ENF级18厚增强欧式板,表面平整细腻、吸音和隔音、绝热、不翘曲、不开裂、防潮、防虫、防腐特殊处理，抗弯力强，不变形；经检测其中基材静曲强度主向≥16MPa，次向≥11MPa，内胶合强度≥0.30MPa，表面胶合强度≥0.8MPa，24h吸水厚度膨胀率≤20%，甲醛释放量ENF:≤0.025mg/m³。符合GB / T 17657-2013《人造板及饰面人造板理化性能试验方法》、 GB / T 41715-2022《定向刨花板》、GB / T 39600-2021《人造板及其制品甲醛释放量分级》标准且检验结论合格； 2.封边：整体采用优质PVC封边条，表面平滑、无起泡、光泽度适中、硬度合理、弹性高、耐磨性强、纹路清晰；符合QB/T 4463-2013 《家具用封边条技术要求》标准且检验结论合格； 3.五金配件：采用国标优质配件，金属表面光滑平顺，耐腐蚀，抗氧化，结实耐用。符合GB/T 3325-2017 《金属家具通用技术条件》 、GB/T 10125-2021 《人造气氛腐蚀试验 盐雾试验》、QB/T 3832-1999 《轻工产品金属镀层腐蚀试验结果的评价》标准且检验结论合格。 4.石英石：采用1.5cm人造石英石材料，经过高压定型的石英石面材板采用无孔构造，有 效耐污、耐酸碱、易清洁，更使得细菌无处藏身，可与食物直接接触，安全无毒。而优质的石英石板采用天然石英砂，并在制造过程中提纯除杂，石英石以及树脂添加剂，确保石英石无辐射污染。石英石板的生产经过多重高压、抛光打磨处理，加上自然硬度，细密结构，从而导致石英石有着无惧氧化、用不旧、光泽长久维持的特质。天然的石英结晶是典型的耐火材料，其熔点高达1300度以上，93%天然石英制成的石英石板材完全阻燃，不会因接触高温而导致燃烧，也具备人造石等台面无法比拟的耐高温特性。 | 3.1*1.9*1.03为卫生间隔断尺寸，板材用4张，隔断地脚10个，锁一把，合页2支，固定到墙上角码21个 | 个 | 1 | 定制产品具体以实际现场情况做交付为准
22、 | 积木构建室 |  | 1.基材：采用环保ENF级18厚增强欧式板,表面平整细腻、吸音和隔音、绝热、不翘曲、不开裂、防潮、防虫、防腐特殊处理，抗弯力强，不变形；经检测其中基材静曲强度主向≥16MPa，次向≥11MPa，内胶合强度≥0.30MPa，表面胶合强度≥0.8MPa，24h吸水厚度膨胀率≤20%，甲醛释放量ENF:≤0.025mg/m³。符合GB / T 17657-2013《人造板及饰面人造板理化性能试验方法》、 GB / T 41715-2022《定向刨花板》、GB / T 39600-2021《人造板及其制品甲醛释放量分级》标准且检验结论合格； 2.封边：整体采用优质PVC封边条，表面平滑、无起泡、光泽度适中、硬度合理、弹性高、耐磨性强、纹路清晰；符合QB/T 4463-2013 《家具用封边条技术要求》标准且检验结论合格； 3.五金配件：采用国标优质配件，金属表面光滑平顺，耐腐蚀，抗氧化，结实耐用。符合GB/T 3325-2017 《金属家具通用技术条件》 、GB/T 10125-2021 《人造气氛腐蚀试验 盐雾试验》、QB/T 3832-1999 《轻工产品金属镀层腐蚀试验结果的评价》标准且检验结论合格。 4.石英石：采用1.5cm人造石英石材料，经过高压定型的石英石面材板采用无孔构造，有 效耐污、耐酸碱、易清洁，更使得细菌无处藏身，可与食物直接接触，安全无毒。而优质的石英石板采用天然石英砂，并在制造过程中提纯除杂，石英石以及树脂添加剂，确保石英石无辐射污染。石英石板的生产经过多重高压、抛光打磨处理，加上自然硬度，细密结构，从而导致石英石有着无惧氧化、用不旧、光泽长久维持的特质。天然的石英结晶是典型的耐火材料，其熔点高达1300度以上，93%天然石英制成的石英石板材完全阻燃，不会因接触高温而导致燃烧，也具备人造石等台面无法比拟的耐高温特性。 | 此空间满墙柜子，其中柜子使用18厚板材43张，墙板使用18厚板材2张，洞洞板19平方，踢脚线6米，木线条7.5米，金属散热罩2个，铣型大拉手3个，拉直器6根等其它标准五金工艺 | 个 | 1 | 定制产品具体以实际现场情况做交付为准
合计