## 采购清单
仁和街道未来乡村示范带雕塑小品及配套设施采购项目采购清单（三白潭村）
序号 | 项目名称 | 项目特征描述 | 计量单位 | 工程量 | 综合单价(元) | 合价(元) | 备注 | 图片
1 | 文创文字三“只要心怀怡静 人生处处是风景” | “只要心怀怡静 人生处处是风景”11864*2350*200mm： 1.800*800*100*1.5mm厚304不锈钢字，内发光（由专业厂家二次深化设计），正面半透白色细腻亚克力，侧面白色304不锈钢 2.200*150*2.5mm厚白色304不锈钢外包，内部钢结构有专业厂家定制安装，1400mm高Φ120*6mm厚镀锌圆管，外饰白色氟碳漆@1800mm，含基础、钢筋、预埋件、土方开挖回填、模板等相关费用，具体尺寸详见施工图纸 | 组 | 1
2 | 文创文字九“共创未来渔村 共享美好生活” | “共创未来渔村 共享美好生活”11420*2450*200mm： 1.1.5厚白色304不锈钢字体，字体内容由甲方确定 长680X高900X宽100 2.200宽X150高 2.5厚白色304不锈钢外包 内部钢结构由专业厂家定制安装，含基础、钢筋、预埋件、土方开挖回填、模板等相关费用，具体尺寸详见施工图纸 | 组 | 1
3 | 一级导视牌3600*2550*150mm | 一级导视牌3600*2550*150mm： 1.布告栏：2400*2550mm布告栏内容，3mm金属字贴片，具体字体内容由甲方确定，外包150*80*5mm镀锌矩形管，专业厂家定制安装 2.导视牌：1200*2550mm，20mm宽2.5mm厚304不锈钢深蓝色烤漆，边缘暗藏灯带，导视牌导视内容，3mm金属字贴片，具体字体内容由甲方确定，外报150*50*5mm厚镀锌矩形管，白色烤漆，具体样式由专业厂家定制安装具体尺寸详见施工图纸，含基础，预埋件、土方开挖回填、模板等相关费用；3、矢量导览图设计制作 | 个 | 3
4 | 二级导视牌1200*2550*150mm | 二级导视牌1200*2550*150mm： 1.导视牌：1200*2550mm，20mm宽2.5mm厚304不锈钢深蓝色烤漆，边缘暗藏灯带，导视牌导视内容，3mm金属字贴片，具体字体内容由甲方确定，外包150*50*5mm厚镀锌矩形管，白色烤漆，具体样式由专业厂家定制安装具体尺寸详见施工图纸，含基础，预埋件、土方开挖回填、模板等相关费用 | 个 | 3
5 | 三级导视牌1875*3300mm | 三级导视牌1875*3300*150mm： 1.20mm宽2.5mm厚304不锈钢深蓝色烤漆，导视牌导视内容，3mm金属字贴片，具体字体内容由甲方确定，Φ80*6mm厚镀锌圆钢，Φ110*6mm厚304造型不锈钢管外饰白色烤漆，具体样式由专业厂家定制安装具体尺寸详见施工图纸，含基础，预埋件、土方开挖回填、模板等相关费用 | 个 | 12
6 | “未来渔村”小品 | “未来渔村”小品6070*1400*415mm： 1.“未来渔村”，150*160*50*1.5厚304不锈钢字内发光，正面：半透明白色细腻亚克力，包边：白色304不锈钢，800mm*1000mm音符：150mm宽2.5mm厚304不锈钢外包，白色烤漆，内部钢结构由专业厂家定制安装； 2.异形Φ60*6镀锌圆管，外饰白色氟碳漆，专业厂家定制安装，鱼型状半透明亚克力板，按型切割，边缘暗藏灯带，专业厂家定制安装，170*120*3mm金属贴片黑色烤漆； 3、C30商品混凝土基础，10mm厚C15素砼垫层、钢管固定C15/c20素砼，100mm厚碎石垫层，含基础、钢筋、预埋件、模板等相关费用，具体尺寸详见施工图纸 | 个 | 1
7 | 村口文创小品 | 11700*150*2350mm 村口文创小品 | 个 | 1
8 | “渔你一起静享休闲时光”小品 | 7000*200*2550mm 1.“渔你一起静享休闲时光”小品 | 组 | 1
9 | 小品二 | 1.名称及材质:党建引领聚合力 发展富民谱新篇 2.规格尺寸:长12500*高2250*厚1300 3.650x650x100宽 304不锈钢字体，具体由专业厂家二次深化设计 正面：2.5厚白色304不锈钢 侧面：2.5厚米黄色304不锈钢包边 4.含基础、底座等满足要求的施工费用 5.具体详见小品二详图。 | 个 | 1
10 | 小品五 | 1.名称及材质:未来渔村创未来 2.规格尺寸:长8000*高1700*厚600 3.650x650x100宽 304不锈钢字体，具体由专业厂家二次深化设计 正面：2.5厚白色304不锈钢 侧面：2.5厚米黄色304不锈钢包边 4.含基础、底座等满足要求的施工费用 5.具体详见小品五详图。 | 个 | 1
11 | 玻璃钢坐凳 | 1.玻璃钢坐凳 | m | 4.72
12 | 单臂廊架 | 1.长5500*高3730*厚2400 2、304不锈钢制作，内置镀锌钢骨架，表面户外氟碳漆处理 3.含基础、底座等满足要求的施工费用 4.具体详见施工详图。 | 组 | 1
13 | 宣传栏 | 1.长1100*高570*厚800 2、304不锈钢制作，内置镀锌钢骨架，表面户外氟碳漆处理 3.含基础、底座等满足要求的施工费用 4.具体详见施工详图。 | 组 | 3
14 | 特色坐凳 | 1.长2800*高2400*厚600 2、304不锈钢制作，内置镀锌钢骨架，表面户外氟碳漆处理 3.含基础、底座等满足要求的施工费用 4.具体详见施工详图。 | 组 | 5
15 | 景墙 | 1.饰面材料种类:240*60*10mm厚仿古小青砖贴面，工字铺，30mm厚1：2水泥砂浆 2.墙体厚度:240mm 3.墙体材料种类、规格:MU10混凝土实心砖，M7.5砂浆砌筑，240*130mm高压顶梁 4.基础材料种类、规格:C30商品混凝土条形基础 5.垫层材料种类:C20素混凝土垫层，具体做法详见施工图纸 | 组 | 1
16 | 茅草门头 | 4100*2000*3550MM 1、3.55M高菠萝格防腐木，上覆PE仿真茅草 2、含基础、基座等； 3、具体详见施工详图。 | 组 | 2
17 | 三白潭党群服务驿站 | 驿站 8400*2100*2600mm 1.地台面300x600x30厚仿古青砖、300x600x30厚芝麻灰花岗岩荔枝面 ，20厚1:2.5水泥砂浆，100厚C15混凝土垫层，100厚碎石垫层，素土夯实≥94%；地台侧面120x600x20厚芝麻灰花岗岩荔枝面，20厚1:2.5水泥砂浆； 2.MU10砖M7.5水泥砂浆砌筑，30厚仿毛石文化石贴面，20厚1:2.5水泥砂浆；30宽x2.5深灰色304造型不锈钢板（含预埋件）；展示牌2000*1000:30宽x2.5深灰色304造型不锈钢板（固定方式由专业厂家深化）（展示内容由甲方定）；休息坐凳（50x50x5厚镀锌方钢、150x500x30厚菠萝格防腐木、120x650x20厚菠萝格防腐木）：2600*500*150mm；自行车限位器，成品采购（由专业厂家定制、安装）； 3.顶棚顶面2.5深灰色304造型不锈钢板，顶棚底面2.5厚仿木纹304造型不锈 | 组 | 1
18 | 未来乡村示范带标语小品 | 未来乡村示范带标语小品立体大字 1.名称及材质:十里渔村未来乡村示范带 2.规格尺寸:长63000*高3050*厚300 3.304不锈钢字体，具体由专业厂家二次深化设计 正面：2.5厚白色304不锈钢 侧面：2.5厚米黄色304不锈钢包边 4.含基础、底座等满足要求的施工费用 | 个 | 11
19 | 垃圾收集站 | 1.尺寸3250*850*2100mm 2、不锈钢/镀锌板 3、含施工图纸所示所有内容 4、不含垃圾桶 | 组 | 4
20 | 垃圾箱 | 890*400*950mm不锈钢垃圾箱： 成品不锈钢垃圾箱，2.5mm厚304不锈钢板外包，表面灰色烤漆,仿木纹方钢管饰面，标识尺寸为400*150mm，1.5mm厚304不锈钢字，结构胶固定，由专业厂家二次深化 | 套 | 13
21 | 警示牌 | 1.尺寸高595mm*50*宽880mm 2、不锈钢喷仿木纹漆 | 组 | 8
22 | 石桌石凳组合 | 1.尺寸对角直径90cm，边长70cm 2、整石一桌四凳 | 套 | 1
合 计