## 表-02 招标控制价汇总表
表-02
招标控制价汇总表
工程名称：2024 年泰顺县司前畲族镇黄桥村晓燕自然村上燕农田宜机化改造项目 |  | 第1页 共1页
序号 | 项目名称 | 金额
一 | 工程施工费 | 3287161.79
二 | 设备费用
三 | 计日工
四 | 其他项目 | 40000
| 合计 | 3327161.79

## 表-03 分部分项工程项目清单计价表
表-03
分部分项工程项目清单计价表
工程名称：2024 年泰顺县司前畲族镇黄桥村晓燕自然村上燕农田宜机化改造项目 | [5 empty] | 第1页 共6页
序号 | 项目编码 | 项目名称 | 项目主要特征 | 计量 单位 | 工程量 | 单价 | 合价
1 |  | 农田基础设施建设 |  |  |  |  | 3268921.79
1.1 |  | 一、田块整治工程 |  |  |  |  | 2096945.38
1.1.1 |  | 1、土地剥离 |  |  |  |  | 114735.96
1.1.1.1 | A02.02.01 | 表土剥离 | 1、耕作层表土剥离 2、厚度25cm 3、挖掘机挖土1立方内 | m3 | 21390 | 2.98 | 63742.2
1.1.1.2 | A02.02.01 | 表土剥离 | 1、犁底层表土剥离 2、厚度20cm 3、单斗挖掘机1立方内 | m3 | 17112 | 2.98 | 50993.76
1.1.2 |  | 2、田块平整 |  |  |  |  | 701638.25
1.1.2.1 | A02.01.01 | 土方开挖 | 1、挖掘机挖三类土 2、单斗挖掘机1立方内 | m3 | 43825 | 2.91 | 127530.75
1.1.2.2 | A02.01.02 | 推土 | 1、推土机推三类土 2、推土距离30m内 3、功率55KW内 | m3 | 43825 | 4.63 | 202909.75
1.1.2.3 | C01.01.03 | 原土夯实 | 1、履带拖拉机压实 土料 干密度1.7t/m3以下 | m3 | 43825 | 8.47 | 371197.75
1.1.3 |  | 3、田坎及田埂修复工程 |  |  |  |  | 951829.04
1.1.3.1 | A01.02.05 | 砌石 | 1、干砌块石挡墙 2、外购块石 | m3 | 3667.84 | 238.81 | 875916.87
1.1.3.2 | B01.01.03 | 混凝土 | 1、C20砼压顶10cm厚 2、人工抬运暂按200m | m3 | 58.7 | 682.47 | 40060.99
1.1.3.3 | A01.01.01 | 田埂修筑 | 1、机械修筑田埂 | m3 | 2412.06 | 13.51 | 32586.93
1.1.3.4 | E.01 | 伸缩缝 | 1、伸缩缝、沥青油毡（三毡两油） | m2 | 29.31 | 111.37 | 3264.25
1.1.4 |  | 4、耕作层及犁底层回填工程 |  |  |  |  | 305877
1.1.4.1 | A02.01.03 | 土方回填 | 1、犁底层回填 2、推土机推一二类土 3、推土距离30m内，功率55KW内 | m3 | 17112 | 4.18 | 71528.16
1.1.4.2 | A02.01.03 | 土方回填 | 1、犁底层压实 2、履带拖拉机 3、土料 干密度1.7t/m3以下 | m3 | 17112 | 8.47 | 144938.64
1.1.4.3 | A02.01.03 | 土方回填 | 1、耕作层回填 2、推土机推一二类土 3、推土距离30m内，功率55KW内 | m3 | 21390 | 4.18 | 89410.2
1.1.5 |  | 5、表土保护工程 |  |  |  |  | 22865.13
1.1.5.1 | E.01 | 其他工程 | 1、蓝白红塑料彩条布 | m2 | 25545 | 0.85 | 21713.25
表-03
分部分项工程项目清单计价表
工程名称：2024 年泰顺县司前畲族镇黄桥村晓燕自然村上燕农田宜机化改造项目 | [5 empty] | 第2页 共6页
序号 | 项目编码 | 项目名称 | 项目主要特征 | 计量 单位 | 工程量 | 单价 | 合价
1.1.5.2 | E.01 | 其他工程 | 砖砌沉砂池 1、人工挖沟槽土方，三类土 2、原土回填夯实 3、M7.5水泥砂浆砌筑标准砖 4、其余详见设计图纸 | 座 | 3 | 383.96 | 1151.88
1.2 |  | 二、灌溉与排水工程 |  |  |  |  | 594190.66
1.2.1 |  | 1、田间灌溉工程 |  |  |  |  | 345776.71
1.2.1.1 | E.01 | 灌排渠 | D30*30灌排渠 1、人工挖沟槽土方(一二类土) 2、原土回填、人工夯实 3、C20自拌水渠砼，42.5水泥，渠壁、渠底厚度10cm 4、碎石垫层10cm厚 5、每隔10m设置沥青油毡伸缩缝 6、双胶轮运输材料暂按200m 7、其余详见设计图 | m | 692 | 106.71 | 73843.32
1.2.1.2 | E.01 | 灌排渠 | D50*50灌排渠 1、人工挖沟槽土方(一二类土) 2、原土回填、人工夯实 3、C20自拌水渠砼，42.5水泥，渠壁厚度15cm、渠底厚度10cm 4、碎石垫层10cm厚 5、每隔10m设置沥青油毡伸缩缝 6、双胶轮运输材料暂按200m 7、其余详见设计图 | m | 562 | 211.99 | 119138.38
1.2.1.3 | E.01 | 排水沟 | T100*100排水沟 1、人工挖沟槽土方(一二类土) 2、原土回填、人工夯实 3、C20自拌水渠砼，42.5水泥，渠壁厚度20cm、渠底厚度15cm 4、碎石垫层15cm厚 5、每隔10m设置沥青油毡伸缩缝 6、其余详见设计图 | m | 193 | 613.95 | 118492.35
表-03
分部分项工程项目清单计价表
工程名称：2024 年泰顺县司前畲族镇黄桥村晓燕自然村上燕农田宜机化改造项目 | [5 empty] | 第3页 共6页
序号 | 项目编码 | 项目名称 | 项目主要特征 | 计量 单位 | 工程量 | 单价 | 合价
1.2.1.4 | E.01 | 管道 | DN160PE管0.8MPa 1、人工挖沟槽土方 一二类土 2、原土回填夯实 3、C20砼包管 4、PE管DN160安装 5、DN160闸阀 | m | 402 | 85.33 | 34302.66
1.2.2 |  | 2、渠系建筑物工程 |  |  |  |  | 73222.89
1.2.2.1 | E.01 | 沉砂池 | 沉砂池 1、人工挖沟槽土方 一二类土 2、原土回填夯实 3、C20矩形砼槽身 4、C25钢筋砼盖板 5、HRB400 综合钢筋制安 6、碎石垫层10cm厚 | 座 | 5 | 1005.17 | 5025.85
1.2.2.2 | E.01 | 跌水 | 高差1.5m跌水 1、人工挖沟槽土方 一二类土 2、原土回填夯实 3、C20砼跌水 4、碎石垫层10cm厚 5、其余详见设计图 | 座 | 5 | 11551.08 | 57755.4
1.2.2.3 | B01.03.06 | 管道安装 | DN300双壁波纹管 1、人工挖沟槽(一二类土) 2、原土回填、人工夯实 3、DN300双壁波纹管安装 | m | 20 | 80.59 | 1611.8
1.2.2.4 | E.01 | 闸阀井 | 闸阀井 1、人工挖沟槽土方 一二类土 2、原土回填夯实 3、标准砖M7.5水泥砂浆砌筑井 4、C25钢筋砼盖板10cm厚 5、HRB400 综合钢筋制安 6、C20砼底板10cm厚 7、碎石垫层5cm厚 8、其余尺寸等详见设计图 | 座 | 4 | 263.38 | 1053.52
1.2.2.5 | E.01 | 管道安装 | φ100cm砼管涵 1、人工挖沟槽土方 一二类土 2、原土回填夯实 3、斜向φ100cm砼管涵安装 4、C20砼管座 5、碎石垫层 6、其余详见设计图纸 | m | 8 | 972.04 | 7776.32
表-03
分部分项工程项目清单计价表
工程名称：2024 年泰顺县司前畲族镇黄桥村晓燕自然村上燕农田宜机化改造项目 | [5 empty] | 第4页 共6页
序号 | 项目编码 | 项目名称 | 项目主要特征 | 计量 单位 | 工程量 | 单价 | 合价
1.2.3 |  | 3、小型水源工程 |  |  |  |  | 175191.06
1.2.3.1 | E.01 | 堰坝 | 1#堰坝（高1.5m，宽14m） 1、人工挖一般土方 一二类土 2、原土回填夯实 3、C15埋石砼，埋石率20% 4、人机配合抛石 5、C25钢筋砼墙板 6、HRB400 综合钢筋制安 7、PE管DN160安装含管件 8、管道拦污栅 9、其余详见设计图 | 座 | 1 | 27700.54 | 27700.54
1.2.3.2 | E.01 | 堰坝 | 2#堰坝（高1.5m，宽12m） 1、人工挖一般土方 一二类土 2、原土回填夯实 3、C15埋石砼，埋石率20% 4、人机配合抛石 5、C25钢筋砼墙板 6、HRB400 综合钢筋制安 7、PE管DN160安装含管件0.8MPa 8、管道拦污栅 9、其余详见设计图 | 座 | 1 | 24675.48 | 24675.48
1.2.3.3 | E.01 | 集水井 | 集水井 1、人工挖沟槽土方 一二类土 2、原土回填夯实 3、C20矩形砼槽身 4、C25钢筋砼盖板 5、HRB400 综合钢筋制安 6、碎石垫层10cm厚 | 座 | 2 | 1005.17 | 2010.34
1.2.3.4 | E.01 | 蓄水池 | 100立方蓄水池 1、机械挖一般土方 一二类土，单斗容量1立方内 2、原土回填夯实 3、C25钢筋砼墙板、底板 4、C15垫层10cm厚 5、HRB400 综合钢筋制安 6、爬梯、套管等附属设施暂估价3000元 7、水池通体20厚1:2防水水泥砂浆抹面 8、其余详见设计图纸 | 座 | 1 | 75932.28 | 75932.28
表-03
分部分项工程项目清单计价表
工程名称：2024 年泰顺县司前畲族镇黄桥村晓燕自然村上燕农田宜机化改造项目 | [5 empty] | 第5页 共6页
序号 | 项目编码 | 项目名称 | 项目主要特征 | 计量 单位 | 工程量 | 单价 | 合价
1.2.3.5 | E.01 | 蓄水池 | 50立方蓄水池 1、机械挖一般土方 一二类土，单斗容量1立方内 2、原土回填夯实 3、C25钢筋砼墙板、底板 4、C15垫层10cm厚 5、HRB400 综合钢筋制安 6、爬梯、套管等附属设施暂估价3000元 7、水池通体20厚1:2防水水泥砂浆抹面 8、其余详见设计图纸 | 座 | 1 | 44872.42 | 44872.42
1.3 |  | 三、田间道路工程 |  |  |  |  | 577785.75
1.3.1 |  | 1、生产路工程 |  |  |  |  | 466326
1.3.1.1 | E.01 | 生产路 | 3m宽生产路 1、机械挖三类土，单斗1立方内 2、机械凿普坚石 3、原土回填夯实 4、C20砼生产路15cm厚 5、碎石路基5cm厚、路床整形 6、干砌块石挡墙 7、切缝、PG胶嵌缝等 | m | 1050 | 444.12 | 466326
1.3.2 |  | 2、附属设施 |  |  |  |  | 111459.75
1.3.2.1 | E.01 | 施工便道 | 施工便道 1、路床压实、3m宽 | m | 100 | 5.21 | 521
1.3.2.2 | E.01 | 会车道 | 会车道 1、C25水泥砼路面15cm厚 2、碎石垫层5cm厚 3、22平方/处 | 处 | 2 | 2013.3 | 4026.6
1.3.2.3 | E.01 | 回车场 | 回车场 1、C25混凝土路15cm厚 2、碎石路基5cm厚 | 处 | 3 | 4184.45 | 12553.35
1.3.2.4 | E.01 | 下田坡道 | 高差1m下田坡道 1、人工挖一般土方 三类土 2、原土回填夯实 3、C25砼路面10cm厚 4、碎石路基10cm厚 5、干砌块石挡墙 6、C25钢筋砼盖板 7、HRB400 综合钢筋制安 | 处 | 40 | 2358.97 | 94358.8
1.4 |  | 四、农田防护与生态环境保持工程
1.5 |  | 五、其他工程
表-03
分部分项工程项目清单计价表
工程名称：2024 年泰顺县司前畲族镇黄桥村晓燕自然村上燕农田宜机化改造项目 | [5 empty] | 第6页 共6页
序号 | 项目编码 | 项目名称 | 项目主要特征 | 计量 单位 | 工程量 | 单价 | 合价
2 |  | 农田地力提升 |  |  |  |  | 18240
2.1 |  | 一、土壤质地改良 |  |  |  |  | 18240
2.1.1 | E.01 | 土壤质地改良 | 土壤质地改良 1、商品有机肥（拟定12.5kg/亩） 2、配方肥（拟定5kg/亩） 3、该项暂定，结算时以农机站开票金额为准 | 亩 | 128 | 142.5 | 18240
| 合计 | [5 empty] | 3287161.79

## 表03-1 设备清单表
表03-1
设备清单表
项目名称：2024 年泰顺县司前畲族镇黄桥村晓燕自然村上燕农田宜机化改造项目 |  |  |  |  | 第1页 共1页
序号 | 设备名称 | 单位 | 数量 | 单价 | 合价 | 备注
总计

## 表-04 综合单价分析表
表-04
综合单价分析表
工程名称:2024 年泰顺县司前畲族镇黄桥村晓燕自然村上燕农田宜机化改造项目 | [14 empty] | 第1页 共5页
序号 | 项目编码 | 单项名称 | 单位 | 直接费 | [5 empty] | 间接费 | 利润 | 材料 价差 | 税金 | 综合 单价 | 单价 组合
|  |  |  | 人工费 | 材料费 | 机 械 使用费 | 直 接 工程费 | 措施费 | 合计
一 |  | 农田基础设施建设
1.1 |  | 一、田块整治工程
1.1.1 |  | 1、土地剥离
1.1.1.1 | A02.02.01 | 表土剥离 | m3 | 0.43 |  | 1.91 | 2.33 | 0.06 | 2.39 | 0.14 | 0.08 | 0.12 | 0.25 | 2.98 | (1)
1.1.1.2 | A02.02.01 | 表土剥离 | m3 | 0.43 |  | 1.91 | 2.33 | 0.06 | 2.39 | 0.14 | 0.08 | 0.12 | 0.25 | 2.98 | (1)
1.1.2 |  | 2、田块平整
1.1.2.1 | A02.01.01 | 土方开挖 | m3 | 0.36 |  | 1.91 | 2.27 | 0.06 | 2.33 | 0.14 | 0.07 | 0.12 | 0.24 | 2.91 | (2)
1.1.2.2 | A02.01.02 | 推土 | m3 | 0.11 |  | 3.45 | 3.56 | 0.1 | 3.66 | 0.21 | 0.12 | 0.27 | 0.38 | 4.63 | (3)
1.1.2.3 | C01.01.03 | 原土夯实 | m3 | 1.95 |  | 4.69 | 6.64 | 0.18 | 6.82 | 0.4 | 0.22 | 0.33 | 0.7 | 8.47 | (4)
1.1.3 |  | 3、田坎及田埂修复工程
1.1.3.1 | A01.02.05 | 砌石 | m3 | 50.85 | 74.79 |  | 125.64 | 3.46 | 129.1 | 7.49 | 4.1 | 78.41 | 19.72 | 238.81 | (5)
1.1.3.2 | B01.01.03 | 混凝土 | m3 | 147.14 | 306.63 | 1.94 | 455.71 | 14.81 | 470.52 | 32 | 15.08 | 108.52 | 56.35 | 682.47 | (6)+(7)
1.1.3.3 | A01.01.01 | 田埂修筑 | m3 | 9.47 |  | 1.54 | 11 | 0.3 | 11.3 | 0.66 | 0.36 | 0.07 | 1.12 | 13.51 | (8)
1.1.3.4 | E.01 | 伸缩缝 | m2 | 17.67 | 72.27 | 0.02 | 89.96 | 2.92 | 92.88 | 6.32 | 2.98 |  | 9.2 | 111.37 | (9)
1.1.4 |  | 4、耕作层及犁底层回填工程
1.1.4.1 | A02.01.03 | 土方回填 | m3 | 0.11 |  | 3.1 | 3.21 | 0.09 | 3.3 | 0.19 | 0.1 | 0.24 | 0.35 | 4.18 | (10)
1.1.4.2 | A02.01.03 | 土方回填 | m3 | 1.95 |  | 4.69 | 6.64 | 0.18 | 6.82 | 0.4 | 0.22 | 0.33 | 0.7 | 8.47 | (4)
表-04
综合单价分析表
工程名称:2024 年泰顺县司前畲族镇黄桥村晓燕自然村上燕农田宜机化改造项目 | [14 empty] | 第2页 共5页
序号 | 项目编码 | 单项名称 | 单位 | 直接费 | [5 empty] | 间接费 | 利润 | 材料 价差 | 税金 | 综合 单价 | 单价 组合
|  |  |  | 人工费 | 材料费 | 机 械 使用费 | 直 接 工程费 | 措施费 | 合计
1.1.4.3 | A02.01.03 | 土方回填 | m3 | 0.11 |  | 3.1 | 3.21 | 0.09 | 3.3 | 0.19 | 0.1 | 0.24 | 0.35 | 4.18 | (10)
1.1.5 |  | 5、表土保护工程
1.1.5.1 | E.01 | 其他工程 | m2 | [10 empty] | 0.85 | 0.85
1.1.5.2 | E.01 | 其他工程 | 座 | 62.22 | 202.05 | 1.14 | 265.4 | 7.3 | 272.7 | 15.82 | 8.66 | 55.08 | 31.7 | 383.96 | (11)*0.8+(12)*0.3+(13)*0.7
1.2 |  | 二、灌溉与排水工程
1.2.1 |  | 1、田间灌溉工程
1.2.1.1 | E.01 | 灌排渠 | m | 24.93 | 39.81 | 10.76 | 75.5 | 2.36 | 77.86 | 5.12 | 2.49 | 12.43 | 8.81 | 106.71 | (14)*0.59+(12)*0.3+(15)*0.11+(16)*0.11+(17)*0.05+(18)*0.05+(9)*0.0108
1.2.1.2 | E.01 | 灌排渠 | m | 45.83 | 80.65 | 22.48 | 148.97 | 4.7 | 153.67 | 10.17 | 4.91 | 25.74 | 17.5 | 211.99 | (14)*0.89+(12)*0.51+(15)*0.23+(16)*0.23+(17)*0.08+(18)*0.08+(9)*0.0226
1.2.1.3 | E.01 | 排水沟 | m | 137.23 | 266.13 | 33.84 | 437.21 | 13.71 | 450.92 | 29.64 | 14.42 | 68.28 | 50.69 | 613.95 | (14)*3.96+(12)*2.05+(19)*0.61+(17)*0.21+(9)*0.0578+(20)*0.0159
1.2.1.4 | E.01 | 管道 | m | 8.96 | 3.28 | 0.1 | 12.34 | 0.37 | 12.71 | 1.2 | 0.42 | 1.19 | 7.05 | 85.33 | (14)*0.29+(12)*0.27+(21)*0.011+(22)+(23)*0.01
1.2.2 |  | 2、渠系建筑物工程
表-04
综合单价分析表
工程名称:2024 年泰顺县司前畲族镇黄桥村晓燕自然村上燕农田宜机化改造项目 | [14 empty] | 第3页 共5页
序号 | 项目编码 | 单项名称 | 单位 | 直接费 | [5 empty] | 间接费 | 利润 | 材料 价差 | 税金 | 综合 单价 | 单价 组合
|  |  |  | 人工费 | 材料费 | 机 械 使用费 | 直 接 工程费 | 措施费 | 合计
1.2.2.1 | E.01 | 沉砂池 | 座 | 280.4 | 424.77 | 21.37 | 726.55 | 22.88 | 749.43 | 49.45 | 23.97 | 99.32 | 82.99 | 1005.17 | (14)*5.5+(12)*4.17+(24)*0.93+(25)*0.1+(17)*0.17+(20)*0.02
1.2.2.2 | E.01 | 跌水 | 座 | 1567.94 | 5038.08 | 1473.98 | 8080.01 | 261.85 | 8341.86 | 565.7 | 267.23 | 1422.53 | 953.76 | 11551.08 | (14)*5.84+(12)*4.05+(26)*15.224+(17)*0.19
1.2.2.3 | B01.03.06 | 管道安装 | m | 31.05 | 0.03 |  | 31.08 | 0.87 | 31.95 | 2.4 | 1.03 |  | 6.65 | 80.59 | (14)*1.51+(12)*0.91+(27)
1.2.2.4 | E.01 | 闸阀井 | 座 | 46.06 | 136.69 | 5.68 | 188.42 | 5.69 | 194.11 | 12.3 | 6.19 | 29.04 | 21.75 | 263.38 | (14)*0.6+(12)*0.15+(13)*0.21+(25)*0.06+(28)*0.06+(17)*0.04+(20)*0.01
1.2.2.5 | E.01 | 管道安装 | m | 179.55 | 566.56 | 15.36 | 761.47 | 21.67 | 783.14 | 46.92 | 24.9 | 36.83 | 80.26 | 972.04 | (14)*6.31+(12)*1.53+(29)+(28)*0.38+(17)*0.14
1.2.3 |  | 3、小型水源工程
1.2.3.1 | E.01 | 堰坝 | 座 | 3086.58 | 14243.82 | 552.98 | 17883.37 | 580.25 | 18463.62 | 1258.08 | 591.65 | 4674.05 | 2270.68 | 27700.54 | (30)*25.2+(12)*5.88+(31)*42.84+(32)*7.98+(20)*0.178+(22)*3+(33)+200
1.2.3.2 | E.01 | 堰坝 | 座 | 2776.34 | 12664.39 | 478.06 | 15918.77 | 516.54 | 16435.31 | 1120.45 | 526.67 | 4129.68 | 2020.92 | 24675.48 | (30)*21.6+(12)*5.04+(31)*36.72+(32)*7.98+(20)*0.152+(22)*3+(33)+200
表-04
综合单价分析表
工程名称:2024 年泰顺县司前畲族镇黄桥村晓燕自然村上燕农田宜机化改造项目 | [14 empty] | 第4页 共5页
序号 | 项目编码 | 单项名称 | 单位 | 直接费 | [5 empty] | 间接费 | 利润 | 材料 价差 | 税金 | 综合 单价 | 单价 组合
|  |  |  | 人工费 | 材料费 | 机 械 使用费 | 直 接 工程费 | 措施费 | 合计
1.2.3.3 | E.01 | 集水井 | 座 | 280.41 | 424.78 | 21.38 | 726.55 | 22.88 | 749.43 | 49.46 | 23.97 | 99.33 | 83 | 1005.17 | (14)*5.5+(12)*4.17+(24)*0.93+(25)*0.1+(17)*0.17+(20)*0.02
1.2.3.4 | E.01 | 蓄水池 | 座 | 10717.29 | 40182.5 | 1938.05 | 52837.85 | 1694.45 | 54532.3 | 3661.32 | 1745.85 | 6970.91 | 6021.92 | 75932.28 | (34)*78.9+(35)*22+(36)*48.2+(37)*4.8+(20)*6.15+(38)*181.32+(39)*101.16+3000
1.2.3.5 | E.01 | 蓄水池 | 座 | 6189.11 | 22921.39 | 1078.47 | 30188.98 | 966.73 | 31155.71 | 2088.94 | 997.36 | 4173.07 | 3457.37 | 44872.42 | (34)*42.7+(35)*11+(36)*28.6+(37)*2.6+(20)*3.38+(38)*129.3+(39)*50.67+3000
1.3 |  | 三、田间道路工程
1.3.1 |  | 1、生产路工程
1.3.1.1 | E.01 | 生产路 | m | 76.24 | 171.56 | 27.98 | 275.79 | 7.58 | 283.37 | 16.45 | 8.99 | 98.64 | 36.67 | 444.12 | (2)*1.5415+(40)*0.0434+(35)*0.5306+(41)*2.5107+(42)*3+(43)*2.5107+(5)*0.6075+(44)*0.6+(45)*0.0264
1.3.2 |  | 2、附属设施
1.3.2.1 | E.01 | 施工便道 | m | 0.57 |  | 3.47 | 4.04 | 0.11 | 4.15 | 0.24 | 0.13 | 0.26 | 0.43 | 5.21 | (41)*3
1.3.2.2 | E.01 | 会车道 | 处 | 275.95 | 922.33 | 118.81 | 1317.09 | 36.22 | 1353.31 | 78.49 | 42.95 | 372.31 | 166.24 | 2013.3 | (42)*22+(43)*22
1.3.2.3 | E.01 | 回车场 | 处 | 564.43 | 1942.84 | 243.02 | 2750.3 | 75.63 | 2825.93 | 163.9 | 89.7 | 759.41 | 345.51 | 4184.45 | (46)*45+(43)*45
表-04
综合单价分析表
工程名称:2024 年泰顺县司前畲族镇黄桥村晓燕自然村上燕农田宜机化改造项目 | [14 empty] | 第5页 共5页
序号 | 项目编码 | 单项名称 | 单位 | 直接费 | [5 empty] | 间接费 | 利润 | 材料 价差 | 税金 | 综合 单价 | 单价 组合
|  |  |  | 人工费 | 材料费 | 机 械 使用费 | 直 接 工程费 | 措施费 | 合计
1.3.2.4 | E.01 | 下田坡道 | 处 | 447.04 | 993.43 | 86.73 | 1527.2 | 43.63 | 1570.83 | 94.47 | 49.96 | 448.93 | 194.78 | 2358.97 | (47)*3.116+(35)*2.755+(48)*16.625+(49)*12.464+(25)*0.285+(5)*2.85+(20)*0.038
1.4 |  | 四、农田防护与生态环境保持工程
1.5 |  | 五、其他工程
二 |  | 农田地力提升
2.1 |  | 一、土壤质地改良
2.1.1 | E.01 | 土壤质地改良 | 亩 | [10 empty] | 142.5 | 5*12.5+16*5

## 表-05 其他项目清单计价汇总表
表-05
其他项目清单计价汇总表
工程名称：2024 年泰顺县司前畲族镇黄桥村晓燕自然村上燕农田宜机化改造项目 |  |  |  | 第1页 共1页
序号 | 工程名称 | 计量单位 | 金额 | 备注
1 | 暂列金额 | 元 | 40000 | 业主预留金
| 合计 |  | 40000

## 表-06 零星工作项目计价表
表-06
零星工作项目计价表
工程名称：2024 年泰顺县司前畲族镇黄桥村晓燕自然村上燕农田宜机化改造项目 |  |  |  |  | 第1页 共1页
编号 | 项目名称 | 单位 | 暂定数量 | 实际数量 | 综合单价 | 合价（元）
[6 empty] | 暂定 | 实际
1 | 人工
2 | 材料
3 | 机械
注：此表项目名称、暂定数量由招标人填写，编制招标控制价时，单价由招标人按有关计价规定确定；投标时，单价由投标人自主报价，按暂定数量计算合价计入投标总价中。结算时，按发承包双方确认的实际数量计算合价。

## 表-07 单价计算表
表-07
单价计算表
单价序号 |  |  | 1
项目名称 |  |  | 表土剥离（挖掘机挖土)~挖掘机 油动 1m3
定额编号 |  |  | 10387换
定额单位 |  |  | 100m3
编号 | 工料名称 | 单位 | 单价(元) | 工料定额 | 合价(元)
1 | 乙类工 | 工日 | 52.79 | 0.7 | 36.95
2 | 单斗挖掘机 油动 斗容1m3 | 台班 | 920.78 | 0.18 | 165.74
3 | 其他费用 | % | 202.69 | 15 | 30.4
| 直接工程费小计 | 元 |  |  | 233.1
| 措施费 | 元 | 2.75% |  | 6.41
| 间接费 | 元 | 5.8% |  | 13.89
| 利润 | 元 | 3% |  | 7.6
| 补差: 柴油 | kg | 0.951 | 12.96 | 12.32
| 税金 | 元 | 9% |  | 24.6
| 合价 | 元 |  |  | 297.92
| 单价 | 元 |  |  | 2.98
表-07
单价计算表
单价序号 |  |  | 2
项目名称 |  |  | 挖掘机挖土(三类土)~单斗挖掘机 油动 斗容1m3
定额编号 |  |  | 10204换
定额单位 |  |  | 100m3
编号 | 工料名称 | 单位 | 单价(元) | 工料定额 | 合价(元)
1 | 乙类工 | 工日 | 52.79 | 0.6 | 31.67
2 | 单斗挖掘机 油动 斗容1m3 | 台班 | 920.78 | 0.18 | 165.74
3 | 其他费用 | % | 197.41 | 15 | 29.61
| 直接工程费小计 | 元 |  |  | 227.03
| 措施费 | 元 | 2.75% |  | 6.24
| 间接费 | 元 | 5.8% |  | 13.53
| 利润 | 元 | 3% |  | 7.4
| 补差: 柴油 | kg | 0.951 | 12.96 | 12.32
| 税金 | 元 | 9% |  | 23.99
| 合价 | 元 |  |  | 290.51
| 单价 | 元 |  |  | 2.91
表-07
单价计算表
单价序号 |  |  | 3
项目名称 |  |  | 推土机推土(三类土) 推土距离20～30m~推土机40～55KW
定额编号 |  |  | 10329
定额单位 |  |  | 100m3
编号 | 工料名称 | 单位 | 单价(元) | 工料定额 | 合价(元)
1 | 乙类工 | 工日 | 52.79 | 0.2 | 10.56
2 | 推土机 功率 40～55kw | 台班 | 469.13 | 0.7 | 328.39
3 | 其他费用 | % | 338.95 | 5 | 16.95
| 直接工程费小计 | 元 |  |  | 355.9
| 措施费 | 元 | 2.75% |  | 9.79
| 间接费 | 元 | 5.8% |  | 21.21
| 利润 | 元 | 3% |  | 11.61
| 补差: 柴油 | kg | 0.951 | 28 | 26.63
| 税金 | 元 | 9% |  | 38.26
| 合价 | 元 |  |  | 463.4
| 单价 | 元 |  |  | 4.63
表-07
单价计算表
单价序号 |  |  | 4
项目名称 |  |  | 履带拖拉机压实 土料 干密度1.7t/m3以下
定额编号 |  |  | 10362
定额单位 |  |  | 100m3实方
编号 | 工料名称 | 单位 | 单价(元) | 工料定额 | 合价(元)
1 | 甲类工 | 工日 | 72.72 | 0.2 | 14.54
2 | 乙类工 | 工日 | 52.79 | 3 | 158.37
3 | 履带式拖拉机 功率74kw | 台班 | 711.36 | 0.38 | 270.32
4 | 推土机 功率 74kw | 台班 | 692.13 | 0.1 | 69.21
5 | 蛙式打夯机 功率2.8kw | 台班 | 164.49 | 0.18 | 29.61
6 | 刨毛机 | 台班 | 459.75 | 0.1 | 45.98
7 | 其他费用 | % | 588.03 | 13 | 76.44
| 直接工程费小计 | 元 |  |  | 664.47
| 措施费 | 元 | 2.75% |  | 18.27
| 间接费 | 元 | 5.8% |  | 39.6
| 利润 | 元 | 3% |  | 21.67
| 补差: 柴油 | kg | 0.951 | 34.7 | 33
| 税金 | 元 | 9% |  | 69.93
| 合价 | 元 |  |  | 846.94
| 单价 | 元 |  |  | 8.47
表-07
单价计算表
单价序号 |  |  | 5
项目名称 |  |  | 干砌块石 挡土墙
定额编号 |  |  | 30013
定额单位 |  |  | 100m3
编号 | 工料名称 | 单位 | 单价(元) | 工料定额 | 合价(元)
1 | 甲类工 | 工日 | 72.72 | 4.7 | 341.78
2 | 乙类工 | 工日 | 52.79 | 88.9 | 4693.03
3 | 块石 | t | 34 | 217.8 | 7405.2
4 | 其他费用 | % | 12440.02 | 1 | 124.4
| 直接工程费小计 | 元 |  |  | 12564.41
| 措施费 | 元 | 2.75% |  | 345.52
| 间接费 | 元 | 5.8% |  | 748.78
| 利润 | 元 | 3% |  | 409.76
| 补差: 块石 | t | 36 | 217.8 | 7840.8
| 税金 | 元 | 9% |  | 1971.83
| 合价 | 元 |  |  | 23881.1
| 单价 | 元 |  |  | 238.81
表-07
单价计算表
单价序号 |  |  | 6
项目名称 |  |  | 混凝土压顶 挡土墙~纯混凝土C20 2级配 粒径40 水泥42.5 水灰比0.6
定额编号 |  |  | 40010换
定额单位 |  |  | 100m3
编号 | 工料名称 | 单位 | 单价(元) | 工料定额 | 合价(元)
1 | 甲类工 | 工日 | 72.72 | 27.8 | 2021.62
2 | 乙类工 | 工日 | 52.79 | 88.1 | 4650.8
3 | 锯材 | m3 | 1600 | 1.3 | 2080
4 | 组合钢模板 | kg | 3.95 | 194.7 | 769.07
5 | 铁件 | kg | 3.89 | 88 | 342.32
6 | 纯混凝土C20 2级配 粒径40 水泥42.5 水灰比0.6 | m3 | 228.36 | 103 | 23521.08
7 | 水 | m3 | 3.98 | 70 | 278.6
8 | 插入式振捣器 2.2kw | 台班 | 21.62 | 8.9 | 192.42
9 | 其他费用 | % | 33855.9 | 1 | 338.56
10 | 混凝土及砂浆拌制 搅拌出料0.4m3 | m3 | 33.03 | 103 | 3402.09
| 直接工程费小计 | 元 |  |  | 37596.55
| 措施费 | 元 | 3.25% |  | 1221.89
| 间接费 | 元 | 6.8% |  | 2639.65
| 利润 | 元 | 3% |  | 1243.74
| 补差: 水泥42.5 | kg | 0.1 | 26883 | 2688.3
| 粗砂 | m3 | 155.4 | 52.53 | 8163.16
| 税金 | 元 | 9% |  | 4819.85
| 合价 | 元 |  |  | 58373.76
| 单价 | 元 |  |  | 583.74
表-07
单价计算表
单价序号 |  |  | 7
项目名称 |  |  | 人工运混凝土 运距200m
定额编号 |  |  | 40282换
定额单位 |  |  | 100m3
编号 | 工料名称 | 单位 | 单价(元) | 工料定额 | 合价(元)
1 | 乙类工 | 工日 | 52.79 | 146.1 | 7712.62
2 | 其他费用 | % | 7712.62 | 3.4 | 262.23
| 直接工程费小计 | 元 |  |  | 7974.85
| 措施费 | 元 | 3.25% |  | 259.18
| 间接费 | 元 | 6.8% |  | 559.91
| 利润 | 元 | 3% |  | 263.82
| 税金 | 元 | 9% |  | 815.2
| 合价 | 元 |  |  | 9872.96
| 单价 | 元 |  |  | 98.73
表-07
单价计算表
单价序号 |  |  | 8
项目名称 |  |  | 田埂修筑 机械修筑
定额编号 |  |  | 10040
定额单位 |  |  | 100m3
编号 | 工料名称 | 单位 | 单价(元) | 工料定额 | 合价(元)
1 | 甲类工 | 工日 | 72.72 | 1.8 | 130.9
2 | 乙类工 | 工日 | 52.79 | 14.6 | 770.73
3 | 小型挖掘机 油动 斗容0.25m3 | 台班 | 395.74 | 0.37 | 146.42
4 | 其他费用 | % | 1048.05 | 5 | 52.4
| 直接工程费小计 | 元 |  |  | 1100.45
| 措施费 | 元 | 2.75% |  | 30.26
| 间接费 | 元 | 5.8% |  | 65.58
| 利润 | 元 | 3% |  | 35.89
| 补差: 柴油 | kg | 0.951 | 7.585 | 7.21
| 税金 | 元 | 9% |  | 111.55
| 合价 | 元 |  |  | 1350.94
| 单价 | 元 |  |  | 13.51
表-07
单价计算表
单价序号 |  |  | 9
项目名称 |  |  | 伸缩缝 沥青油毡(二毡三油)
定额编号 |  |  | 40316
定额单位 |  |  | 100m2
编号 | 工料名称 | 单位 | 单价(元) | 工料定额 | 合价(元)
1 | 甲类工 | 工日 | 72.72 | 20.4 | 1483.49
2 | 乙类工 | 工日 | 52.79 | 5.1 | 269.23
3 | 油毡 | m2 | 3.3 | 226 | 745.8
4 | 沥青 | t | 3510 | 1.83 | 6423.3
5 | 木柴 | t | 0.69 | 0.63 | 0.43
6 | 双胶轮车 | 台班 | 2.93 | 0.67 | 1.96
7 | 其他费用 | % | 8924.21 | 0.8 | 71.39
| 直接工程费小计 | 元 |  |  | 8995.61
| 措施费 | 元 | 3.25% |  | 292.36
| 间接费 | 元 | 6.8% |  | 631.58
| 利润 | 元 | 3% |  | 297.59
| 税金 | 元 | 9% |  | 919.54
| 合价 | 元 |  |  | 11136.68
| 单价 | 元 |  |  | 111.37
表-07
单价计算表
单价序号 |  |  | 10
项目名称 |  |  | 推土机推土(一、二类土) 推土距离20～30m~推土机40～55KW
定额编号 |  |  | 10321
定额单位 |  |  | 100m3
编号 | 工料名称 | 单位 | 单价(元) | 工料定额 | 合价(元)
1 | 乙类工 | 工日 | 52.79 | 0.2 | 10.56
2 | 推土机 功率 40～55kw | 台班 | 469.13 | 0.63 | 295.55
3 | 其他费用 | % | 306.11 | 5 | 15.31
| 直接工程费小计 | 元 |  |  | 321.42
| 措施费 | 元 | 2.75% |  | 8.84
| 间接费 | 元 | 5.8% |  | 19.16
| 利润 | 元 | 3% |  | 10.48
| 补差: 柴油 | kg | 0.951 | 25.2 | 23.97
| 税金 | 元 | 9% |  | 34.55
| 合价 | 元 |  |  | 418.42
| 单价 | 元 |  |  | 4.18
表-07
单价计算表
单价序号 |  |  | 11
项目名称 |  |  | 人工挖沟槽(三类土)
定额编号 |  |  | 10015
定额单位 |  |  | 100m3
编号 | 工料名称 | 单位 | 单价(元) | 工料定额 | 合价(元)
1 | 甲类工 | 工日 | 72.72 | 1.4 | 101.81
2 | 乙类工 | 工日 | 52.79 | 26.2 | 1383.1
3 | 其他费用 | % | 1484.91 | 3.2 | 47.52
| 直接工程费小计 | 元 |  |  | 1532.42
| 措施费 | 元 | 2.75% |  | 42.14
| 间接费 | 元 | 5.8% |  | 91.32
| 利润 | 元 | 3% |  | 49.98
| 税金 | 元 | 9% |  | 154.43
| 合价 | 元 |  |  | 1870.29
| 单价 | 元 |  |  | 18.7
表-07
单价计算表
单价序号 |  |  | 12
项目名称 |  |  | 建筑物土方回填 人工夯实
定额编号 |  |  | 10350
定额单位 |  |  | 100m3
编号 | 工料名称 | 单位 | 单价(元) | 工料定额 | 合价(元)
1 | 甲类工 | 工日 | 72.72 | 1.6 | 116.35
2 | 乙类工 | 工日 | 52.79 | 30.7 | 1620.65
3 | 其他费用 | % | 1737.01 | 3 | 52.11
| 直接工程费小计 | 元 |  |  | 1789.12
| 措施费 | 元 | 2.75% |  | 49.2
| 间接费 | 元 | 5.8% |  | 106.62
| 利润 | 元 | 3% |  | 58.35
| 税金 | 元 | 9% |  | 180.3
| 合价 | 元 |  |  | 2183.59
| 单价 | 元 |  |  | 21.84
表-07
单价计算表
单价序号 |  |  | 13
项目名称 |  |  | 浆砌砖 挡土墙、桥台、闸墩~砌筑砂浆 M7.5 水泥32.5
定额编号 |  |  | 30068换
定额单位 |  |  | 100m3
编号 | 工料名称 | 单位 | 单价(元) | 工料定额 | 合价(元)
1 | 甲类工 | 工日 | 72.72 | 5.86 | 426.14
2 | 乙类工 | 工日 | 52.79 | 111.4 | 5880.81
3 | 标准砖 | 千块 | 450 | 53 | 23850
4 | 砌筑砂浆 M7.5 水泥32.5 | m3 | 191.43 | 24.7 | 4728.32
5 | 砂浆拌和机 | 台班 | 115.05 | 1.4 | 161.07
6 | 其他费用 | % | 35046.34 | 1 | 350.46
| 直接工程费小计 | 元 |  |  | 35396.79
| 措施费 | 元 | 2.75% |  | 973.41
| 间接费 | 元 | 5.8% |  | 2109.47
| 利润 | 元 | 3% |  | 1154.39
| 补差: 标准砖 | 千块 | 62 | 53 | 3286
| 水泥32.5 | kg | 0.05 | 6446.7 | 322.34
| 粗砂 | m3 | 155.4 | 27.417 | 4260.6
| 税金 | 元 | 9% |  | 4275.26
| 合价 | 元 |  |  | 51778.16
| 单价 | 元 |  |  | 517.78
表-07
单价计算表
单价序号 |  |  | 14
项目名称 |  |  | 人工挖沟槽(一、二类土)
定额编号 |  |  | 10014
定额单位 |  |  | 100m3
编号 | 工料名称 | 单位 | 单价(元) | 工料定额 | 合价(元)
1 | 甲类工 | 工日 | 72.72 | 0.8 | 58.18
2 | 乙类工 | 工日 | 52.79 | 15.5 | 818.25
3 | 其他费用 | % | 876.42 | 4.6 | 40.32
| 直接工程费小计 | 元 |  |  | 916.74
| 措施费 | 元 | 2.75% |  | 25.21
| 间接费 | 元 | 5.8% |  | 54.63
| 利润 | 元 | 3% |  | 29.9
| 税金 | 元 | 9% |  | 92.38
| 合价 | 元 |  |  | 1118.86
| 单价 | 元 |  |  | 11.19
表-07
单价计算表
单价序号 |  |  | 15
项目名称 |  |  | 现浇混凝土渠道 明渠（边坡陡于1：0.5） 衬砌厚度10～15cm~纯混凝土C20 2级配 粒径40 水泥42.5 水灰比0.6
定额编号 |  |  | 40016换
定额单位 |  |  | 100m3
编号 | 工料名称 | 单位 | 单价(元) | 工料定额 | 合价(元)
1 | 甲类工 | 工日 | 72.72 | 38.7 | 2814.26
2 | 乙类工 | 工日 | 52.79 | 122.6 | 6472.05
3 | 锯材 | m3 | 1600 | 1.1 | 1760
4 | 组合钢模板 | kg | 3.95 | 26.88 | 106.18
5 | 型钢 | kg | 3.13 | 64.25 | 201.04
6 | 卡扣件 | kg | 6.03 | 13.44 | 81.04
7 | 铁件 | kg | 3.89 | 2 | 7.78
8 | 预埋铁件 | kg | 4.21 | 100.26 | 422.09
9 | 电焊条 | kg | 6.44 | 2.13 | 13.72
10 | 纯混凝土C20 2级配 粒径40 水泥42.5 水灰比0.6 | m3 | 228.36 | 103 | 23521.08
11 | 水 | m3 | 3.98 | 180 | 716.4
12 | 电焊机 直流30kVA | 台班 | 199.63 | 0.59 | 117.78
13 | 插入式振捣器 2.2kw | 台班 | 21.62 | 11 | 237.82
14 | 风水(砂)枪 耗风量2～6m3/min | 台班 | 416.57 | 22 | 9164.54
15 | 其他费用 | % | 45635.79 | 1.7 | 775.81
16 | 混凝土及砂浆拌制 搅拌出料0.4m3 | m3 | 33.03 | 103 | 3402.09
| 直接工程费小计 | 元 |  |  | 49813.69
| 措施费 | 元 | 3.25% |  | 1618.94
| 间接费 | 元 | 6.8% |  | 3497.42
| 利润 | 元 | 3% |  | 1647.9
| 补差: 水泥42.5 | kg | 0.1 | 26883 | 2688.3
| 粗砂 | m3 | 155.4 | 52.53 | 8163.16
| 税金 | 元 | 9% |  | 6068.7
| 合价 | 元 |  |  | 73498.73
| 单价 | 元 |  |  | 734.99
表-07
单价计算表
单价序号 |  |  | 16
项目名称 |  |  | 双胶轮车运混凝土 运距200m
定额编号 |  |  | 40292换
定额单位 |  |  | 100m3
编号 | 工料名称 | 单位 | 单价(元) | 工料定额 | 合价(元)
1 | 乙类工 | 工日 | 52.79 | 15 | 791.85
2 | 双胶轮车 | 台班 | 2.93 | 15 | 43.95
3 | 其他费用 | % | 835.8 | 10 | 83.58
4 | 双胶轮车 | 台班 | 2.93 | 8.5 | 24.91
5 | 乙类工 | 工日 | 52.79 | 8.5 | 448.72
| 直接工程费小计 | 元 |  |  | 1393
| 措施费 | 元 | 3.25% |  | 45.27
| 间接费 | 元 | 6.8% |  | 97.8
| 利润 | 元 | 3% |  | 46.08
| 税金 | 元 | 9% |  | 142.39
| 合价 | 元 |  |  | 1724.54
| 单价 | 元 |  |  | 17.25
表-07
单价计算表
单价序号 |  |  | 17
项目名称 |  |  | 人工铺筑 碎石垫层
定额编号 |  |  | 30002
定额单位 |  |  | 100m3
编号 | 工料名称 | 单位 | 单价(元) | 工料定额 | 合价(元)
1 | 甲类工 | 工日 | 72.72 | 2.8 | 203.62
2 | 乙类工 | 工日 | 52.79 | 37.2 | 1963.79
3 | 碎石 | t | 64 | 163.2 | 10444.8
4 | 其他费用 | % | 12612.2 | 1 | 126.12
| 直接工程费小计 | 元 |  |  | 12738.33
| 措施费 | 元 | 2.75% |  | 350.3
| 间接费 | 元 | 5.8% |  | 759.14
| 利润 | 元 | 3% |  | 415.43
| 补差: 碎石 | t | 6 | 163.2 | 979.2
| 税金 | 元 | 9% |  | 1371.82
| 合价 | 元 |  |  | 16614.22
| 单价 | 元 |  |  | 166.14
表-07
单价计算表
单价序号 |  |  | 18
项目名称 |  |  | 双胶轮车运砂石料 运砂砾料、碎石原料 碎石原料,运距~200m
定额编号 |  |  | 20363换
定额单位 |  |  | 100m3
编号 | 工料名称 | 单位 | 单价(元) | 工料定额 | 合价(元)
1 | 乙类工 | 工日 | 52.79 | 30.2 | 1594.26
2 | 双胶轮车 | 台班 | 2.93 | 11.86 | 34.75
3 | 其他费用 | % | 1629.01 | 2 | 32.58
4 | 双胶轮车 | 台班 | 2.93 | 5.67 | 16.61
5 | 乙类工 | 工日 | 52.79 | 8.1 | 427.6
| 直接工程费小计 | 元 |  |  | 2105.8
| 措施费 | 元 | 2.75% |  | 57.91
| 间接费 | 元 | 6.8% |  | 147.13
| 利润 | 元 | 3% |  | 69.33
| 税金 | 元 | 9% |  | 214.22
| 合价 | 元 |  |  | 2594.39
| 单价 | 元 |  |  | 25.94
表-07
单价计算表
单价序号 |  |  | 19
项目名称 |  |  | 现浇混凝土渠道 明渠（边坡陡于1：0.5） 衬砌厚度15～25cm~纯混凝土C20 2级配 粒径40 水泥42.5 水灰比0.6
定额编号 |  |  | 40017换
定额单位 |  |  | 100m3
编号 | 工料名称 | 单位 | 单价(元) | 工料定额 | 合价(元)
1 | 甲类工 | 工日 | 72.72 | 29.8 | 2167.06
2 | 乙类工 | 工日 | 52.79 | 94.4 | 4983.38
3 | 锯材 | m3 | 1600 | 0.86 | 1376
4 | 组合钢模板 | kg | 3.95 | 20.53 | 81.09
5 | 型钢 | kg | 3.13 | 49.06 | 153.51
6 | 卡扣件 | kg | 6.03 | 10.27 | 61.93
7 | 铁件 | kg | 3.89 | 1.52 | 5.91
8 | 预埋铁件 | kg | 4.21 | 76.56 | 322.32
9 | 电焊条 | kg | 6.44 | 1.63 | 10.5
10 | 纯混凝土C20 2级配 粒径40 水泥42.5 水灰比0.6 | m3 | 228.36 | 103 | 23521.08
11 | 水 | m3 | 3.98 | 180 | 716.4
12 | 电焊机 直流30kVA | 台班 | 199.63 | 0.45 | 89.83
13 | 插入式振捣器 2.2kw | 台班 | 21.62 | 11 | 237.82
14 | 风水(砂)枪 耗风量2～6m3/min | 台班 | 416.57 | 11 | 4582.27
15 | 其他费用 | % | 38309.09 | 1.7 | 651.25
16 | 混凝土及砂浆拌制 搅拌出料0.4m3 | m3 | 33.03 | 103 | 3402.09
| 直接工程费小计 | 元 |  |  | 42362.44
| 措施费 | 元 | 3.25% |  | 1376.78
| 间接费 | 元 | 6.8% |  | 2974.27
| 利润 | 元 | 3% |  | 1401.4
| 补差: 水泥42.5 | kg | 0.1 | 26883 | 2688.3
| 粗砂 | m3 | 155.4 | 52.53 | 8163.16
| 税金 | 元 | 9% |  | 5307.03
| 合价 | 元 |  |  | 64274
| 单价 | 元 |  |  | 642.74
表-07
单价计算表
单价序号 |  |  | 20
项目名称 |  |  | 钢筋制作安装 其他(人工)
定额编号 |  |  | 40268
定额单位 |  |  | t
编号 | 工料名称 | 单位 | 单价(元) | 工料定额 | 合价(元)
1 | 甲类工 | 工日 | 72.72 | 5.9 | 429.05
2 | 乙类工 | 工日 | 52.79 | 8.7 | 459.27
3 | 钢筋 | t | 3357 | 1.02 | 3424.14
4 | 铁丝 | kg | 6.8 | 4 | 27.2
5 | 电焊条 | kg | 6.44 | 7.22 | 46.5
6 | 电焊机 直流30kVA | 台班 | 199.63 | 1 | 199.63
7 | 载重汽车 汽油型 载重量5t | 台班 | 363.46 | 0.03 | 10.9
8 | 其他费用 | % | 4596.69 | 1 | 45.97
| 直接工程费小计 | 元 |  |  | 4642.66
| 措施费 | 元 | 3.25% |  | 150.89
| 间接费 | 元 | 6.8% |  | 325.96
| 利润 | 元 | 3% |  | 153.59
| 补差: 汽油 | kg | 1.885 | 0.9 | 1.7
| 税金 | 元 | 9% |  | 474.73
| 合价 | 元 |  |  | 5749.53
| 单价 | 元 |  |  | 5749.53
表-07
单价计算表
单价序号 |  |  | 21
项目名称 |  |  | 混凝土基础及垫层 混凝土基础、垫层≤15cm~纯混凝土C20 2级配 粒径40 水泥42.5 水灰比0.6
定额编号 |  |  | 40005换
定额单位 |  |  | 100m3
编号 | 工料名称 | 单位 | 单价(元) | 工料定额 | 合价(元)
1 | 甲类工 | 工日 | 72.72 | 29.3 | 2130.7
2 | 乙类工 | 工日 | 52.79 | 87.8 | 4634.96
3 | 锯材 | m3 | 1600 | 0.3 | 480
4 | 铁件 | kg | 3.89 | 50 | 194.5
5 | 纯混凝土C20 2级配 粒径40 水泥42.5 水灰比0.6 | m3 | 228.36 | 103 | 23521.08
6 | 水 | m3 | 3.98 | 70 | 278.6
7 | 平板式振捣器 2.2kw | 台班 | 18.33 | 5.2 | 95.32
8 | 风水(砂)枪 耗风量2～6m3/min | 台班 | 416.57 | 2 | 833.14
9 | 其他费用 | % | 32168.29 | 1 | 321.68
10 | 混凝土及砂浆拌制 搅拌出料0.4m3 | m3 | 33.03 | 103 | 3402.09
11 | 双胶轮车运混凝土 运距200m | m3 | 13.93 | 103 | 1434.79
| 直接工程费小计 | 元 |  |  | 37326.85
| 措施费 | 元 | 3.25% |  | 1213.12
| 间接费 | 元 | 6.8% |  | 2620.72
| 利润 | 元 | 3% |  | 1234.82
| 补差: 水泥42.5 | kg | 0.1 | 26883 | 2688.3
| 粗砂 | m3 | 155.4 | 52.53 | 8163.16
| 税金 | 元 | 9% |  | 4792.28
| 合价 | 元 |  |  | 58039.87
| 单价 | 元 |  |  | 580.4
表-07
单价计算表
单价序号 |  |  | 22
项目名称 |  |  | PE管道安装 公称直径160mm以内
定额编号 |  |  | 50102
定额单位 |  |  | 100m
编号 | 工料名称 | 单位 | 单价(元) | 工料定额 | 合价(元)
1 | 甲类工 | 工日 | 72.72 | 0.4 | 29.09
2 | 乙类工 | 工日 | 52.79 | 0.6 | 31.67
3 | PE管道 φ160mm | m | 54.72 | 102 | 5581.44
4 | 密封胶 | kg | 11.56 | 0.2 | 2.31
5 | 其他费用 | % | 63.07 | 8 | 5.05
| 直接工程费小计 | 元 |  |  | 68.12
| 措施费 | 元 | 3.95% |  | 2.69
| 间接费 | 元 | 65% |  | 42.65
| 利润 | 元 | 3% |  | 3.4
| 税金 | 元 | 9% |  | 512.85
| 合价 | 元 |  |  | 6211.15
| 单价 | 元 |  |  | 62.11
表-07
单价计算表
单价序号 |  |  | 23
项目名称 |  |  | PE管件安装 公称直径160mm以内
定额编号 |  |  | 50109
定额单位 |  |  | 10个
编号 | 工料名称 | 单位 | 单价(元) | 工料定额 | 合价(元)
1 | 甲类工 | 工日 | 72.72 | 0.4 | 29.09
2 | 乙类工 | 工日 | 52.79 | 0.6 | 31.67
3 | PE闸阀 φ160mm | 个 | 698.43 | 10 | 6984.3
4 | 密封胶 | kg | 11.56 | 0.2 | 2.31
5 | 其他费用 | % | 63.07 | 0.6 | 0.38
| 直接工程费小计 | 元 |  |  | 63.46
| 措施费 | 元 | 3.95% |  | 2.51
| 间接费 | 元 | 65% |  | 39.73
| 利润 | 元 | 3% |  | 3.17
| 税金 | 元 | 9% |  | 638.39
| 合价 | 元 |  |  | 7731.56
| 单价 | 元 |  |  | 773.16
表-07
单价计算表
单价序号 |  |  | 24
项目名称 |  |  | 现浇混凝土小型构件 其他小型构件~纯混凝土C20 2级配 粒径40 水泥32.5 水灰比0.55
定额编号 |  |  | 40095换
定额单位 |  |  | 100m3
编号 | 工料名称 | 单位 | 单价(元) | 工料定额 | 合价(元)
1 | 甲类工 | 工日 | 72.72 | 67.18 | 4885.33
2 | 乙类工 | 工日 | 52.79 | 142.82 | 7539.47
3 | 锯材 | m3 | 1600 | 1.75 | 2800
4 | 铁件 | kg | 3.89 | 90 | 350.1
5 | 纯混凝土C20 2级配 粒径40 水泥32.5 水灰比0.55 | m3 | 236.37 | 103 | 24346.11
6 | 水 | m3 | 3.98 | 100 | 398
7 | 插入式振捣器 2.2kw | 台班 | 21.62 | 12 | 259.44
8 | 双胶轮车 | 台班 | 2.93 | 20 | 58.6
9 | 风水(砂)枪 耗风量2～6m3/min | 台班 | 416.57 | 2.5 | 1041.43
10 | 其他费用 | % | 41678.47 | 0.5 | 208.39
11 | 混凝土及砂浆拌制 搅拌出料0.4m3 | m3 | 33.03 | 103 | 3402.09
12 | 双胶轮车运混凝土 运距200m | m3 | 13.93 | 103 | 1434.79
| 直接工程费小计 | 元 |  |  | 46723.74
| 措施费 | 元 | 3.25% |  | 1518.52
| 间接费 | 元 | 6.8% |  | 3280.47
| 利润 | 元 | 3% |  | 1545.68
| 补差: 水泥32.5 | kg | 0.05 | 29767 | 1488.35
| 粗砂 | m3 | 155.4 | 50.47 | 7843.04
| 税金 | 元 | 9% |  | 5616.02
| 合价 | 元 |  |  | 68016.23
| 单价 | 元 |  |  | 680.16
表-07
单价计算表
单价序号 |  |  | 25
项目名称 |  |  | 预制混凝土 地沟盖板~纯混凝土C25 2级配 粒径40 水泥42.5 水灰比0.55
定额编号 |  |  | 40111换
定额单位 |  |  | 100m3
编号 | 工料名称 | 单位 | 单价(元) | 工料定额 | 合价(元)
1 | 甲类工 | 工日 | 72.72 | 107.7 | 7831.94
2 | 乙类工 | 工日 | 52.79 | 183.4 | 9681.69
3 | 锯材 | m3 | 1600 | 3.06 | 4896
4 | 铁钉 | kg | 5.39 | 11 | 59.29
5 | 纯混凝土C25 2级配 粒径40 水泥42.5 水灰比0.55 | m3 | 236.37 | 103 | 24346.11
6 | 水 | m3 | 3.98 | 266 | 1058.68
7 | 塔式起重机 起重量10t | 台班 | 589.87 | 5 | 2949.35
8 | 混凝土搅拌机 0.4m3 | 台班 | 238.08 | 4 | 952.32
9 | 插入式振捣器 2.2kw | 台班 | 21.62 | 13.8 | 298.36
10 | 双胶轮车 | 台班 | 2.93 | 23.2 | 67.98
11 | 载重汽车 汽油型 载重量5t | 台班 | 363.46 | 0.36 | 130.85
12 | 其他费用 | % | 52272.56 | 0.4 | 209.09
| 直接工程费小计 | 元 |  |  | 52481.64
| 措施费 | 元 | 3.25% |  | 1705.65
| 间接费 | 元 | 6.8% |  | 3684.74
| 利润 | 元 | 3% |  | 1736.16
| 补差: 水泥42.5 | kg | 0.1 | 29767 | 2976.7
| 粗砂 | m3 | 155.4 | 50.47 | 7843.04
| 汽油 | kg | 1.885 | 10.8 | 20.36
| 税金 | 元 | 9% |  | 6340.38
| 合价 | 元 |  |  | 76789.08
| 单价 | 元 |  |  | 767.89
表-07
单价计算表
单价序号 |  |  | 26
项目名称 |  |  | 现浇混凝土渠道 明渠（边坡陡于1：0.5） 衬砌厚度10～15cm~纯混凝土C20 2级配 粒径40 水泥32.5 水灰比0.55
定额编号 |  |  | 40016换
定额单位 |  |  | 100m3
编号 | 工料名称 | 单位 | 单价(元) | 工料定额 | 合价(元)
1 | 甲类工 | 工日 | 72.72 | 38.7 | 2814.26
2 | 乙类工 | 工日 | 52.79 | 122.6 | 6472.05
3 | 锯材 | m3 | 1600 | 1.1 | 1760
4 | 组合钢模板 | kg | 3.95 | 26.88 | 106.18
5 | 型钢 | kg | 3.13 | 64.25 | 201.04
6 | 卡扣件 | kg | 6.03 | 13.44 | 81.04
7 | 铁件 | kg | 3.89 | 2 | 7.78
8 | 预埋铁件 | kg | 4.21 | 100.26 | 422.09
9 | 电焊条 | kg | 6.44 | 2.13 | 13.72
10 | 纯混凝土C20 2级配 粒径40 水泥32.5 水灰比0.55 | m3 | 236.37 | 103 | 24346.11
11 | 水 | m3 | 3.98 | 180 | 716.4
12 | 电焊机 直流30kVA | 台班 | 199.63 | 0.59 | 117.78
13 | 插入式振捣器 2.2kw | 台班 | 21.62 | 11 | 237.82
14 | 风水(砂)枪 耗风量2～6m3/min | 台班 | 416.57 | 22 | 9164.54
15 | 其他费用 | % | 46460.82 | 1.7 | 789.83
16 | 混凝土及砂浆拌制 搅拌出料0.4m3 | m3 | 33.03 | 103 | 3402.09
17 | 双胶轮车运混凝土 运距200m | m3 | 13.93 | 103 | 1434.79
| 直接工程费小计 | 元 |  |  | 52087.53
| 措施费 | 元 | 3.25% |  | 1692.84
| 间接费 | 元 | 6.8% |  | 3657.07
| 利润 | 元 | 3% |  | 1723.12
| 补差: 水泥32.5 | kg | 0.05 | 29767 | 1488.35
| 粗砂 | m3 | 155.4 | 50.47 | 7843.04
| 税金 | 元 | 9% |  | 6164.31
| 合价 | 元 |  |  | 74656.67
| 单价 | 元 |  |  | 746.57
表-07
单价计算表
单价序号 |  |  | 27
项目名称 |  |  | PVC管道安装 公称直径210mm以内
定额编号 |  |  | 50071
定额单位 |  |  | 100m
编号 | 工料名称 | 单位 | 单价(元) | 工料定额 | 合价(元)
1 | 甲类工 | 工日 | 72.72 | 0.6 | 43.63
2 | 乙类工 | 工日 | 52.79 | 0.8 | 42.23
3 | DN300双壁波纹管 | m | 37.81 | 102 | 3856.62
4 | 密封胶 | kg | 11.56 | 0.2 | 2.31
5 | 其他费用 | % | 88.18 | 8 | 7.05
| 直接工程费小计 | 元 |  |  | 95.23
| 措施费 | 元 | 3.95% |  | 3.76
| 间接费 | 元 | 65% |  | 60.27
| 利润 | 元 | 3% |  | 4.78
| 税金 | 元 | 9% |  | 361.86
| 合价 | 元 |  |  | 4382.52
| 单价 | 元 |  |  | 43.83
表-07
单价计算表
单价序号 |  |  | 28
项目名称 |  |  | 混凝土基础及垫层 混凝土基础、垫层≤15cm~纯混凝土C20 2级配 粒径40 水泥32.5 水灰比0.55
定额编号 |  |  | 40005换
定额单位 |  |  | 100m3
编号 | 工料名称 | 单位 | 单价(元) | 工料定额 | 合价(元)
1 | 甲类工 | 工日 | 72.72 | 29.3 | 2130.7
2 | 乙类工 | 工日 | 52.79 | 87.8 | 4634.96
3 | 锯材 | m3 | 1600 | 0.3 | 480
4 | 铁件 | kg | 3.89 | 50 | 194.5
5 | 纯混凝土C20 2级配 粒径40 水泥32.5 水灰比0.55 | m3 | 236.37 | 103 | 24346.11
6 | 水 | m3 | 3.98 | 70 | 278.6
7 | 平板式振捣器 2.2kw | 台班 | 18.33 | 5.2 | 95.32
8 | 风水(砂)枪 耗风量2～6m3/min | 台班 | 416.57 | 2 | 833.14
9 | 其他费用 | % | 32993.32 | 1 | 329.93
10 | 混凝土及砂浆拌制 搅拌出料0.4m3 | m3 | 33.03 | 103 | 3402.09
11 | 双胶轮车运混凝土 运距200m | m3 | 13.93 | 103 | 1434.79
| 直接工程费小计 | 元 |  |  | 38160.13
| 措施费 | 元 | 3.25% |  | 1240.2
| 间接费 | 元 | 6.8% |  | 2679.22
| 利润 | 元 | 3% |  | 1262.39
| 补差: 水泥32.5 | kg | 0.05 | 29767 | 1488.35
| 粗砂 | m3 | 155.4 | 50.47 | 7843.04
| 税金 | 元 | 9% |  | 4740.64
| 合价 | 元 |  |  | 57414.38
| 单价 | 元 |  |  | 574.14
表-07
单价计算表
单价序号 |  |  | 29
项目名称 |  |  | 混凝土管安装 斜段,公称直径1000mm以内
定额编号 |  |  | 50118
定额单位 |  |  | 10m
编号 | 工料名称 | 单位 | 单价(元) | 工料定额 | 合价(元)
1 | 甲类工 | 工日 | 72.72 | 4.2 | 305.42
2 | 乙类工 | 工日 | 52.79 | 6.2 | 327.3
3 | 预应力混凝土管 φ1000mm | m | 375 | 10.1 | 3787.5
4 | 锯材 | m3 | 1600 | 0.2 | 320
5 | 型钢 | kg | 3.13 | 1.6 | 5.01
6 | 铁丝 | kg | 6.8 | 5.2 | 35.36
7 | 水泥砂浆 | m3 |  | 0.1
8 | 橡胶止水圈DN1000 | 根 | 97 | 2.1 | 203.7
9 | 卷扬机 牵引力3t | 台班 | 104.37 | 0.79 | 82.45
10 | 电动葫芦 起重量3t | 台班 | 19.18 | 1.66 | 31.84
11 | 其他费用 | % | 1107.38 | 3.2 | 35.44
| 直接工程费小计 | 元 |  |  | 5134.02
| 措施费 | 元 | 2.75% |  | 141.19
| 间接费 | 元 | 5.8% |  | 305.96
| 利润 | 元 | 3% |  | 167.44
| 税金 | 元 | 9% |  | 517.37
| 合价 | 元 |  |  | 6265.98
| 单价 | 元 |  |  | 626.6
表-07
单价计算表
单价序号 |  |  | 30
项目名称 |  |  | 人工挖一般土方 一、二类土
定额编号 |  |  | 10001
定额单位 |  |  | 100m3
编号 | 工料名称 | 单位 | 单价(元) | 工料定额 | 合价(元)
1 | 甲类工 | 工日 | 72.72 | 0.4 | 29.09
2 | 乙类工 | 工日 | 52.79 | 6.6 | 348.41
3 | 其他费用 | % | 377.5 | 5 | 18.88
| 直接工程费小计 | 元 |  |  | 396.38
| 措施费 | 元 | 2.75% |  | 10.9
| 间接费 | 元 | 5.8% |  | 23.62
| 利润 | 元 | 3% |  | 12.93
| 税金 | 元 | 9% |  | 39.94
| 合价 | 元 |  |  | 483.77
| 单价 | 元 |  |  | 4.84
表-07
单价计算表
单价序号 |  |  | 31
项目名称 |  |  | 溢流堰~纯混凝土C15 2级配 粒径40 水泥32.5 水灰比0.65
定额编号 |  |  | 40002换
定额单位 |  |  | 100m3
编号 | 工料名称 | 单位 | 单价(元) | 工料定额 | 合价(元)
1 | 甲类工 | 工日 | 72.72 | 15.7 | 1141.7
2 | 乙类工 | 工日 | 52.79 | 56.7 | 2993.19
3 | 板枋材 | m3 | 1845 | 0.04 | 73.8
4 | 组合钢模板 | kg | 3.95 | 1.84 | 7.27
5 | 型钢 | kg | 3.13 | 4.41 | 13.8
6 | 卡扣件 | kg | 6.03 | 5.92 | 35.7
7 | 铁件 | kg | 3.89 | 0.95 | 3.7
8 | 预埋铁件 | kg | 4.21 | 7.13 | 30.02
9 | 电焊条 | kg | 6.44 | 0.15 | 0.97
10 | 纯混凝土C15 2级配 粒径40 水泥32.5 水灰比0.65 | m3 | 222.61 | 82.4 | 18343.06
11 | 块石 | t | 34 | 34.4 | 1169.67
12 | 水 | m3 | 3.98 | 100 | 398
13 | 电焊机 直流30kVA | 台班 | 199.63 | 0.04 | 7.99
14 | 插入式振捣器 2.2kw | 台班 | 21.62 | 7.8 | 168.64
15 | 风水(砂)枪 耗风量2～6m3/min | 台班 | 416.57 | 2.25 | 937.28
16 | 其他费用 | % | 25324.78 | 1.8 | 455.85
17 | 混凝土及砂浆拌制 搅拌出料0.4m3 | m3 | 33.03 | 82.4 | 2721.67
18 | 双胶轮车运混凝土 运距200m | m3 | 13.93 | 82.4 | 1147.83
| 直接工程费小计 | 元 |  |  | 29650.12
| 措施费 | 元 | 3.25% |  | 963.63
| 间接费 | 元 | 6.8% |  | 2081.74
| 利润 | 元 | 3% |  | 980.86
| 补差: 水泥32.5 | kg | 0.05 | 19940.8 | 997.04
| 粗砂 | m3 | 155.4 | 42.848 | 6658.58
| 块石 | t | 36 | 34.402 | 1238.47
| 税金 | 元 | 9% |  | 3831.35
| 合价 | 元 |  |  | 46401.96
| 单价 | 元 |  |  | 464.02
表-07
单价计算表
单价序号 |  |  | 32
项目名称 |  |  | 现浇混凝土墙~纯混凝土C25 2级配 粒径40 水泥42.5 水灰比0.55
定额编号 |  |  | 40087换
定额单位 |  |  | 100m3
编号 | 工料名称 | 单位 | 单价(元) | 工料定额 | 合价(元)
1 | 甲类工 | 工日 | 72.72 | 66.82 | 4859.15
2 | 乙类工 | 工日 | 52.79 | 113.78 | 6006.45
3 | 锯材 | m3 | 1600 | 4.4 | 7040
4 | 组合钢模板 | kg | 3.95 | 230 | 908.5
5 | 预埋铁件 | kg | 4.21 | 52 | 218.92
6 | 铁钉 | kg | 5.39 | 25 | 134.75
7 | 纯混凝土C25 2级配 粒径40 水泥42.5 水灰比0.55 | m3 | 236.37 | 103 | 24346.11
8 | 水 | m3 | 3.98 | 240 | 955.2
9 | 插入式振捣器 2.2kw | 台班 | 21.62 | 16.2 | 350.24
10 | 其他费用 | % | 44819.32 | 5 | 2240.97
11 | 混凝土及砂浆拌制 搅拌出料0.4m3 | m3 | 33.03 | 103 | 3402.09
12 | 双胶轮车运混凝土 运距200m | m3 | 13.93 | 103 | 1434.79
| 直接工程费小计 | 元 |  |  | 51897.17
| 措施费 | 元 | 3.25% |  | 1686.66
| 间接费 | 元 | 6.8% |  | 3643.7
| 利润 | 元 | 3% |  | 1716.83
| 补差: 水泥42.5 | kg | 0.1 | 29767 | 2976.7
| 粗砂 | m3 | 155.4 | 50.47 | 7843.04
| 税金 | 元 | 9% |  | 6278.81
| 合价 | 元 |  |  | 76043.32
| 单价 | 元 |  |  | 760.43
表-07
单价计算表
单价序号 |  |  | 33
项目名称 |  |  | PE管件安装 公称直径160mm以内
定额编号 |  |  | 50109
定额单位 |  |  | 10个
编号 | 工料名称 | 单位 | 单价(元) | 工料定额 | 合价(元)
1 | 甲类工 | 工日 | 72.72 | 0.4 | 29.09
2 | 乙类工 | 工日 | 52.79 | 0.6 | 31.67
3 | PE管件 φ160mm | 个 | 75 | 10 | 750
4 | 密封胶 | kg | 11.56 | 0.2 | 2.31
5 | 其他费用 | % | 63.07 | 0.6 | 0.38
| 直接工程费小计 | 元 |  |  | 63.46
| 措施费 | 元 | 3.95% |  | 2.51
| 间接费 | 元 | 65% |  | 39.73
| 利润 | 元 | 3% |  | 3.17
| 税金 | 元 | 9% |  | 77.3
| 合价 | 元 |  |  | 936.17
| 单价 | 元 |  |  | 93.62
表-07
单价计算表
单价序号 |  |  | 34
项目名称 |  |  | 挖掘机挖土(一、二类土)~单斗挖掘机 油动 斗容1m3
定额编号 |  |  | 10203
定额单位 |  |  | 100m3
编号 | 工料名称 | 单位 | 单价(元) | 工料定额 | 合价(元)
1 | 乙类工 | 工日 | 52.79 | 0.6 | 31.67
2 | 单斗挖掘机 油动 斗容1m3 | 台班 | 920.78 | 0.16 | 147.32
3 | 其他费用 | % | 179 | 15 | 26.85
| 直接工程费小计 | 元 |  |  | 205.85
| 措施费 | 元 | 2.75% |  | 5.66
| 间接费 | 元 | 5.8% |  | 12.27
| 利润 | 元 | 3% |  | 6.71
| 补差: 柴油 | kg | 0.951 | 11.52 | 10.96
| 税金 | 元 | 9% |  | 21.73
| 合价 | 元 |  |  | 263.18
| 单价 | 元 |  |  | 2.63
表-07
单价计算表
单价序号 |  |  | 35
项目名称 |  |  | 建筑物土方回填 机械夯实
定额编号 |  |  | 10351
定额单位 |  |  | 100m3
编号 | 工料名称 | 单位 | 单价(元) | 工料定额 | 合价(元)
1 | 甲类工 | 工日 | 72.72 | 0.8 | 58.18
2 | 乙类工 | 工日 | 52.79 | 16.1 | 849.92
3 | 蛙式打夯机 功率2.8kw | 台班 | 164.49 | 1.4 | 230.29
4 | 其他费用 | % | 1138.38 | 4.5 | 51.23
| 直接工程费小计 | 元 |  |  | 1189.61
| 措施费 | 元 | 2.75% |  | 32.71
| 间接费 | 元 | 5.8% |  | 70.89
| 利润 | 元 | 3% |  | 38.8
| 税金 | 元 | 9% |  | 119.88
| 合价 | 元 |  |  | 1451.89
| 单价 | 元 |  |  | 14.52
表-07
单价计算表
单价序号 |  |  | 36
项目名称 |  |  | 混凝土底板 连底式岸墙底板(直升门)~纯混凝土C25 2级配 粒径40 水泥42.5 水灰比0.55
定额编号 |  |  | 40009换
定额单位 |  |  | 100m3
编号 | 工料名称 | 单位 | 单价(元) | 工料定额 | 合价(元)
1 | 甲类工 | 工日 | 72.72 | 27.2 | 1977.98
2 | 乙类工 | 工日 | 52.79 | 63.5 | 3352.17
3 | 锯材 | m3 | 1600 | 0.33 | 528
4 | 组合钢模板 | kg | 3.95 | 23.59 | 93.18
5 | 型钢 | kg | 3.13 | 20.62 | 64.52
6 | 卡扣件 | kg | 6.03 | 23.23 | 140.08
7 | 预埋铁件 | kg | 4.21 | 54.38 | 228.94
8 | 电焊条 | kg | 6.44 | 1.15 | 7.41
9 | 铁钉 | kg | 5.39 | 5.1 | 27.49
10 | 纯混凝土C25 2级配 粒径40 水泥42.5 水灰比0.55 | m3 | 236.37 | 103 | 24346.11
11 | 水 | m3 | 3.98 | 100 | 398
12 | 插入式振捣器 2.2kw | 台班 | 21.62 | 2.95 | 63.78
13 | 电焊机 直流30kVA | 台班 | 199.63 | 1.68 | 335.38
14 | 风水(砂)枪 耗风量2～6m3/min | 台班 | 416.57 | 1 | 416.57
15 | 其他费用 | % | 31979.6 | 1.4 | 447.71
16 | 混凝土及砂浆拌制 搅拌出料0.4m3 | m3 | 33.03 | 103 | 3402.09
17 | 双胶轮车运混凝土 运距200m | m3 | 13.93 | 103 | 1434.79
| 直接工程费小计 | 元 |  |  | 37264.19
| 措施费 | 元 | 3.25% |  | 1211.09
| 间接费 | 元 | 6.8% |  | 2616.32
| 利润 | 元 | 3% |  | 1232.75
| 补差: 水泥42.5 | kg | 0.1 | 29767 | 2976.7
| 粗砂 | m3 | 155.4 | 50.47 | 7843.04
| 税金 | 元 | 9% |  | 4783.01
| 合价 | 元 |  |  | 57927.51
| 单价 | 元 |  |  | 579.28
表-07
单价计算表
单价序号 |  |  | 37
项目名称 |  |  | 混凝土基础及垫层 混凝土基础、垫层≤15cm~纯混凝土C15 2级配 粒径40 水泥32.5 水灰比0.65
定额编号 |  |  | 40005换
定额单位 |  |  | 100m3
编号 | 工料名称 | 单位 | 单价(元) | 工料定额 | 合价(元)
1 | 甲类工 | 工日 | 72.72 | 29.3 | 2130.7
2 | 乙类工 | 工日 | 52.79 | 87.8 | 4634.96
3 | 锯材 | m3 | 1600 | 0.3 | 480
4 | 铁件 | kg | 3.89 | 50 | 194.5
5 | 纯混凝土C15 2级配 粒径40 水泥32.5 水灰比0.65 | m3 | 222.61 | 103 | 22928.83
6 | 水 | m3 | 3.98 | 70 | 278.6
7 | 平板式振捣器 2.2kw | 台班 | 18.33 | 5.2 | 95.32
8 | 风水(砂)枪 耗风量2～6m3/min | 台班 | 416.57 | 2 | 833.14
9 | 其他费用 | % | 31576.04 | 1 | 315.76
10 | 混凝土及砂浆拌制 搅拌出料0.4m3 | m3 | 33.03 | 103 | 3402.09
11 | 双胶轮车运混凝土 运距200m | m3 | 13.93 | 103 | 1434.79
| 直接工程费小计 | 元 |  |  | 36728.68
| 措施费 | 元 | 3.25% |  | 1193.68
| 间接费 | 元 | 6.8% |  | 2578.72
| 利润 | 元 | 3% |  | 1215.03
| 补差: 水泥32.5 | kg | 0.05 | 24926 | 1246.3
| 粗砂 | m3 | 155.4 | 53.56 | 8323.22
| 税金 | 元 | 9% |  | 4615.73
| 合价 | 元 |  |  | 55901.57
| 单价 | 元 |  |  | 559.02
表-07
单价计算表
单价序号 |  |  | 38
项目名称 |  |  | 砌体砂浆抹面 立面,厚~2cm~防水砂浆 1：2
定额编号 |  |  | 30076换
定额单位 |  |  | 100m2
编号 | 工料名称 | 单位 | 单价(元) | 工料定额 | 合价(元)
1 | 甲类工 | 工日 | 72.72 | 0.7 | 50.9
2 | 乙类工 | 工日 | 52.79 | 13.2 | 696.83
3 | 防水砂浆 1：2 | m3 | 324.52 | 2.3 | 746.4
4 | 其他费用 | % | 1494.13 | 3.2 | 47.81
| 直接工程费小计 | 元 |  |  | 1541.94
| 措施费 | 元 | 2.75% |  | 42.4
| 间接费 | 元 | 5.8% |  | 91.89
| 利润 | 元 | 3% |  | 50.29
| 补差: 水泥32.5 | kg | 0.05 | 1327.1 | 66.36
| 粗砂 | m3 | 155.4 | 2.576 | 400.31
| 税金 | 元 | 9% |  | 197.39
| 合价 | 元 |  |  | 2390.56
| 单价 | 元 |  |  | 23.91
表-07
单价计算表
单价序号 |  |  | 39
项目名称 |  |  | 砌体砂浆抹面 平面,厚~2cm~防水砂浆 1：2
定额编号 |  |  | 30075换
定额单位 |  |  | 100m2
编号 | 工料名称 | 单位 | 单价(元) | 工料定额 | 合价(元)
1 | 甲类工 | 工日 | 72.72 | 0.6 | 43.63
2 | 乙类工 | 工日 | 52.79 | 10.6 | 559.57
3 | 防水砂浆 1：2 | m3 | 324.52 | 2.1 | 681.49
4 | 其他费用 | % | 1284.7 | 3.2 | 41.11
| 直接工程费小计 | 元 |  |  | 1325.81
| 措施费 | 元 | 2.75% |  | 36.46
| 间接费 | 元 | 5.8% |  | 79.01
| 利润 | 元 | 3% |  | 43.24
| 补差: 水泥32.5 | kg | 0.05 | 1211.7 | 60.59
| 粗砂 | m3 | 155.4 | 2.352 | 365.5
| 税金 | 元 | 9% |  | 171.95
| 合价 | 元 |  |  | 2082.54
| 单价 | 元 |  |  | 20.83
表-07
单价计算表
单价序号 |  |  | 40
项目名称 |  |  | 机械凿石 普坚石
定额编号 |  |  | 20179
定额单位 |  |  | 100m3
编号 | 工料名称 | 单位 | 单价(元) | 工料定额 | 合价(元)
1 | 乙类工 | 工日 | 52.79 | 5.4 | 285.07
2 | 履带式单头岩石破碎机 功率105kw | 台班 | 1394.13 | 1.45 | 2021.49
3 | 其他费用 | % | 2306.55 | 5 | 115.33
| 直接工程费小计 | 元 |  |  | 2421.88
| 措施费 | 元 | 2.75% |  | 66.6
| 间接费 | 元 | 6.8% |  | 169.22
| 利润 | 元 | 3% |  | 79.73
| 补差: 柴油 | kg | 0.951 | 91.35 | 86.87
| 税金 | 元 | 9% |  | 254.19
| 合价 | 元 |  |  | 3078.49
| 单价 | 元 |  |  | 30.78
表-07
单价计算表
单价序号 |  |  | 41
项目名称 |  |  | 路床（槽）压实 路床碾压
定额编号 |  |  | 80001
定额单位 |  |  | 1000m2
编号 | 工料名称 | 单位 | 单价(元) | 工料定额 | 合价(元)
1 | 乙类工 | 工日 | 52.79 | 3.6 | 190.04
2 | 内燃压路机12t | 台班 | 404.97 | 1.3 | 526.46
3 | 推土机 功率 74kw | 台班 | 692.13 | 0.9 | 622.92
4 | 其他费用 | % | 1339.42 | 0.5 | 6.7
| 直接工程费小计 | 元 |  |  | 1346.11
| 措施费 | 元 | 2.75% |  | 37.02
| 间接费 | 元 | 5.8% |  | 80.22
| 利润 | 元 | 3% |  | 43.9
| 补差: 柴油 | kg | 0.951 | 91.217 | 86.75
| 税金 | 元 | 9% |  | 143.46
| 合价 | 元 |  |  | 1737.47
| 单价 | 元 |  |  | 1.74
表-07
单价计算表
单价序号 |  |  | 42
项目名称 |  |  | 水泥混凝土路面 厚度~15cm~纯混凝土C20 2级配 粒径40 水泥42.5 水灰比0.6
定额编号 |  |  | 80091换
定额单位 |  |  | 1000m2
编号 | 工料名称 | 单位 | 单价(元) | 工料定额 | 合价(元)
1 | 乙类工 | 工日 | 52.79 | 209 | 11033.11
2 | 纯混凝土C20 2级配 粒径40 水泥42.5 水灰比0.6 | m3 | 228.36 | 153 | 34939.08
3 | 锯材 | m3 | 1600 | 0.23 | 368
4 | 混凝土搅拌机 0.4m3 | 台班 | 238.08 | 7 | 1666.56
5 | 自卸汽车 柴油型 载重量8t | 台班 | 639.28 | 5 | 3196.4
6 | 其他费用 | % | 51203.15 | 2 | 1024.06
| 直接工程费小计 | 元 |  |  | 52227.21
| 措施费 | 元 | 2.75% |  | 1436.25
| 间接费 | 元 | 5.8% |  | 3112.48
| 利润 | 元 | 3% |  | 1703.28
| 补差: 水泥42.5 | kg | 0.1 | 39933 | 3993.3
| 粗砂 | m3 | 155.4 | 78.03 | 12125.86
| 柴油 | kg | 0.951 | 235 | 223.49
| 税金 | 元 | 9% |  | 6734.05
| 合价 | 元 |  |  | 81556.85
| 单价 | 元 |  |  | 81.56
表-07
单价计算表
单价序号 |  |  | 43
项目名称 |  |  | 碎石路基~厚度~5cm
定额编号 |  |  | 80015换
定额单位 |  |  | 1000m2
编号 | 工料名称 | 单位 | 单价(元) | 工料定额 | 合价(元)
1 | 乙类工 | 工日 | 52.79 | 24.3 | 1282.8
2 | 碎石 | t | 64 | 91.9 | 5881.6
3 | 内燃压路机8t | 台班 | 292.05 | 1.5 | 438.08
4 | 其他费用 | % | 7602.47 | 0.5 | 38.01
| 直接工程费小计 | 元 |  |  | 7640.49
| 措施费 | 元 | 2.75% |  | 210.11
| 间接费 | 元 | 5.8% |  | 455.33
| 利润 | 元 | 3% |  | 249.18
| 补差: 碎石 | t | 6 | 91.9 | 551.4
| 柴油 | kg | 0.951 | 29.685 | 28.23
| 税金 | 元 | 9% |  | 822.13
| 合价 | 元 |  |  | 9956.87
| 单价 | 元 |  |  | 9.96
表-07
单价计算表
单价序号 |  |  | 44
项目名称 |  |  | 混凝土路面切缝与刻防滑槽 锯缝机锯缝
定额编号 |  |  | 80098
定额单位 |  |  | 10延长米
编号 | 工料名称 | 单位 | 单价(元) | 工料定额 | 合价(元)
1 | 乙类工 | 工日 | 52.79 | 0.6 | 31.67
2 | 切缝机片 | 片 | 155 | 0.03 | 4.65
3 | 水 | m3 | 3.98 | 0.5 | 1.99
4 | 混凝土切缝机 EX-100 | 台班 | 431.29 | 0.15 | 64.69
5 | 其他费用 | % | 103.01 | 2 | 2.06
| 直接工程费小计 | 元 |  |  | 105.07
| 措施费 | 元 | 2.75% |  | 2.89
| 间接费 | 元 | 5.8% |  | 6.26
| 利润 | 元 | 3% |  | 3.43
| 补差: 柴油 | kg | 0.951 | 1.365 | 1.3
| 税金 | 元 | 9% |  | 10.71
| 合价 | 元 |  |  | 129.66
| 单价 | 元 |  |  | 12.97
表-07
单价计算表
单价序号 |  |  | 45
项目名称 |  |  | 伸缩缝嵌缝 缩缝,PG道路嵌缝胶
定额编号 |  |  | 80097
定额单位 |  |  | 10m2
编号 | 工料名称 | 单位 | 单价(元) | 工料定额 | 合价(元)
1 | 乙类工 | 工日 | 52.79 | 1.46 | 77.07
2 | 道路嵌缝胶 | kg | 12.55 | 84 | 1054.2
3 | 电动空气压缩机 移动式 排气量0.6m3/min | 台班 | 28.76 | 0.02 | 0.6
4 | 其他费用 | % | 1131.88 | 2 | 22.64
| 直接工程费小计 | 元 |  |  | 1154.51
| 措施费 | 元 | 2.75% |  | 31.75
| 间接费 | 元 | 5.8% |  | 68.8
| 利润 | 元 | 3% |  | 37.65
| 税金 | 元 | 9% |  | 116.34
| 合价 | 元 |  |  | 1409.05
| 单价 | 元 |  |  | 140.91
表-07
单价计算表
单价序号 |  |  | 46
项目名称 |  |  | 水泥混凝土路面 厚度~15cm~纯混凝土C25 2级配 粒径40 水泥42.5 水灰比0.55
定额编号 |  |  | 80091换
定额单位 |  |  | 1000m2
编号 | 工料名称 | 单位 | 单价(元) | 工料定额 | 合价(元)
1 | 乙类工 | 工日 | 52.79 | 209 | 11033.11
2 | 纯混凝土C25 2级配 粒径40 水泥42.5 水灰比0.55 | m3 | 236.37 | 153 | 36164.61
3 | 锯材 | m3 | 1600 | 0.23 | 368
4 | 混凝土搅拌机 0.4m3 | 台班 | 238.08 | 7 | 1666.56
5 | 自卸汽车 柴油型 载重量8t | 台班 | 639.28 | 5 | 3196.4
6 | 其他费用 | % | 52428.68 | 2 | 1048.57
| 直接工程费小计 | 元 |  |  | 53477.25
| 措施费 | 元 | 2.75% |  | 1470.62
| 间接费 | 元 | 5.8% |  | 3186.98
| 利润 | 元 | 3% |  | 1744.05
| 补差: 水泥42.5 | kg | 0.1 | 44217 | 4421.7
| 粗砂 | m3 | 155.4 | 74.97 | 11650.34
| 柴油 | kg | 0.951 | 235 | 223.49
| 税金 | 元 | 9% |  | 6855.75
| 合价 | 元 |  |  | 83030.8
| 单价 | 元 |  |  | 83.03
表-07
单价计算表
单价序号 |  |  | 47
项目名称 |  |  | 人工挖一般土方 三类土
定额编号 |  |  | 10002
定额单位 |  |  | 100m3
编号 | 工料名称 | 单位 | 单价(元) | 工料定额 | 合价(元)
1 | 甲类工 | 工日 | 72.72 | 0.6 | 43.63
2 | 乙类工 | 工日 | 52.79 | 10.9 | 575.41
3 | 其他费用 | % | 619.04 | 5 | 30.95
| 直接工程费小计 | 元 |  |  | 650
| 措施费 | 元 | 2.75% |  | 17.88
| 间接费 | 元 | 5.8% |  | 38.74
| 利润 | 元 | 3% |  | 21.2
| 税金 | 元 | 9% |  | 65.5
| 合价 | 元 |  |  | 793.32
| 单价 | 元 |  |  | 7.93
表-07
单价计算表
单价序号 |  |  | 48
项目名称 |  |  | 水泥混凝土路面 厚度~10cm
定额编号 |  |  | 80091换
定额单位 |  |  | 1000m2
编号 | 工料名称 | 单位 | 单价(元) | 工料定额 | 合价(元)
1 | 乙类工 | 工日 | 52.79 | 158.5 | 8367.22
2 | 纯混凝土C25 2级配 粒径40 水泥42.5 水灰比0.55 | m3 | 236.37 | 102 | 24109.74
3 | 锯材 | m3 | 1600 | 0.18 | 288
4 | 混凝土搅拌机 0.4m3 | 台班 | 238.08 | 4.5 | 1071.36
5 | 自卸汽车 柴油型 载重量8t | 台班 | 639.28 | 3.3 | 2109.62
6 | 其他费用 | % | 35945.94 | 2 | 718.92
| 直接工程费小计 | 元 |  |  | 36664.85
| 措施费 | 元 | 2.75% |  | 1008.28
| 间接费 | 元 | 5.8% |  | 2185.04
| 利润 | 元 | 3% |  | 1195.75
| 补差: 水泥42.5 | kg | 0.1 | 29478 | 2947.8
| 粗砂 | m3 | 155.4 | 49.98 | 7766.89
| 柴油 | kg | 0.951 | 155.1 | 147.5
| 税金 | 元 | 9% |  | 4672.49
| 合价 | 元 |  |  | 56589.02
| 单价 | 元 |  |  | 56.59
表-07
单价计算表
单价序号 |  |  | 49
项目名称 |  |  | 碎石路基~厚度~10cm
定额编号 |  |  | 80015
定额单位 |  |  | 1000m2
编号 | 工料名称 | 单位 | 单价(元) | 工料定额 | 合价(元)
1 | 乙类工 | 工日 | 52.79 | 44.8 | 2364.99
2 | 碎石 | t | 64 | 181.4 | 11609.6
3 | 内燃压路机8t | 台班 | 292.05 | 1.5 | 438.08
4 | 其他费用 | % | 14412.67 | 0.5 | 72.06
| 直接工程费小计 | 元 |  |  | 14484.74
| 措施费 | 元 | 2.75% |  | 398.33
| 间接费 | 元 | 5.8% |  | 863.22
| 利润 | 元 | 3% |  | 472.39
| 补差: 碎石 | t | 6 | 181.4 | 1088.4
| 柴油 | kg | 0.951 | 29.685 | 28.23
| 税金 | 元 | 9% |  | 1560.18
| 合价 | 元 |  |  | 18895.49
| 单价 | 元 |  |  | 18.9

## 表-08 人工、主要材料单价汇总表
表-08
人工、主要材料单价汇总表
工程名称：2024 年泰顺县司前畲族镇黄桥村晓燕自然村上燕农田宜机化改造项目 |  |  |  |  | 第1页 共2页
序号 | 工料名称 | 规格型号 | 单位 | 单价（元） | 价差（元） | 备注
1 | 甲类工 |  | 工日 | 72.72
2 | 乙类工 |  | 工日 | 52.79
3 | 机械工 |  | 工日 | 72.72
4 | 汽油 |  | kg | 8.885 | 1.885
5 | 柴油 |  | kg | 7.451 | 0.951
6 | 电 |  | kw.h | 0.71
7 | 风 |  | m3 | 0.38
8 | 水 |  | m3 | 3.98
9 | 木柴 |  | t | 0.69
10 | 粗砂 |  | m3 | 245 | 155.4
11 | 碎石 |  | m3 | 112
12 | 块石 |  | t | 70 | 36
13 | 碎石 |  | t | 70 | 6
14 | 卡扣件 |  | kg | 6.03
15 | 油毡 |  | m2 | 3.3
16 | 标准砖 |  | 千块 | 512 | 62
17 | 沥青 |  | t | 3510
18 | 密封胶 |  | kg | 11.56
19 | 钢筋 |  | t | 3357
20 | 组合钢模板 |  | kg | 3.95
21 | 板枋材 |  | m3 | 1845
22 | 水泥32.5 |  | kg | 0.4 | 0.05
23 | 水泥42.5 |  | kg | 0.45 | 0.1
24 | 防水剂 |  | kg | 3.65
25 | 铁钉 |  | kg | 5.39
26 | 铁件 |  | kg | 3.89
27 | 预埋铁件 |  | kg | 4.21
28 | 铁丝 |  | kg | 6.8
29 | 电焊条 |  | kg | 6.44
30 | 型钢 |  | kg | 3.129
表-08
人工、主要材料单价汇总表
工程名称：2024 年泰顺县司前畲族镇黄桥村晓燕自然村上燕农田宜机化改造项目 |  |  |  |  | 第2页 共2页
序号 | 工料名称 | 规格型号 | 单位 | 单价（元） | 价差（元） | 备注
31 | 锯材 |  | m3 | 1600
32 | 道路嵌缝胶 |  | kg | 12.55
33 | 切缝机片 |  | 片 | 155
34 | DN300双壁波纹管 |  | m | 37.81
35 | PE管道 φ160mm | 0.8MPa | m | 54.72
36 | PE管道 φ160mm | 0.8MPa | m | 54.72
37 | PE闸阀 φ160mm |  | 个 | 698.43
38 | PE管件 φ160mm |  | 个 | 75
39 | 预应力混凝土管 φ1000mm |  | m | 375
40 | 橡胶止水圈DN1000 |  | 根 | 97

## 表-09 人工、主要材料用量汇总表
表-09
人工、主要材料用量汇总表
工程名称： | 2024 年泰顺县司前畲族镇黄桥村晓燕自然村上燕农田宜机化改造项目 |  |  |  | 第1页 共2页
序号 | 工料名称 | 规格型号 | 单位 | 数量 | 备注
1 | 甲类工 |  | 工日 | 749.8005
2 | 乙类工 |  | 工日 | 9603.664
3 | 机械工 |  | 工日 | 2503.778
4 | 汽油 |  | kg | 14.499
5 | 柴油 |  | kg | 55574.1976
6 | 电 |  | kw.h | 7425.21
7 | 风 |  | m3 | 70112.88
8 | 水 |  | m3 | 2627.8761
9 | 木柴 |  | t | 0.3823
10 | 粗砂 |  | m3 | 642.307
11 | 碎石 |  | m3 | 1008.372
12 | 块石 |  | t | 9653.4768
13 | 碎石 |  | t | 550.724
14 | 卡扣件 |  | kg | 72.475
15 | 油毡 |  | m2 | 137.1142
16 | 标准砖 |  | 千块 | 1.5582
17 | 沥青 |  | t | 1.1103
18 | 密封胶 |  | kg | 0.976
19 | 钢筋 |  | t | 14.9232
20 | 组合钢模板 |  | kg | 270.4152
21 | 板枋材 |  | m3 | 0.0318
22 | 水泥32.5 |  | kg | 49433.8325
23 | 水泥42.5 |  | kg | 288233.4949
24 | 防水剂 |  | kg | 59.6203
25 | 铁钉 |  | kg | 9.2642
26 | 铁件 |  | kg | 73.2403
27 | 预埋铁件 |  | kg | 428.1017
28 | 铁丝 |  | kg | 62.6825
29 | 电焊条 |  | kg | 114.5507
30 | 型钢 |  | kg | 259.2468
表-09
人工、主要材料用量汇总表
工程名称： | 2024 年泰顺县司前畲族镇黄桥村晓燕自然村上燕农田宜机化改造项目 |  |  |  | 第2页 共2页
序号 | 工料名称 | 规格型号 | 单位 | 数量 | 备注
31 | 锯材 |  | m3 | 7.41
32 | 道路嵌缝胶 |  | kg | 232.848
33 | 切缝机片 |  | 片 | 1.89
34 | DN300双壁波纹管 |  | m | 20.4
35 | PE管道 φ160mm | 0.8MPa | m | 410.04
36 | PE管道 φ160mm | 0.8MPa | m | 6.12
37 | PE闸阀 φ160mm |  | 个 | 4
38 | PE管件 φ160mm |  | 个 | 2
39 | 预应力混凝土管 φ1000mm |  | m | 8.08
40 | 橡胶止水圈DN1000 |  | 根 | 1.68

## 表-10 混凝土、砂浆单价计算表(t单位)
表-10
混凝土、砂浆单价计算表
编号 | 砼强度 等级 | 水泥强 度等级 | 级 配 | 水泥（元/kg） |  | 砂（元/t） |  | 碎石（元/t） |  | 水（元/m3） |  | 外加剂（元/kg） |  | 材料 价差 | 单价 （元）
|  |  |  | 用量 | 费用 | 用量 | 费用 | 用量 | 费用 | 用量 | 费用 | 用量 | 费用
1 | 水泥砂浆
2 | 纯混凝土C15 2级配 粒径40 水泥32.5 水灰比0.65 | 32.5 | 2 | 242 | 0.35 | 0.52 | 89.6 | 0.81 | 112 | 0.15 | 3.98 |  |  | 92.91 | 315.52
3 | 纯混凝土C20 2级配 粒径40 水泥32.5 水灰比0.55 | 32.5 | 2 | 289 | 0.35 | 0.49 | 89.6 | 0.81 | 112 | 0.15 | 3.98 |  |  | 90.6 | 326.97
4 | 纯混凝土C20 2级配 粒径40 水泥42.5 水灰比0.6 | 42.5 | 2 | 261 | 0.35 | 0.51 | 89.6 | 0.81 | 112 | 0.15 | 3.98 |  |  | 105.36 | 333.72
5 | 纯混凝土C25 2级配 粒径40 水泥42.5 水灰比0.55 | 42.5 | 2 | 289 | 0.35 | 0.49 | 89.6 | 0.81 | 112 | 0.15 | 3.98 |  |  | 105.05 | 341.42
6 | 砌筑砂浆 M7.5 水泥32.5 | 32.5 |  | 261 | 0.35 | 1.11 | 89.6 |  |  | 0.157 | 3.98 |  |  | 185.54 | 376.97
7 | 防水砂浆 1：2 |  |  | 577 | 0.35 | 1.12 | 89.6 |  |  | 0.29 | 3.98 |  |  | 202.89 | 527.41

## 表-10 混凝土、砂浆单价计算表
表-10
混凝土、砂浆单价计算表
编号 | 砼强度 等级 | 水泥强 度等级 | 级 配 | 水泥（元/kg） |  | 砂（元/m3） |  | 碎石（元/m3） |  | 水（元/m3） |  | 外加剂（元/kg） |  | 材料 价差 | 单价 （元）
|  |  |  | 用量 | 费用 | 用量 | 费用 | 用量 | 费用 | 用量 | 费用 | 用量 | 费用
1 | 水泥砂浆
2 | 纯混凝土C15 2级配 粒径40 水泥32.5 水灰比0.65 | 32.5 | 2 | 242 | 0.35 | 0.52 | 89.6 | 0.81 | 112 | 0.15 | 3.98 |  |  | 92.91 | 315.52
3 | 纯混凝土C20 2级配 粒径40 水泥32.5 水灰比0.55 | 32.5 | 2 | 289 | 0.35 | 0.49 | 89.6 | 0.81 | 112 | 0.15 | 3.98 |  |  | 90.6 | 326.97
4 | 纯混凝土C20 2级配 粒径40 水泥42.5 水灰比0.6 | 42.5 | 2 | 261 | 0.35 | 0.51 | 89.6 | 0.81 | 112 | 0.15 | 3.98 |  |  | 105.36 | 333.72
5 | 纯混凝土C25 2级配 粒径40 水泥42.5 水灰比0.55 | 42.5 | 2 | 289 | 0.35 | 0.49 | 89.6 | 0.81 | 112 | 0.15 | 3.98 |  |  | 105.05 | 341.42
6 | 砌筑砂浆 M7.5 水泥32.5 | 32.5 |  | 261 | 0.35 | 1.11 | 89.6 |  |  | 0.157 | 3.98 |  |  | 185.54 | 376.97
7 | 防水砂浆 1：2 |  |  | 577 | 0.35 | 1.12 | 89.6 |  |  | 0.29 | 3.98 |  |  | 202.89 | 527.41

## 表-11 施工机械台班费单价计算表
表-11
机械台班预算单价计算表
定额 编号 | 机械名称 及规格 | 台班费 | 一类 费用 小计 | 二类费用
|  |  |  | 二类费 合计 | 人工费 (元/日) |  | 动力 燃料费 小计 | 材料 价差 | 汽油 (元/kg) |  | 柴油 (元/kg) |  | 电 (元/kw.h) |  | 水 (元/m3) |  | 风 (元/m3)
[5 empty] | 工日 | 金额 |  | 金额 | 用量 | 金额 | 用量 | 金额 | 用量 | 金额 | 用量 | 金额 | 用量 | 金额
1004 | 单斗挖掘机 油动 斗容1m3 | 989.25 | 307.3382 | 681.91 | 2 | 72.72 | 536.47 | 68.47 |  |  | 72 | 6.5
1017 | 推土机 功率 40～55kw | 507.17 | 63.6868 | 443.48 | 2 | 72.72 | 298.04 | 38.04 |  |  | 40 | 6.5
1019 | 推土机 功率 74kw | 744.44 | 189.1921 | 555.25 | 2 | 72.72 | 409.81 | 52.31 |  |  | 55 | 6.5
1031 | 履带式拖拉机 功率74kw | 775.07 | 130.4158 | 644.65 | 2 | 72.72 | 499.21 | 63.71 |  |  | 67 | 6.5
1048 | 内燃压路机8t | 310.87 | 90.6997 | 220.175 | 1 | 72.72 | 147.455 | 18.82 |  |  | 19.79 | 6.5
1049 | 内燃压路机12t | 435.49 | 123.669 | 311.825 | 1 | 72.72 | 239.105 | 30.52 |  |  | 32.09 | 6.5
1051 | 蛙式打夯机 功率2.8kw | 164.49 | 6.2699 | 158.22 | 2 | 72.72 | 12.78 | [5 empty] | 18 | 0.71
1063 | 刨毛机 | 495.32 | 71.2105 | 424.11 | 2 | 72.72 | 278.67 | 35.57 |  |  | 37.4 | 6.5
1065 | 小型挖掘机 油动 斗容0.25m3 | 415.23 | 117.047 | 298.18 | 2 | 72.72 | 152.74 | 19.49 |  |  | 20.5 | 6.5
1066 | 履带式单头岩石破碎机 功率105kw | 1454.04 | 911.911 | 542.13 | 1 | 72.72 | 469.41 | 59.91 |  |  | 63 | 6.5
2025 | 砂浆拌和机 | 115.05 | 18.1897 | 96.86 | 1 | 72.72 | 24.14 | [5 empty] | 34 | 0.71
3002 | 混凝土搅拌机 0.4m3 | 238.08 | 57.1366 | 180.94 | 2 | 72.72 | 35.5 | [5 empty] | 50 | 0.71
3006 | 插入式振捣器 2.2kw | 21.62 | 13.104 | 8.52 |  |  | 8.52 | [5 empty] | 12 | 0.71
3007 | 平板式振捣器 2.2kw | 18.33 | 9.8098 | 8.52 |  |  | 8.52 | [5 empty] | 12 | 0.71
表-11
机械台班预算单价计算表
定额 编号 | 机械名称 及规格 | 台班费 | 一类 费用 小计 | 二类费用
|  |  |  | 二类费 合计 | 人工费 (元/日) |  | 动力 燃料费 小计 | 材料 价差 | 汽油 (元/kg) |  | 柴油 (元/kg) |  | 电 (元/kw.h) |  | 水 (元/m3) |  | 风 (元/m3)
[5 empty] | 工日 | 金额 |  | 金额 | 用量 | 金额 | 用量 | 金额 | 用量 | 金额 | 用量 | 金额 | 用量 | 金额
3010 | 风水(砂)枪 耗风量2～6m3/min | 416.57 | 2.9302 | 413.64 |  |  | 413.64 | [7 empty] | 18.00 | 3.98 | 900.00 | 0.38
4004 | 载重汽车 汽油型 载重量5t | 420.01 | 80.7443 | 339.27 | 1 | 72.72 | 266.55 | 56.55 | 30 | 7
4012 | 自卸汽车 柴油型 载重量8t | 683.98 | 188.3427 | 495.64 | 2 | 72.72 | 350.2 | 44.7 |  |  | 47 | 6.5
4040 | 双胶轮车 | 2.93 | 2.9302
5002 | 塔式起重机 起重量10t | 589.87 | 352.1287 | 237.74 | 2 | 72.72 | 92.3 | [5 empty] | 130 | 0.71
5022 | 卷扬机 牵引力3t | 104.37 | 11.06 | 93.31 | 1 | 72.72 | 20.59 | [5 empty] | 29 | 0.71
5027 | 电动葫芦 起重量3t | 19.18 | 6.3973 | 12.78 |  |  | 12.78 | [5 empty] | 18 | 0.71
7001 | 电动空气压缩机 移动式 排气量0.6m3/min | 28.76 | 11.5806 | 17.182 |  |  | 17.182 | [5 empty] | 24.2 | 0.71
7029 | 混凝土切缝机 EX-100 | 439.95 | 277.6055 | 162.346 | 1.3 | 72.72 | 67.81 | 8.66 |  |  | 9.1 | 6.5
8004 | 电焊机 直流30kVA | 199.63 | 7.6277 | 192 | 1 | 72.72 | 119.28 | [5 empty] | 168 | 0.71

## 表-12 招标人供应材料、设备汇总表
表-12
招标人供应材料、设备汇总表
工程名称：2024 年泰顺县司前畲族镇黄桥村晓燕自然村上燕农田宜机化改造项目 |  |  |  |  | 第1页 共1页
序号 | 工料名称 | 规格型号 | 单位 | 单价（元） | 价差（元） | 备注

## 表3-1 工程施工费预算表
表3-1
工程施工费预算表
项目名称：2024 年泰顺县司前畲族镇黄桥村晓燕自然村上燕农田宜机化改造项目 | [6 empty] | 金额单位：元
序号 | 定额编号 | 单项名称 | 项目主要特征 | 单位 | 工程量 | 综合单价 | 合计
| (1) | (2) | (3) | (4) | (5) | (6) | (7)
1 | (2): 农田基础设施建设; (7): 3268921.79
1.1 | (2): 一、田块整治工程; (7): 2096945.38
1.1.1 | (2): 1、土地剥离; (7): 114735.96
1.1.1.1 |  | 表土剥离 | 1、耕作层表土剥离 2、厚度25cm 3、挖掘机挖土1立方内 | m3 | 21390 | 2.98 | 63742.2
| 10387 | 表土剥离（挖掘机挖土)~挖掘机 油动 1m3 |  | 100m3 | 213.9 | 297.92 | 63725.09
1.1.1.2 |  | 表土剥离 | 1、犁底层表土剥离 2、厚度20cm 3、单斗挖掘机1立方内 | m3 | 17112 | 2.98 | 50993.76
| 10387 | 表土剥离（挖掘机挖土)~挖掘机 油动 1m3 |  | 100m3 | 171.12 | 297.92 | 50980.07
1.1.2 | (2): 2、田块平整; (7): 701638.25
1.1.2.1 |  | 土方开挖 | 1、挖掘机挖三类土 2、单斗挖掘机1立方内 | m3 | 43825 | 2.91 | 127530.75
| 10204 | 挖掘机挖土(三类土)~单斗挖掘机 油动 斗容1m3 |  | 100m3 | 438.25 | 290.51 | 127316.01
1.1.2.2 |  | 推土 | 1、推土机推三类土 2、推土距离30m内 3、功率55KW内 | m3 | 43825 | 4.63 | 202909.75
| 10329 | 推土机推土(三类土) 推土距离20～30m~推土机40～55KW |  | 100m3 | 438.25 | 463.4 | 203085.05
1.1.2.3 |  | 原土夯实 | 1、履带拖拉机压实 土料 干密度1.7t/m3以下 | m3 | 43825 | 8.47 | 371197.75
| 10362 | 履带拖拉机压实 土料 干密度1.7t/m3以下 |  | 100m3实方 | 438.25 | 846.94 | 371171.46
1.1.3 | (2): 3、田坎及田埂修复工程; (7): 951829.04
1.1.3.1 |  | 砌石 | 1、干砌块石挡墙 2、外购块石 | m3 | 3667.84 | 238.81 | 875916.87
| 30013 | 干砌块石 挡土墙 |  | 100m3 | 36.6784 | 23881.1 | 875920.54
填表说明：1.表中（6）=（4）×（5）； 2.表中（5）见表3-2。
表3-1
工程施工费预算表
项目名称：2024 年泰顺县司前畲族镇黄桥村晓燕自然村上燕农田宜机化改造项目 | (7): 金额单位：元
序号 | 定额编号 | 单项名称 | 项目主要特征 | 单位 | 工程量 | 综合单价 | 合计
| (1) | (2) | (3) | (4) | (5) | (6) | (7)
1.1.3.2 |  | 混凝土 | 1、C20砼压顶10cm厚 2、人工抬运暂按200m | m3 | 58.7 | 682.47 | 40060.99
| 40010 | 混凝土压顶 挡土墙~纯混凝土C20 2级配 粒径40 水泥42.5 水灰比0.6 |  | 100m3 | 0.587 | 58373.76 | 34265.4
| 40282 | 人工运混凝土 运距200m |  | 100m3 | 0.587 | 9872.96 | 5795.43
1.1.3.3 |  | 田埂修筑 | 1、机械修筑田埂 | m3 | 2412.06 | 13.51 | 32586.93
| 10040 | 田埂修筑 机械修筑 |  | 100m3 | 24.1206 | 1350.94 | 32585.48
1.1.3.4 |  | 伸缩缝 | 1、伸缩缝、沥青油毡（三毡两油） | m2 | 29.31 | 111.37 | 3264.25
| 40316 | 伸缩缝 沥青油毡(二毡三油) |  | 100m2 | 0.2931 | 11136.68 | 3264.16
1.1.4 | (2): 4、耕作层及犁底层回填工程; (7): 305877
1.1.4.1 |  | 土方回填 | 1、犁底层回填 2、推土机推一二类土 3、推土距离30m内，功率55KW内 | m3 | 17112 | 4.18 | 71528.16
| 10321 | 推土机推土(一、二类土) 推土距离20～30m~推土机40～55KW |  | 100m3 | 171.12 | 418.42 | 71600.03
1.1.4.2 |  | 土方回填 | 1、犁底层压实 2、履带拖拉机 3、土料 干密度1.7t/m3以下 | m3 | 17112 | 8.47 | 144938.64
| 10362 | 履带拖拉机压实 土料 干密度1.7t/m3以下 |  | 100m3实方 | 171.12 | 846.94 | 144928.37
1.1.4.3 |  | 土方回填 | 1、耕作层回填 2、推土机推一二类土 3、推土距离30m内，功率55KW内 | m3 | 21390 | 4.18 | 89410.2
| 10321 | 推土机推土(一、二类土) 推土距离20～30m~推土机40～55KW |  | 100m3 | 213.9 | 418.42 | 89500.04
1.1.5 | (2): 5、表土保护工程; (7): 22865.13
1.1.5.1 |  | 其他工程 | 1、蓝白红塑料彩条布 | m2 | 25545 | 0.85 | 21713.25
| 价 | 塑料彩条布 |  | m2 | 25545 | 0.85 | 21713.25
填表说明：1.表中（6）=（4）×（5）； 2.表中（5）见表3-2。
表3-1
工程施工费预算表
项目名称：2024 年泰顺县司前畲族镇黄桥村晓燕自然村上燕农田宜机化改造项目 | (7): 金额单位：元
序号 | 定额编号 | 单项名称 | 项目主要特征 | 单位 | 工程量 | 综合单价 | 合计
| (1) | (2) | (3) | (4) | (5) | (6) | (7)
1.1.5.2 |  | 其他工程 | 砖砌沉砂池 1、人工挖沟槽土方，三类土 2、原土回填夯实 3、M7.5水泥砂浆砌筑标准砖 4、其余详见设计图纸 | 座 | 3 | 383.96 | 1151.88
| 10015 | 人工挖沟槽(三类土) |  | 100m3 | 0.024 | 1870.29 | 44.89
| 10350 | 建筑物土方回填 人工夯实 |  | 100m3 | 0.009 | 2183.59 | 19.65
| 30068 | 浆砌砖 挡土墙、桥台、闸墩~砌筑砂浆 M7.5 水泥32.5 |  | 100m3 | 0.021 | 51778.16 | 1087.34
1.2 | (2): 二、灌溉与排水工程; (7): 594190.66
1.2.1 | (2): 1、田间灌溉工程; (7): 345776.71
1.2.1.1 |  | 灌排渠 | D30*30灌排渠 1、人工挖沟槽土方(一二类土) 2、原土回填、人工夯实 3、C20自拌水渠砼，42.5水泥，渠壁、渠底厚度10cm 4、碎石垫层10cm厚 5、每隔10m设置沥青油毡伸缩缝 6、双胶轮运输材料暂按200m 7、其余详见设计图 | m | 692 | 106.71 | 73843.32
| 10014 | 人工挖沟槽(一、二类土) |  | 100m3 | 4.0828 | 1118.86 | 4568.08
| 10350 | 建筑物土方回填 人工夯实 |  | 100m3 | 2.076 | 2183.59 | 4533.13
| 40016 | 现浇混凝土渠道 明渠（边坡陡于1：0.5） 衬砌厚度10～15cm~纯混凝土C20 2级配 粒径40 水泥42.5 水灰比0.6 |  | 100m3 | 0.7612 | 73498.73 | 55947.23
| 40292 | 双胶轮车运混凝土 运距200m |  | 100m3 | 0.7612 | 1724.54 | 1312.72
| 30002 | 人工铺筑 碎石垫层 |  | 100m3 | 0.346 | 16614.22 | 5748.52
| 20363 | 双胶轮车运砂石料 运砂砾料、碎石原料 碎石原料,运距~200m |  | 100m3 | 0.346 | 2594.39 | 897.66
填表说明：1.表中（6）=（4）×（5）； 2.表中（5）见表3-2。
表3-1
工程施工费预算表
项目名称：2024 年泰顺县司前畲族镇黄桥村晓燕自然村上燕农田宜机化改造项目 | (7): 金额单位：元
序号 | 定额编号 | 单项名称 | 项目主要特征 | 单位 | 工程量 | 综合单价 | 合计
| (1) | (2) | (3) | (4) | (5) | (6) | (7)
| 40316 | 伸缩缝 沥青油毡(二毡三油) |  | 100m2 | 0.075 | 11136.68 | 835.25
1.2.1.2 |  | 灌排渠 | D50*50灌排渠 1、人工挖沟槽土方(一二类土) 2、原土回填、人工夯实 3、C20自拌水渠砼，42.5水泥，渠壁厚度15cm、渠底厚度10cm 4、碎石垫层10cm厚 5、每隔10m设置沥青油毡伸缩缝 6、双胶轮运输材料暂按200m 7、其余详见设计图 | m | 562 | 211.99 | 119138.38
| 10014 | 人工挖沟槽(一、二类土) |  | 100m3 | 5.0018 | 1118.86 | 5596.31
| 10350 | 建筑物土方回填 人工夯实 |  | 100m3 | 2.8662 | 2183.59 | 6258.61
| 40016 | 现浇混凝土渠道 明渠（边坡陡于1：0.5） 衬砌厚度10～15cm~纯混凝土C20 2级配 粒径40 水泥42.5 水灰比0.6 |  | 100m3 | 1.2926 | 73498.73 | 95004.46
| 40292 | 双胶轮车运混凝土 运距200m |  | 100m3 | 1.2926 | 1724.54 | 2229.14
| 30002 | 人工铺筑 碎石垫层 |  | 100m3 | 0.4496 | 16614.22 | 7469.75
| 20363 | 双胶轮车运砂石料 运砂砾料、碎石原料 碎石原料,运距~200m |  | 100m3 | 0.4496 | 2594.39 | 1166.44
| 40316 | 伸缩缝 沥青油毡(二毡三油) |  | 100m2 | 0.127 | 11136.68 | 1414.36
填表说明：1.表中（6）=（4）×（5）； 2.表中（5）见表3-2。
表3-1
工程施工费预算表
项目名称：2024 年泰顺县司前畲族镇黄桥村晓燕自然村上燕农田宜机化改造项目 | (7): 金额单位：元
序号 | 定额编号 | 单项名称 | 项目主要特征 | 单位 | 工程量 | 综合单价 | 合计
| (1) | (2) | (3) | (4) | (5) | (6) | (7)
1.2.1.3 |  | 排水沟 | T100*100排水沟 1、人工挖沟槽土方(一二类土) 2、原土回填、人工夯实 3、C20自拌水渠砼，42.5水泥，渠壁厚度20cm、渠底厚度15cm 4、碎石垫层15cm厚 5、每隔10m设置沥青油毡伸缩缝 6、其余详见设计图 | m | 193 | 613.95 | 118492.35
| 10014 | 人工挖沟槽(一、二类土) |  | 100m3 | 7.6428 | 1118.86 | 8551.22
| 10350 | 建筑物土方回填 人工夯实 |  | 100m3 | 3.9565 | 2183.59 | 8639.37
| 40017 | 现浇混凝土渠道 明渠（边坡陡于1：0.5） 衬砌厚度15～25cm~纯混凝土C20 2级配 粒径40 水泥42.5 水灰比0.6 |  | 100m3 | 1.1773 | 64274 | 75669.78
| 30002 | 人工铺筑 碎石垫层 |  | 100m3 | 0.4053 | 16614.22 | 6733.74
| 40316 | 伸缩缝 沥青油毡(二毡三油) |  | 100m2 | 0.1116 | 11136.68 | 1242.85
| 40268 | 钢筋制作安装 其他(人工) |  | t | 3.07063 | 5749.53 | 17654.68
1.2.1.4 |  | 管道 | DN160PE管0.8MPa 1、人工挖沟槽土方 一二类土 2、原土回填夯实 3、C20砼包管 4、PE管DN160安装 5、DN160闸阀 | m | 402 | 85.33 | 34302.66
| 10014 | 人工挖沟槽(一、二类土) |  | 100m3 | 1.1658 | 1118.86 | 1304.37
| 10350 | 建筑物土方回填 人工夯实 |  | 100m3 | 1.0854 | 2183.59 | 2370.07
| 40005 | 混凝土基础及垫层 混凝土基础、垫层≤15cm~纯混凝土C20 2级配 粒径40 水泥42.5 水灰比0.6 |  | 100m3 | 0.0442 | 58039.87 | 2565.36
| 50102 | PE管道安装 公称直径160mm以内 |  | 100m | 4.02 | 6211.15 | 24968.82
| 50109 | PE管件安装 公称直径160mm以内 |  | 10个 | 0.4 | 7731.56 | 3092.62
填表说明：1.表中（6）=（4）×（5）； 2.表中（5）见表3-2。
表3-1
工程施工费预算表
项目名称：2024 年泰顺县司前畲族镇黄桥村晓燕自然村上燕农田宜机化改造项目 | (7): 金额单位：元
序号 | 定额编号 | 单项名称 | 项目主要特征 | 单位 | 工程量 | 综合单价 | 合计
| (1) | (2) | (3) | (4) | (5) | (6) | (7)
1.2.2 | (2): 2、渠系建筑物工程; (7): 73222.89
1.2.2.1 |  | 沉砂池 | 沉砂池 1、人工挖沟槽土方 一二类土 2、原土回填夯实 3、C20矩形砼槽身 4、C25钢筋砼盖板 5、HRB400 综合钢筋制安 6、碎石垫层10cm厚 | 座 | 5 | 1005.17 | 5025.85
| 10014 | 人工挖沟槽(一、二类土) |  | 100m3 | 0.275 | 1118.86 | 307.69
| 10350 | 建筑物土方回填 人工夯实 |  | 100m3 | 0.2085 | 2183.59 | 455.28
| 40095 | 现浇混凝土小型构件 其他小型构件~纯混凝土C20 2级配 粒径40 水泥32.5 水灰比0.55 |  | 100m3 | 0.0465 | 68016.23 | 3162.75
| 40111 | 预制混凝土 地沟盖板~纯混凝土C25 2级配 粒径40 水泥42.5 水灰比0.55 |  | 100m3 | 0.005 | 76789.08 | 383.95
| 30002 | 人工铺筑 碎石垫层 |  | 100m3 | 0.0085 | 16614.22 | 141.22
| 40268 | 钢筋制作安装 其他(人工) |  | t | 0.1 | 5749.53 | 574.95
1.2.2.2 |  | 跌水 | 高差1.5m跌水 1、人工挖沟槽土方 一二类土 2、原土回填夯实 3、C20砼跌水 4、碎石垫层10cm厚 5、其余详见设计图 | 座 | 5 | 11551.08 | 57755.4
| 10014 | 人工挖沟槽(一、二类土) |  | 100m3 | 0.292 | 1118.86 | 326.71
| 10350 | 建筑物土方回填 人工夯实 |  | 100m3 | 0.2025 | 2183.59 | 442.18
| 40016 | 现浇混凝土渠道 明渠（边坡陡于1：0.5） 衬砌厚度10～15cm~纯混凝土C20 2级配 粒径40 水泥32.5 水灰比0.55 |  | 100m3 | 0.7612 | 74656.67 | 56828.66
| 30002 | 人工铺筑 碎石垫层 |  | 100m3 | 0.0095 | 16614.22 | 157.84
填表说明：1.表中（6）=（4）×（5）； 2.表中（5）见表3-2。
表3-1
工程施工费预算表
项目名称：2024 年泰顺县司前畲族镇黄桥村晓燕自然村上燕农田宜机化改造项目 | (7): 金额单位：元
序号 | 定额编号 | 单项名称 | 项目主要特征 | 单位 | 工程量 | 综合单价 | 合计
| (1) | (2) | (3) | (4) | (5) | (6) | (7)
1.2.2.3 |  | 管道安装 | DN300双壁波纹管 1、人工挖沟槽(一二类土) 2、原土回填、人工夯实 3、DN300双壁波纹管安装 | m | 20 | 80.59 | 1611.8
| 10014 | 人工挖沟槽(一、二类土) |  | 100m3 | 0.302 | 1118.86 | 337.9
| 10350 | 建筑物土方回填 人工夯实 |  | 100m3 | 0.182 | 2183.59 | 397.41
| 50071 | PVC管道安装 公称直径210mm以内 |  | 100m | 0.2 | 4382.52 | 876.5
1.2.2.4 |  | 闸阀井 | 闸阀井 1、人工挖沟槽土方 一二类土 2、原土回填夯实 3、标准砖M7.5水泥砂浆砌筑井 4、C25钢筋砼盖板10cm厚 5、HRB400 综合钢筋制安 6、C20砼底板10cm厚 7、碎石垫层5cm厚 8、其余尺寸等详见设计图 | 座 | 4 | 263.38 | 1053.52
| 10014 | 人工挖沟槽(一、二类土) |  | 100m3 | 0.024 | 1118.86 | 26.85
| 10350 | 建筑物土方回填 人工夯实 |  | 100m3 | 0.006 | 2183.59 | 13.1
| 30068 | 浆砌砖 挡土墙、桥台、闸墩~砌筑砂浆 M7.5 水泥32.5 |  | 100m3 | 0.0084 | 51778.16 | 434.94
| 40111 | 预制混凝土 地沟盖板~纯混凝土C25 2级配 粒径40 水泥42.5 水灰比0.55 |  | 100m3 | 0.0024 | 76789.08 | 184.29
| 40005 | 混凝土基础及垫层 混凝土基础、垫层≤15cm~纯混凝土C20 2级配 粒径40 水泥32.5 水灰比0.55 |  | 100m3 | 0.0024 | 57414.38 | 137.79
| 30002 | 人工铺筑 碎石垫层 |  | 100m3 | 0.0016 | 16614.22 | 26.58
| 40268 | 钢筋制作安装 其他(人工) |  | t | 0.04 | 5749.53 | 229.98
填表说明：1.表中（6）=（4）×（5）； 2.表中（5）见表3-2。
表3-1
工程施工费预算表
项目名称：2024 年泰顺县司前畲族镇黄桥村晓燕自然村上燕农田宜机化改造项目 | (7): 金额单位：元
序号 | 定额编号 | 单项名称 | 项目主要特征 | 单位 | 工程量 | 综合单价 | 合计
| (1) | (2) | (3) | (4) | (5) | (6) | (7)
1.2.2.5 |  | 管道安装 | φ100cm砼管涵 1、人工挖沟槽土方 一二类土 2、原土回填夯实 3、斜向φ100cm砼管涵安装 4、C20砼管座 5、碎石垫层 6、其余详见设计图纸 | m | 8 | 972.04 | 7776.32
| 10014 | 人工挖沟槽(一、二类土) |  | 100m3 | 0.5048 | 1118.86 | 564.8
| 10350 | 建筑物土方回填 人工夯实 |  | 100m3 | 0.1224 | 2183.59 | 267.27
| 50118 | 混凝土管安装 斜段,公称直径1000mm以内 |  | 10m | 0.8 | 6265.98 | 5012.78
| 40005 | 混凝土基础及垫层 混凝土基础、垫层≤15cm~纯混凝土C20 2级配 粒径40 水泥32.5 水灰比0.55 |  | 100m3 | 0.0304 | 57414.38 | 1745.4
| 30002 | 人工铺筑 碎石垫层 |  | 100m3 | 0.0112 | 16614.22 | 186.08
1.2.3 | (2): 3、小型水源工程; (7): 175191.06
1.2.3.1 |  | 堰坝 | 1#堰坝（高1.5m，宽14m） 1、人工挖一般土方 一二类土 2、原土回填夯实 3、C15埋石砼，埋石率20% 4、人机配合抛石 5、C25钢筋砼墙板 6、HRB400 综合钢筋制安 7、PE管DN160安装含管件 8、管道拦污栅 9、其余详见设计图 | 座 | 1 | 27700.54 | 27700.54
| 10001 | 人工挖一般土方 一、二类土 |  | 100m3 | 0.252 | 483.77 | 121.91
| 10350 | 建筑物土方回填 人工夯实 |  | 100m3 | 0.0588 | 2183.59 | 128.4
| 40002 | 溢流堰~纯混凝土C15 2级配 粒径40 水泥32.5 水灰比0.65 |  | 100m3 | 0.4284 | 46401.96 | 19878.6
填表说明：1.表中（6）=（4）×（5）； 2.表中（5）见表3-2。
表3-1
工程施工费预算表
项目名称：2024 年泰顺县司前畲族镇黄桥村晓燕自然村上燕农田宜机化改造项目 | (7): 金额单位：元
序号 | 定额编号 | 单项名称 | 项目主要特征 | 单位 | 工程量 | 综合单价 | 合计
| (1) | (2) | (3) | (4) | (5) | (6) | (7)
| 40087 | 现浇混凝土墙~纯混凝土C25 2级配 粒径40 水泥42.5 水灰比0.55 |  | 100m3 | 0.0798 | 76043.32 | 6068.26
| 40268 | 钢筋制作安装 其他(人工) |  | t | 0.178 | 5749.53 | 1023.42
| 50102 | PE管道安装 公称直径160mm以内 |  | 100m | 0.03 | 6211.15 | 186.33
| 50109 | PE管件安装 公称直径160mm以内 |  | 10个 | 0.1 | 936.17 | 93.62
| 价 | 拦污栅 |  | 个 | 1 | 200 | 200
1.2.3.2 |  | 堰坝 | 2#堰坝（高1.5m，宽12m） 1、人工挖一般土方 一二类土 2、原土回填夯实 3、C15埋石砼，埋石率20% 4、人机配合抛石 5、C25钢筋砼墙板 6、HRB400 综合钢筋制安 7、PE管DN160安装含管件0.8MPa 8、管道拦污栅 9、其余详见设计图 | 座 | 1 | 24675.48 | 24675.48
| 10001 | 人工挖一般土方 一、二类土 |  | 100m3 | 0.216 | 483.77 | 104.49
| 10350 | 建筑物土方回填 人工夯实 |  | 100m3 | 0.0504 | 2183.59 | 110.05
| 40002 | 溢流堰~纯混凝土C15 2级配 粒径40 水泥32.5 水灰比0.65 |  | 100m3 | 0.3672 | 46401.96 | 17038.8
| 40087 | 现浇混凝土墙~纯混凝土C25 2级配 粒径40 水泥42.5 水灰比0.55 |  | 100m3 | 0.0798 | 76043.32 | 6068.26
| 40268 | 钢筋制作安装 其他(人工) |  | t | 0.152 | 5749.53 | 873.93
| 50102 | PE管道安装 公称直径160mm以内 |  | 100m | 0.03 | 6211.15 | 186.33
| 50109 | PE管件安装 公称直径160mm以内 |  | 10个 | 0.1 | 936.17 | 93.62
| 价 | 拦污栅 |  | 个 | 1 | 200 | 200
填表说明：1.表中（6）=（4）×（5）； 2.表中（5）见表3-2。
表3-1
工程施工费预算表
项目名称：2024 年泰顺县司前畲族镇黄桥村晓燕自然村上燕农田宜机化改造项目 | (7): 金额单位：元
序号 | 定额编号 | 单项名称 | 项目主要特征 | 单位 | 工程量 | 综合单价 | 合计
| (1) | (2) | (3) | (4) | (5) | (6) | (7)
1.2.3.3 |  | 集水井 | 集水井 1、人工挖沟槽土方 一二类土 2、原土回填夯实 3、C20矩形砼槽身 4、C25钢筋砼盖板 5、HRB400 综合钢筋制安 6、碎石垫层10cm厚 | 座 | 2 | 1005.17 | 2010.34
| 10014 | 人工挖沟槽(一、二类土) |  | 100m3 | 0.11 | 1118.86 | 123.07
| 10350 | 建筑物土方回填 人工夯实 |  | 100m3 | 0.0834 | 2183.59 | 182.11
| 40095 | 现浇混凝土小型构件 其他小型构件~纯混凝土C20 2级配 粒径40 水泥32.5 水灰比0.55 |  | 100m3 | 0.0186 | 68016.23 | 1265.1
| 40111 | 预制混凝土 地沟盖板~纯混凝土C25 2级配 粒径40 水泥42.5 水灰比0.55 |  | 100m3 | 0.002 | 76789.08 | 153.58
| 30002 | 人工铺筑 碎石垫层 |  | 100m3 | 0.0034 | 16614.22 | 56.49
| 40268 | 钢筋制作安装 其他(人工) |  | t | 0.04 | 5749.53 | 229.98
1.2.3.4 |  | 蓄水池 | 100立方蓄水池 1、机械挖一般土方 一二类土，单斗容量1立方内 2、原土回填夯实 3、C25钢筋砼墙板、底板 4、C15垫层10cm厚 5、HRB400 综合钢筋制安 6、爬梯、套管等附属设施暂估价3000元 7、水池通体20厚1:2防水水泥砂浆抹面 8、其余详见设计图纸 | 座 | 1 | 75932.28 | 75932.28
| 10203 | 挖掘机挖土(一、二类土)~单斗挖掘机 油动 斗容1m3 |  | 100m3 | 0.789 | 263.18 | 207.65
| 10351 | 建筑物土方回填 机械夯实 |  | 100m3 | 0.22 | 1451.89 | 319.42
填表说明：1.表中（6）=（4）×（5）； 2.表中（5）见表3-2。
表3-1
工程施工费预算表
项目名称：2024 年泰顺县司前畲族镇黄桥村晓燕自然村上燕农田宜机化改造项目 | (7): 金额单位：元
序号 | 定额编号 | 单项名称 | 项目主要特征 | 单位 | 工程量 | 综合单价 | 合计
| (1) | (2) | (3) | (4) | (5) | (6) | (7)
| 40009 | 混凝土底板 连底式岸墙底板(直升门)~纯混凝土C25 2级配 粒径40 水泥42.5 水灰比0.55 |  | 100m3 | 0.482 | 57927.51 | 27921.06
| 40005 | 混凝土基础及垫层 混凝土基础、垫层≤15cm~纯混凝土C15 2级配 粒径40 水泥32.5 水灰比0.65 |  | 100m3 | 0.048 | 55901.57 | 2683.28
| 40268 | 钢筋制作安装 其他(人工) |  | t | 6.15 | 5749.53 | 35359.61
| 30076 | 砌体砂浆抹面 立面,厚~2cm~防水砂浆 1：2 |  | 100m2 | 1.8132 | 2390.56 | 4334.56
| 30075 | 砌体砂浆抹面 平面,厚~2cm~防水砂浆 1：2 |  | 100m2 | 1.0116 | 2082.54 | 2106.7
| 价 | 附属设施 |  | 项 | 1 | 3000 | 3000
1.2.3.5 |  | 蓄水池 | 50立方蓄水池 1、机械挖一般土方 一二类土，单斗容量1立方内 2、原土回填夯实 3、C25钢筋砼墙板、底板 4、C15垫层10cm厚 5、HRB400 综合钢筋制安 6、爬梯、套管等附属设施暂估价3000元 7、水池通体20厚1:2防水水泥砂浆抹面 8、其余详见设计图纸 | 座 | 1 | 44872.42 | 44872.42
| 10203 | 挖掘机挖土(一、二类土)~单斗挖掘机 油动 斗容1m3 |  | 100m3 | 0.427 | 263.18 | 112.38
| 10351 | 建筑物土方回填 机械夯实 |  | 100m3 | 0.11 | 1451.89 | 159.71
| 40009 | 混凝土底板 连底式岸墙底板(直升门)~纯混凝土C25 2级配 粒径40 水泥42.5 水灰比0.55 |  | 100m3 | 0.286 | 57927.51 | 16567.27
| 40005 | 混凝土基础及垫层 混凝土基础、垫层≤15cm~纯混凝土C15 2级配 粒径40 水泥32.5 水灰比0.65 |  | 100m3 | 0.026 | 55901.57 | 1453.44
| 40268 | 钢筋制作安装 其他(人工) |  | t | 3.38 | 5749.53 | 19433.41
| 30076 | 砌体砂浆抹面 立面,厚~2cm~防水砂浆 1：2 |  | 100m2 | 1.293 | 2390.56 | 3090.99
填表说明：1.表中（6）=（4）×（5）； 2.表中（5）见表3-2。
表3-1
工程施工费预算表
项目名称：2024 年泰顺县司前畲族镇黄桥村晓燕自然村上燕农田宜机化改造项目 | (7): 金额单位：元
序号 | 定额编号 | 单项名称 | 项目主要特征 | 单位 | 工程量 | 综合单价 | 合计
| (1) | (2) | (3) | (4) | (5) | (6) | (7)
| 30075 | 砌体砂浆抹面 平面,厚~2cm~防水砂浆 1：2 |  | 100m2 | 0.5067 | 2082.54 | 1055.22
| 价 | 附属设施 |  | 项 | 1 | 3000 | 3000
1.3 | (2): 三、田间道路工程; (7): 577785.75
1.3.1 | (2): 1、生产路工程; (7): 466326
1.3.1.1 |  | 生产路 | 3m宽生产路 1、机械挖三类土，单斗1立方内 2、机械凿普坚石 3、原土回填夯实 4、C20砼生产路15cm厚 5、碎石路基5cm厚、路床整形 6、干砌块石挡墙 7、切缝、PG胶嵌缝等 | m | 1050 | 444.12 | 466326
| 10204 | 挖掘机挖土(三类土)~单斗挖掘机 油动 斗容1m3 |  | 100m3 | 16.1855 | 290.51 | 4702.05
| 20179 | 机械凿石 普坚石 |  | 100m3 | 0.4554 | 3078.49 | 1401.94
| 10351 | 建筑物土方回填 机械夯实 |  | 100m3 | 5.5712 | 1451.89 | 8088.77
| 80001 | 路床（槽）压实 路床碾压 |  | 1000m2 | 2.6362 | 1737.47 | 4580.32
| 80091 | 水泥混凝土路面 厚度~15cm~纯混凝土C20 2级配 粒径40 水泥42.5 水灰比0.6 |  | 1000m2 | 3.15 | 81556.85 | 256904.08
| 80015 | 碎石路基~厚度~5cm |  | 1000m2 | 2.6362 | 9956.87 | 26248.3
| 30013 | 干砌块石 挡土墙 |  | 100m3 | 6.3786 | 23881.1 | 152327.98
| 80098 | 混凝土路面切缝与刻防滑槽 锯缝机锯缝 |  | 10延长米 | 63 | 129.66 | 8168.58
| 80097 | 伸缩缝嵌缝 缩缝,PG道路嵌缝胶 |  | 10m2 | 2.772 | 1409.05 | 3905.89
1.3.2 | (2): 2、附属设施; (7): 111459.75
1.3.2.1 |  | 施工便道 | 施工便道 1、路床压实、3m宽 | m | 100 | 5.21 | 521
| 80001 | 路床（槽）压实 路床碾压 |  | 1000m2 | 0.3 | 1737.47 | 521.24
填表说明：1.表中（6）=（4）×（5）； 2.表中（5）见表3-2。
表3-1
工程施工费预算表
项目名称：2024 年泰顺县司前畲族镇黄桥村晓燕自然村上燕农田宜机化改造项目 | (7): 金额单位：元
序号 | 定额编号 | 单项名称 | 项目主要特征 | 单位 | 工程量 | 综合单价 | 合计
| (1) | (2) | (3) | (4) | (5) | (6) | (7)
1.3.2.2 |  | 会车道 | 会车道 1、C25水泥砼路面15cm厚 2、碎石垫层5cm厚 3、22平方/处 | 处 | 2 | 2013.3 | 4026.6
| 80091 | 水泥混凝土路面 厚度~15cm~纯混凝土C20 2级配 粒径40 水泥42.5 水灰比0.6 |  | 1000m2 | 0.044 | 81556.85 | 3588.5
| 80015 | 碎石路基~厚度~5cm |  | 1000m2 | 0.044 | 9956.87 | 438.1
1.3.2.3 |  | 回车场 | 回车场 1、C25混凝土路15cm厚 2、碎石路基5cm厚 | 处 | 3 | 4184.45 | 12553.35
| 80091 | 水泥混凝土路面 厚度~15cm~纯混凝土C25 2级配 粒径40 水泥42.5 水灰比0.55 |  | 1000m2 | 0.135 | 83030.8 | 11209.16
| 80015 | 碎石路基~厚度~5cm |  | 1000m2 | 0.135 | 9956.87 | 1344.18
1.3.2.4 |  | 下田坡道 | 高差1m下田坡道 1、人工挖一般土方 三类土 2、原土回填夯实 3、C25砼路面10cm厚 4、碎石路基10cm厚 5、干砌块石挡墙 6、C25钢筋砼盖板 7、HRB400 综合钢筋制安 | 处 | 40 | 2358.97 | 94358.8
| 10002 | 人工挖一般土方 三类土 |  | 100m3 | 1.2464 | 793.32 | 988.79
| 10351 | 建筑物土方回填 机械夯实 |  | 100m3 | 1.102 | 1451.89 | 1599.98
| 80091 | 水泥混凝土路面 厚度~10cm |  | 1000m2 | 0.665 | 56589.02 | 37631.7
| 80015 | 碎石路基~厚度~10cm |  | 1000m2 | 0.49856 | 18895.49 | 9420.54
| 40111 | 预制混凝土 地沟盖板~纯混凝土C25 2级配 粒径40 水泥42.5 水灰比0.55 |  | 100m3 | 0.114 | 76789.08 | 8753.96
| 30013 | 干砌块石 挡土墙 |  | 100m3 | 1.14 | 23881.1 | 27224.45
| 40268 | 钢筋制作安装 其他(人工) |  | t | 1.52 | 5749.53 | 8739.29
填表说明：1.表中（6）=（4）×（5）； 2.表中（5）见表3-2。
表3-1
工程施工费预算表
项目名称：2024 年泰顺县司前畲族镇黄桥村晓燕自然村上燕农田宜机化改造项目 | (7): 金额单位：元
序号 | 定额编号 | 单项名称 | 项目主要特征 | 单位 | 工程量 | 综合单价 | 合计
| (1) | (2) | (3) | (4) | (5) | (6) | (7)
1.4 | (2): 四、农田防护与生态环境保持工程
1.5 | (2): 五、其他工程
2 | (2): 农田地力提升; (7): 18240
2.1 | (2): 一、土壤质地改良; (7): 18240
2.1.1 |  | 土壤质地改良 | 土壤质地改良 1、商品有机肥（拟定12.5kg/亩） 2、配方肥（拟定5kg/亩） 3、该项暂定，结算时以农机站开票金额为准 | 亩 | 128 | 142.5 | 18240
| 价 | 商品有机肥 |  | kg | 1600 | 5 | 8000
| 价 | 配方肥 |  | kg | 640 | 16 | 10240
总计 | (2): -; (7): 3287161.79
填表说明：1.表中（6）=（4）×（5）； 2.表中（5）见表3-2。