## 表-02 招标控制价汇总表
表-02
招标控制价汇总表
工程名称：2024年泰顺县彭溪镇峰文村牛塘垵简洋农田宜机化改造项目 |  | 第1页 共1页
序号 | 项目名称 | 金额
一 | 工程施工费 | 2283720.18
二 | 设备费用
三 | 计日工
四 | 其他项目 | 73845
| 合计 | 2357565.18

## 表-03 分部分项工程项目清单计价表
表-03
分部分项工程项目清单计价表
工程名称：2024年泰顺县彭溪镇峰文村牛塘垵简洋农田宜机化改造项目 | [5 empty] | 第1页 共8页
序号 | 项目编码 | 项目名称 | 项目主要特征 | 计量 单位 | 工程量 | 单价 | 合价
1 |  | 土地平整工程 |  |  |  |  | 1477285.26
1.1 | A01.02.01 | 土（石）方开挖 | 1. 土类分级：一、二类土 机械开挖 2. 运距：就近堆放 | m3 | 23311.51 | 2.87 | 66904.03
1.2 | A01.02.02 | 土（石）方回填 | 1. 压实参数：回填夯实 2. 土方来源：利用挖方 | m3 | 23311.51 | 11.82 | 275542.05
1.3 | A02.01.03 | 土（石）方回填 | 犁底层 1. 压实参数：详图纸，分层碾压 2. 土方来源：剥离、摊铺 | m3 | 12618.31 | 15.33 | 193438.69
1.4 | A02.01.03 | 土（石）方回填 | 耕作层 1. 压实参数：松填不夯实 2. 土方来源：剥离、摊铺 | m3 | 12618.31 | 6.54 | 82523.75
1.5 | A02.01.03 | 土（石）方回填 | 耕作层 1. 压实参数：松填不夯实 2. 土方来源：摊铺（耕作土由业主提供） | m3 | 6309.16 | 3.32 | 20946.41
1.6 | A01.02.02 | 土（石）方回填 | 1. 工作内容：防渗田埂修筑 | m3 | 1100.33 | 32.16 | 35386.61
1.7 | A02.02.02 | 表土回填 | 1. 工作内容：机械土地翻耕 | m2 | 61535.03 | 0.32 | 19691.21
1.8 | A01.02.05 | 砌石 | 1. 工作内容：干砌块石田砍 2. 材质及规格：块石单块重要求10-50kg，砌石采用的块石要求质地坚硬、新鲜、完整，上下面大致平整，无无尖角、无风化、无裂痕，石料强度不低于30Mpa石材的软化系数不应低于0.8。砌体放置要平稳 错缝砌筑 一丁一顺，不能出现“夹心坎”砌缝密合，缝宽不大于2cm，表面凹凸不大于3cm。 | m3 | 2955.09 | 238.81 | 705705.04
1.9 | B02.01.03 | 混凝土 | 1. 部位及类型：砼压顶 2. 设计龄期、强度等级及配合比：C20 二级配 | m3 | 117.89 | 641.29 | 75601.68
表-03
分部分项工程项目清单计价表
工程名称：2024年泰顺县彭溪镇峰文村牛塘垵简洋农田宜机化改造项目 | [5 empty] | 第2页 共8页
序号 | 项目编码 | 项目名称 | 项目主要特征 | 计量 单位 | 工程量 | 单价 | 合价
1.10 | E.01 | 其他工程 | 1. 伸缩缝部位：压顶 2. 填料的种类、规格：每隔10m设一道伸缩缝，沥青木板 | m2 | 11.79 | 131.11 | 1545.79
2 |  | 灌溉与排水工程 |  |  |  |  | 424741.42
2.1 |  | 新建灌渠30×30cm，长1444m |  |  |  |  | 204237.65
2.1.1 | B02.01.01 | 土（石）方开挖 | 1. 土类分级：III类 机械开挖 | m3 | 370.03 | 9.67 | 3578.19
2.1.2 | B02.01.02 | 土（石）方回填 | 1. 干密度：利用开挖料，回填铺平压实 | m3 | 146.21 | 14.52 | 2122.97
2.1.3 | B02.01.06 | 垫层 | 1. 材料：碎石垫层 2. 运输：双胶轮车运混凝土50～60m | m3 | 93.86 | 179.33 | 16831.91
2.1.4 | B02.01.03 | 混凝土 | 1. 部位及类型：砼灌渠 2. 设计龄期、强度等级及配合比：C20 二级配 3. 运输：双胶轮车运混凝土50～60m | m3 | 216.6 | 749.36 | 162311.38
2.1.5 | B02.01.03 | 混凝土 | 1. 部位及类型：砼跌水坎 2. 设计龄期、强度等级及配合比：C20 二级配 3. 运输：双胶轮车运混凝土50～60m | m3 | 22.09 | 749.36 | 16553.36
2.1.6 | E.01 | 其他工程 | 1. 伸缩缝部位：灌渠 2. 填料的种类、规格：每隔10m设一道伸缩缝，沥青木板 | m2 | 21.66 | 131.11 | 2839.84
2.2 |  | 新建灌渠50×50cm，长480m |  |  |  |  | 119806.66
2.2.1 | B02.01.01 | 土（石）方开挖 | 1. 土类分级：III类 机械开挖 | m3 | 306 | 9.67 | 2959.02
2.2.2 | B02.01.02 | 土（石）方回填 | 1. 干密度：利用开挖料，回填铺平压实 | m3 | 169.2 | 14.52 | 2456.78
2.2.3 | B02.01.06 | 垫层 | 1. 材料：碎石垫层 2. 运输：双胶轮车运混凝土50～60m | m3 | 40.8 | 179.33 | 7316.66
2.2.4 | B02.01.03 | 混凝土 | 1. 部位及类型：砼灌渠 2. 设计龄期、强度等级及配合比：C20 二级配 3. 运输：双胶轮车运混凝土50～60m | m3 | 129.6 | 749.36 | 97117.06
表-03
分部分项工程项目清单计价表
工程名称：2024年泰顺县彭溪镇峰文村牛塘垵简洋农田宜机化改造项目 | [5 empty] | 第3页 共8页
序号 | 项目编码 | 项目名称 | 项目主要特征 | 计量 单位 | 工程量 | 单价 | 合价
2.2.5 | B02.01.03 | 混凝土 | 1. 部位及类型：砼跌水坎 2. 设计龄期、强度等级及配合比：C20 二级配 3. 运输：双胶轮车运混凝土50～60m | m3 | 11.02 | 749.36 | 8257.95
2.2.6 | E.01 | 其他工程 | 1. 伸缩缝部位：灌渠 2. 填料的种类、规格：每隔10m设一道伸缩缝，沥青木板 | m2 | 12.96 | 131.11 | 1699.19
2.3 |  | 出水管道DN160PE管，32m |  |  |  |  | 2526.08
2.3.1 | B02.02.06 | PE管安装 | 1. 管道名称：PE100管道 2. 规格：DN160（0.8Mpa） | m | 32 | 78.94 | 2526.08
2.4 |  | 简易木闸门 |  |  |  |  | 2650
2.4.1 | E.01 | 其他工程 | 1. 工作内容：简易木闸门、预留闸门槽等 2. 材质及规格：木板选择木质坚韧的成品木板，并做防腐处理 | 个 | 53 | 50 | 2650
2.5 |  | 过路管涵φ300混凝土管，长28m |  |  |  |  | 7399.73
2.5.1 | B02.01.03 | 混凝土 | 1. 部位及类型：砼管座 2. 设计龄期、强度等级及配合比：C20 二级配 | m3 | 1.93 | 618.5 | 1193.71
2.5.2 | B02.01.04 | 砌石 | 1. 工作内容：M7.5浆砌块石护砌 2. 材质及规格：块石单块重要求10-50kg，砌石采用的块石要求质地坚硬、新鲜、完整，上下面大致平整，无无尖角、无风化、无裂痕，石料强度不低于30Mpa石材的软化系数不应低于0.8。砌体放置要平稳 错缝砌筑 一丁一顺，不能出现“夹心坎”砌缝密合，缝宽不大于2cm，表面凹凸不大于3cm。 | m3 | 5.38 | 381.09 | 2050.26
2.5.3 | B04.02.08 | 暗管安装 | 1. 管道材料名称：混凝土管 2. 管材规格：φ300 | m | 28 | 148.42 | 4155.76
2.6 |  | 拦水堰坝，2座 |  |  |  |  | 19254.11
表-03
分部分项工程项目清单计价表
工程名称：2024年泰顺县彭溪镇峰文村牛塘垵简洋农田宜机化改造项目 | [5 empty] | 第4页 共8页
序号 | 项目编码 | 项目名称 | 项目主要特征 | 计量 单位 | 工程量 | 单价 | 合价
2.6.1 | B01.01.01 | 土（石）方开挖 | 1. 土类分级：III类 人工开挖 2. 运距：就地堆放 | m3 | 5.04 | 22.43 | 113.05
2.6.2 | B01.01.01 | 土（石）方开挖 | 1. 土类分级：Ⅸ-Ⅹ类 人工开挖 2. 运距：就地堆放 | m3 | 14.49 | 146.59 | 2124.09
2.6.3 | B02.01.02 | 土（石）方回填 | 1. 干密度：利用开挖料，回填铺平压实 | m3 | 7.92 | 21.84 | 172.97
2.6.4 | B01.01.03 | 混凝土 | 1. 部位及类型：堰坝（埋石率20%） 2. 设计龄期、强度等级及配合比：C20 二级配 | m3 | 23.85 | 504 | 12020.4
2.6.5 | E.01 | 其他工程 | 1. 名称：拦水堰坝配套设施 2. 内容：排砂管、闸阀、拦污栅等 | 项 | 2 | 1000 | 2000
2.6.6 | E.01 | 其他工程 | 1. 名称：材料上山肩运 2. 运距：300m | m3 | 23.85 | 118.39 | 2823.6
2.7 |  | 沉淀池，2座 |  |  |  |  | 2319
2.7.1 | B01.01.01 | 土（石）方开挖 | 1. 土类分级：III类 人工开挖 2. 运距：就地堆放 | m3 | 7.22 | 22.43 | 161.94
2.7.2 | B02.01.02 | 土（石）方回填 | 1. 干密度：利用开挖料，回填铺平压实 | m3 | 4.7 | 21.84 | 102.65
2.7.3 | B01.01.06 | 垫层 | 1. 材料：碎石 2. 厚度：10cm | m3 | 0.34 | 166.15 | 56.49
2.7.4 | B01.01.03 | 混凝土 | 1. 部位及类型：砼池身 2. 设计龄期、强度等级及配合比：C20 二级配 | m3 | 1.5 | 720.05 | 1080.08
2.7.5 | E.01 | 其他工程 | 1. 名称：预制盖板 2. 内容：拉手等 | 套 | 2 | 350 | 700
2.7.6 | E.01 | 其他工程 | 1. 名称：材料上山肩运 2. 运距：300m | m3 | 1.84 | 118.39 | 217.84
2.8 |  | DN160PE管，550m |  |  |  |  | 48613.1
2.8.1 | B02.01.01 | 土（石）方开挖 | 1. 土类分级：III类 人工开挖 2. 运距：就地堆放 | m3 | 121 | 18.7 | 2262.7
2.8.2 | B02.01.02 | 土（石）方回填 | 1. 干密度：利用开挖料，回填铺平压实 | m3 | 115.5 | 21.84 | 2522.52
2.8.3 | B02.02.06 | PE管安装 | 1. 管道名称：PE100管道 2. 规格：DN160（0.8Mpa） | m | 550 | 78.94 | 43417
表-03
分部分项工程项目清单计价表
工程名称：2024年泰顺县彭溪镇峰文村牛塘垵简洋农田宜机化改造项目 | [5 empty] | 第5页 共8页
序号 | 项目编码 | 项目名称 | 项目主要特征 | 计量 单位 | 工程量 | 单价 | 合价
2.8.4 | B02.01.03 | 混凝土 | 1. 部位及类型：砼包管 2. 设计龄期、强度等级及配合比：C20 二级配 | m3 | 0.27 | 710.59 | 191.86
2.8.5 | E.01 | 其他工程 | 1. 名称：材料上山肩运 2. 运距：300m | m3 | 1.85 | 118.39 | 219.02
2.9 |  | 阀门 |  |  |  |  | 6757.4
2.9.1 | B05.01.07 | 闸门安装 | 1. 项目内容：闸阀 Z41T-16C 2. 规格：DN150 | 套 | 3 | 2071.1 | 6213.3
2.9.2 | B05.01.07 | 闸门安装 | 1. 项目内容：排气阀 2. 规格：DN25 | 套 | 1 | 165.64 | 165.64
2.9.3 | B05.01.07 | 闸门安装 | 1. 项目内容：排砂阀 Z15T-10K 2. 规格：DN50 | 套 | 1 | 378.46 | 378.46
2.10 |  | 阀门井，3座 |  |  |  |  | 1636.53
2.10.1 | B01.01.01 | 土（石）方开挖 | 1. 土类分级：III类 人工开挖 2. 运距：就地堆放 | m3 | 3.72 | 22.43 | 83.44
2.10.2 | B02.01.02 | 土（石）方回填 | 1. 干密度：利用开挖料，回填铺平压实 | m3 | 2.61 | 21.84 | 57
2.10.3 | B01.01.06 | 垫层 | 1. 材料：碎石 2. 厚度：10cm | m3 | 0.15 | 166.13 | 24.92
2.10.4 | B01.01.03 | 混凝土 | 1. 部位及类型：砼底板 2. 设计龄期、强度等级及配合比：C20 二级配 | m3 | 0.15 | 609.07 | 91.36
2.10.5 | B01.01.03 | 混凝土 | 1. 部位及类型：砼井圈 2. 设计龄期、强度等级及配合比：C20 二级配 | m3 | 0.06 | 710.67 | 42.64
2.10.6 | B01.01.04 | 砌石 | 1. 部位：砖砌井壁 | m3 | 0.36 | 481.97 | 173.51
2.10.7 | E.01 | 其他工程 | 1. 名称：预制盖板 2. 内容：拉手等 | 套 | 3 | 350 | 1050
2.10.8 | E.01 | 其他工程 | 1. 名称：材料上山肩运 2. 运距：300m | m3 | 0.96 | 118.4 | 113.66
2.11 |  | 沉砂池，8座 |  |  |  |  | 9541.16
2.11.1 | B01.01.01 | 土（石）方开挖 | 1. 土类分级：III类 人工开挖 2. 运距：就地堆放 | m3 | 28.88 | 22.43 | 647.78
2.11.2 | B02.01.02 | 土（石）方回填 | 1. 干密度：利用开挖料，回填铺平压实 | m3 | 18.8 | 21.84 | 410.59
表-03
分部分项工程项目清单计价表
工程名称：2024年泰顺县彭溪镇峰文村牛塘垵简洋农田宜机化改造项目 | [5 empty] | 第6页 共8页
序号 | 项目编码 | 项目名称 | 项目主要特征 | 计量 单位 | 工程量 | 单价 | 合价
2.11.3 | B01.01.06 | 垫层 | 1. 材料：碎石 2. 厚度：10cm | m3 | 1.36 | 166.14 | 225.95
2.11.4 | B01.01.03 | 混凝土 | 1. 部位及类型：砼池身 2. 设计龄期、强度等级及配合比：C20 二级配 | m3 | 6 | 720.05 | 4320.3
2.11.5 | E.01 | 其他工程 | 1. 名称：预制盖板 2. 内容：拉手等 | 套 | 8 | 350 | 2800
2.11.6 | E.01 | 其他工程 | 1. 名称：材料上山肩运 2. 运距：300m | m3 | 9.6 | 118.39 | 1136.54
3 |  | 田间道路工程 |  |  |  |  | 373442.43
3.1 |  | 新建3.0m生产路，443m |  |  |  |  | 209349.33
3.1.1 | C02.01.01 | 土（石）方开挖 | 1. 土类分级：III类 机械开挖 2. 运距：就近堆放 | m3 | 384.58 | 3.15 | 1211.43
3.1.2 | C02.01.01 | 土（石）方开挖 | 1. 土类分级：次坚石 机械开挖 2. 运距：就近堆放 | m3 | 68.25 | 23.31 | 1590.91
3.1.3 | C02.01.02 | 土（石）方回填 | 1. 干密度：利用开挖料，回填铺平压实机械夯实 | m3 | 241.04 | 14.52 | 3499.9
3.1.4 | B02.01.04 | 砌石 | 1. 干砌块石挡墙 2. 材质及规格：块石单块重要求10-50kg，砌石采用的块石要求质地坚硬、新鲜、完整，上下面大致平整，无无尖角、无风化、无裂痕，石料强度不低于30Mpa石材的软化系数不应低于0.8。砌体放置要平稳 错缝砌筑 一丁一顺，不能出现“夹心坎”砌缝密合，缝宽不大于2cm，表面凹凸不大于3cm。 | m3 | 248.08 | 238.81 | 59243.98
3.1.5 | C02.01.06 | 碎石铺筑 | 1. 材料：碎石 2. 厚度：10cm | m2 | 1222.68 | 18.9 | 23108.65
3.1.6 | C02.02.07 | 水泥混凝土面层 | 1. 部位及面层厚度：砼路面15cm 2. 混凝土设计龄期、强度等级及配合比：C20 二级配 | m2 | 1329 | 88.33 | 117390.57
3.1.7 | E.01 | 其他工程 | 1. 伸缩缝部位：路面锯缝 2. 填料的种类、规格：路面间距5m设分缝 | m | 265.8 | 12.43 | 3303.89
表-03
分部分项工程项目清单计价表
工程名称：2024年泰顺县彭溪镇峰文村牛塘垵简洋农田宜机化改造项目 | [5 empty] | 第7页 共8页
序号 | 项目编码 | 项目名称 | 项目主要特征 | 计量 单位 | 工程量 | 单价 | 合价
3.2 |  | 修缮现状3.0m生产路，206m |  |  |  |  | 90151.25
3.2.1 | C02.01.02 | 土（石）方回填 | 1. 矿渣回填 2. 干密度：利用开挖料，回填铺平压实机械夯实 | m3 | 226.6 | 14.52 | 3290.23
3.2.2 | B02.01.04 | 砌石 | 1. 干砌块石挡墙 2. 材质及规格：块石单块重要求10-50kg，砌石采用的块石要求质地坚硬、新鲜、完整，上下面大致平整，无无尖角、无风化、无裂痕，石料强度不低于30Mpa石材的软化系数不应低于0.8。砌体放置要平稳 错缝砌筑 一丁一顺，不能出现“夹心坎”砌缝密合，缝宽不大于2cm，表面凹凸不大于3cm。 | m3 | 92.7 | 238.81 | 22137.69
3.2.3 | C02.01.06 | 碎石铺筑 | 1. 材料：碎石 2. 厚度：10cm | m2 | 453.2 | 18.9 | 8565.48
3.2.4 | C02.02.07 | 水泥混凝土面层 | 1. 部位及面层厚度：砼路面15cm 2. 混凝土设计龄期、强度等级及配合比：C20 二级配 | m2 | 618 | 88.33 | 54587.94
3.2.5 | E.01 | 其他工程 | 1. 伸缩缝部位：路面锯缝 2. 填料的种类、规格：路面间距5m设分缝 | m | 126.3 | 12.43 | 1569.91
3.3 |  | 回车场 |  |  |  |  | 1608.45
3.3.1 | C02.01.06 | 碎石铺筑 | 1. 材料：碎石 2. 厚度：10cm | m2 | 15 | 18.9 | 283.5
3.3.2 | C02.02.07 | 水泥混凝土面层 | 1. 部位及面层厚度：砼路面15cm 2. 混凝土设计龄期、强度等级及配合比：C20 二级配 | m2 | 15 | 88.33 | 1324.95
3.4 |  | 下田口 |  |  |  |  | 72333.4
3.4.1 | C02.01.06 | 碎石铺筑 | 1. 材料：碎石 2. 厚度：10cm | m2 | 436.8 | 18.9 | 8255.52
3.4.2 | C02.02.07 | 水泥混凝土面层 | 1. 部位及面层厚度：砼路面15cm 2. 混凝土设计龄期、强度等级及配合比：C20 二级配 | m2 | 366.6 | 88.33 | 32381.78
表-03
分部分项工程项目清单计价表
工程名称：2024年泰顺县彭溪镇峰文村牛塘垵简洋农田宜机化改造项目 | [5 empty] | 第8页 共8页
序号 | 项目编码 | 项目名称 | 项目主要特征 | 计量 单位 | 工程量 | 单价 | 合价
3.4.3 | B02.01.03 | 混凝土 | 1. 部位及类型：砼管座 2. 设计龄期、强度等级及配合比：C20 二级配 | m3 | 8.77 | 618.5 | 5424.25
3.4.4 | B02.01.04 | 砌石 | 1. 干砌块石挡墙 2. 材质及规格：块石单块重要求10-50kg，砌石采用的块石要求质地坚硬、新鲜、完整，上下面大致平整，无无尖角、无风化、无裂痕，石料强度不低于30Mpa石材的软化系数不应低于0.8。砌体放置要平稳 错缝砌筑 一丁一顺，不能出现“夹心坎”砌缝密合，缝宽不大于2cm，表面凹凸不大于3cm。 | m3 | 64.58 | 238.81 | 15422.35
3.4.5 | B04.02.08 | 暗管安装 | 1. 管道材料名称：混凝土管 2. 管材规格：φ300 | m | 73.1 | 148.42 | 10849.5
4 |  | 其他工程 |  |  |  |  | 8251.07
4.1 |  | 水田保持工程 |  |  |  |  | 8251.07
4.1.1 | E.01 | 其他工程 | 1. 工作内容：草篱护坡 | m2 | 94.64 | 37.31 | 3531.02
4.1.2 | E.01 | 其他工程 | 1. 工作内容：播撒草籽 | m2 | 380 | 0.06 | 22.8
4.1.3 | E.01 | 其他工程 | 1. 工作内容：塑料彩布条 | m2 | 2585 | 0.85 | 2197.25
4.1.4 | E.01 | 其他工程 | 1. 工作内容：临时沉砂池 | 座 | 5 | 500 | 2500
| 合计 | [5 empty] | 2283720.18

## 显示定额 分部分项工程项目清单计价表
表-03
分部分项工程项目清单计价表
工程名称：2024年泰顺县彭溪镇峰文村牛塘垵简洋农田宜机化改造项目 | [5 empty] | 第1页 共13页
序号 | 项目编码 | 项目名称 | 项目特征描述 | 计量 单位 | 工程量 | 单价 | 合价
|  | 工程施工费 |  |  |  |  | 2283720.18
1 |  | 土地平整工程 |  |  |  |  | 1477285.26
1.1 | A01.02.01 | 土（石）方开挖 | 1. 土类分级：一、二类土 机械开挖 2. 运距：就近堆放 | m3 | 23311.51 | 2.87 | 66904.03
| 10203 | 挖掘机挖土(一、二类土)~单斗挖掘机 油动 斗容0.5m3 |  | 100m3 | 233.1151 | 286.88 | 66876.06
1.2 | A01.02.02 | 土（石）方回填 | 1. 压实参数：回填夯实 2. 土方来源：利用挖方 | m3 | 23311.51 | 11.82 | 275542.05
| 10320 | 推土机推土(一、二类土) 推土距离10～20m~推土机40～55KW |  | 100m3 | 233.1151 | 334.86 | 78060.92
| 10362 | 履带拖拉机压实 土料 干密度1.7t/m3以下 |  | 100m3实方 | 233.1151 | 846.94 | 197434.5
1.3 | A02.01.03 | 土（石）方回填 | 犁底层 1. 压实参数：详图纸，分层碾压 2. 土方来源：剥离、摊铺 | m3 | 12618.31 | 15.33 | 193438.69
| 10387 | 表土剥离（挖掘机挖土)~挖掘机 油动 0.5m3 |  | 100m3 | 126.1831 | 322.26 | 40663.77
| 10328 | 推土机推土(三类土) 推土距离10～20m~推土机40～55KW~土层厚度＜0.3米~推土机推松土 |  | 100m3 | 126.1831 | 364.27 | 45964.72
| 10362 | 履带拖拉机压实 土料 干密度1.7t/m3以下 |  | 100m3实方 | 126.1831 | 846.94 | 106869.51
1.4 | A02.01.03 | 土（石）方回填 | 耕作层 1. 压实参数：松填不夯实 2. 土方来源：剥离、摊铺 | m3 | 12618.31 | 6.54 | 82523.75
| 10387 | 表土剥离（挖掘机挖土)~挖掘机 油动 0.5m3 |  | 100m3 | 126.1831 | 322.26 | 40663.77
| 10320 | 推土机推土(一、二类土) 推土距离10～20m~推土机40～55KW~土层厚度＜0.3米~推土机推松土 |  | 100m3 | 126.1831 | 332.16 | 41912.98
1.5 | A02.01.03 | 土（石）方回填 | 耕作层 1. 压实参数：松填不夯实 2. 土方来源：摊铺（耕作土由业主提供） | m3 | 6309.16 | 3.32 | 20946.41
表-03
分部分项工程项目清单计价表
工程名称：2024年泰顺县彭溪镇峰文村牛塘垵简洋农田宜机化改造项目 | [5 empty] | 第2页 共13页
序号 | 项目编码 | 项目名称 | 项目特征描述 | 计量 单位 | 工程量 | 单价 | 合价
| 10320 | 推土机推土(一、二类土) 推土距离10～20m~推土机40～55KW~土层厚度＜0.3米~推土机推松土 |  | 100m3 | 63.0916 | 332.16 | 20956.51
1.6 | A01.02.02 | 土（石）方回填 | 1. 工作内容：防渗田埂修筑 | m3 | 1100.33 | 32.16 | 35386.61
| 10039 | 田埂修筑 人工修筑 |  | 100m3 | 11.0033 | 3216.48 | 35391.89
1.7 | A02.02.02 | 表土回填 | 1. 工作内容：机械土地翻耕 | m2 | 61535.03 | 0.32 | 19691.21
| 10041 | 土地翻耕（三铧犁)一、二类土 |  | hm2 | 6.153503 | 3181.94 | 19580.08
1.8 | A01.02.05 | 砌石 | 1. 工作内容：干砌块石田砍 2. 材质及规格：块石单块重要求10-50kg，砌石采用的块石要求质地坚硬、新鲜、完整，上下面大致平整，无无尖角、无风化、无裂痕，石料强度不低于30Mpa石材的软化系数不应低于0.8。砌体放置要平稳 错缝砌筑 一丁一顺，不能出现“夹心坎”砌缝密合，缝宽不大于2cm，表面凹凸不大于3cm。 | m3 | 2955.09 | 238.81 | 705705.04
| 30013 | 干砌块石 挡土墙 |  | 100m3 | 29.5509 | 23881.1 | 705708
1.9 | B02.01.03 | 混凝土 | 1. 部位及类型：砼压顶 2. 设计龄期、强度等级及配合比：C20 二级配 | m3 | 117.89 | 641.29 | 75601.68
| 40010 | 混凝土压顶 挡土墙~纯混凝土C20 2级配 粒径40 水泥42.5 水灰比0.6 |  | 100m3 | 1.1789 | 64129.33 | 75602.07
1.10 | E.01 | 其他工程 | 1. 伸缩缝部位：压顶 2. 填料的种类、规格：每隔10m设一道伸缩缝，沥青木板 | m2 | 11.79 | 131.11 | 1545.79
| 40318 | 伸缩缝 沥青木板 |  | 100m2 | 0.1179 | 13111.26 | 1545.82
2 |  | 灌溉与排水工程 |  |  |  |  | 424741.42
2.1 |  | 新建灌渠30×30cm，长1444m |  |  |  |  | 204237.65
2.1.1 | B02.01.01 | 土（石）方开挖 | 1. 土类分级：III类 机械开挖 | m3 | 370.03 | 9.67 | 3578.19
| 10318 | 小型挖掘机挖沟渠土方(三类土) |  | 100m3 | 3.7003 | 966.56 | 3576.56
表-03
分部分项工程项目清单计价表
工程名称：2024年泰顺县彭溪镇峰文村牛塘垵简洋农田宜机化改造项目 | [5 empty] | 第3页 共13页
序号 | 项目编码 | 项目名称 | 项目特征描述 | 计量 单位 | 工程量 | 单价 | 合价
2.1.2 | B02.01.02 | 土（石）方回填 | 1. 干密度：利用开挖料，回填铺平压实 | m3 | 146.21 | 14.52 | 2122.97
| 10351 | 建筑物土方回填 机械夯实 |  | 100m3 | 1.4621 | 1451.89 | 2122.81
2.1.3 | B02.01.06 | 垫层 | 1. 材料：碎石垫层 2. 运输：双胶轮车运混凝土50～60m | m3 | 93.86 | 179.33 | 16831.91
| 30002 | 人工铺筑 碎石垫层 |  | 100m3 | 0.9386 | 16614.22 | 15594.11
| 20360 | 双胶轮车运砂石料 运骨料 碎石,运距50m |  | 100m3 | 0.9386 | 1318.63 | 1237.67
2.1.4 | B02.01.03 | 混凝土 | 1. 部位及类型：砼灌渠 2. 设计龄期、强度等级及配合比：C20 二级配 3. 运输：双胶轮车运混凝土50～60m | m3 | 216.6 | 749.36 | 162311.38
| 40021 | 现浇混凝土渠道 明渠（边坡陡于1：0.75） 衬砌厚度10～15cm~纯混凝土C25 2级配 粒径40 水泥42.5 水灰比0.55 |  | 100m3 | 2.166 | 74936.13 | 162311.66
2.1.5 | B02.01.03 | 混凝土 | 1. 部位及类型：砼跌水坎 2. 设计龄期、强度等级及配合比：C20 二级配 3. 运输：双胶轮车运混凝土50～60m | m3 | 22.09 | 749.36 | 16553.36
| 40021 | 现浇混凝土渠道 明渠（边坡陡于1：0.75） 衬砌厚度10～15cm~纯混凝土C25 2级配 粒径40 水泥42.5 水灰比0.55 |  | 100m3 | 0.2209 | 74936.13 | 16553.39
2.1.6 | E.01 | 其他工程 | 1. 伸缩缝部位：灌渠 2. 填料的种类、规格：每隔10m设一道伸缩缝，沥青木板 | m2 | 21.66 | 131.11 | 2839.84
| 40318 | 伸缩缝 沥青木板 |  | 100m2 | 0.2166 | 13111.26 | 2839.9
2.2 |  | 新建灌渠50×50cm，长480m |  |  |  |  | 119806.66
2.2.1 | B02.01.01 | 土（石）方开挖 | 1. 土类分级：III类 机械开挖 | m3 | 306 | 9.67 | 2959.02
| 10318 | 小型挖掘机挖沟渠土方(三类土) |  | 100m3 | 3.06 | 966.56 | 2957.67
2.2.2 | B02.01.02 | 土（石）方回填 | 1. 干密度：利用开挖料，回填铺平压实 | m3 | 169.2 | 14.52 | 2456.78
| 10351 | 建筑物土方回填 机械夯实 |  | 100m3 | 1.692 | 1451.89 | 2456.6
表-03
分部分项工程项目清单计价表
工程名称：2024年泰顺县彭溪镇峰文村牛塘垵简洋农田宜机化改造项目 | [5 empty] | 第4页 共13页
序号 | 项目编码 | 项目名称 | 项目特征描述 | 计量 单位 | 工程量 | 单价 | 合价
2.2.3 | B02.01.06 | 垫层 | 1. 材料：碎石垫层 2. 运输：双胶轮车运混凝土50～60m | m3 | 40.8 | 179.33 | 7316.66
| 30002 | 人工铺筑 碎石垫层 |  | 100m3 | 0.408 | 16614.22 | 6778.6
| 20360 | 双胶轮车运砂石料 运骨料 碎石,运距50m |  | 100m3 | 0.408 | 1318.63 | 538
2.2.4 | B02.01.03 | 混凝土 | 1. 部位及类型：砼灌渠 2. 设计龄期、强度等级及配合比：C20 二级配 3. 运输：双胶轮车运混凝土50～60m | m3 | 129.6 | 749.36 | 97117.06
| 40021 | 现浇混凝土渠道 明渠（边坡陡于1：0.75） 衬砌厚度10～15cm~纯混凝土C25 2级配 粒径40 水泥42.5 水灰比0.55 |  | 100m3 | 1.296 | 74936.13 | 97117.22
2.2.5 | B02.01.03 | 混凝土 | 1. 部位及类型：砼跌水坎 2. 设计龄期、强度等级及配合比：C20 二级配 3. 运输：双胶轮车运混凝土50～60m | m3 | 11.02 | 749.36 | 8257.95
| 40021 | 现浇混凝土渠道 明渠（边坡陡于1：0.75） 衬砌厚度10～15cm~纯混凝土C25 2级配 粒径40 水泥42.5 水灰比0.55 |  | 100m3 | 0.1102 | 74936.13 | 8257.96
2.2.6 | E.01 | 其他工程 | 1. 伸缩缝部位：灌渠 2. 填料的种类、规格：每隔10m设一道伸缩缝，沥青木板 | m2 | 12.96 | 131.11 | 1699.19
| 40318 | 伸缩缝 沥青木板 |  | 100m2 | 0.1296 | 13111.26 | 1699.22
2.3 |  | 出水管道DN160PE管，32m |  |  |  |  | 2526.08
2.3.1 | B02.02.06 | PE管安装 | 1. 管道名称：PE100管道 2. 规格：DN160（0.8Mpa） | m | 32 | 78.94 | 2526.08
| 50102 | PE管道安装 公称直径160mm以内 |  | 100m | 0.32 | 7893.87 | 2526.04
2.4 |  | 简易木闸门 |  |  |  |  | 2650
2.4.1 | E.01 | 其他工程 | 1. 工作内容：简易木闸门、预留闸门槽等 2. 材质及规格：木板选择木质坚韧的成品木板，并做防腐处理 | 个 | 53 | 50 | 2650
表-03
分部分项工程项目清单计价表
工程名称：2024年泰顺县彭溪镇峰文村牛塘垵简洋农田宜机化改造项目 | [5 empty] | 第5页 共13页
序号 | 项目编码 | 项目名称 | 项目特征描述 | 计量 单位 | 工程量 | 单价 | 合价
|  | 其他工程 |  | 个 | 53 | 50 | 2650
2.5 |  | 过路管涵φ300混凝土管，长28m |  |  |  |  | 7399.73
2.5.1 | B02.01.03 | 混凝土 | 1. 部位及类型：砼管座 2. 设计龄期、强度等级及配合比：C20 二级配 | m3 | 1.93 | 618.5 | 1193.71
| 40005 | 混凝土基础及垫层 混凝土基础、垫层≤15cm~纯混凝土C20 2级配 粒径40 水泥42.5 水灰比0.6 |  | 100m3 | 0.0193 | 61849.89 | 1193.7
2.5.2 | B02.01.04 | 砌石 | 1. 工作内容：M7.5浆砌块石护砌 2. 材质及规格：块石单块重要求10-50kg，砌石采用的块石要求质地坚硬、新鲜、完整，上下面大致平整，无无尖角、无风化、无裂痕，石料强度不低于30Mpa石材的软化系数不应低于0.8。砌体放置要平稳 错缝砌筑 一丁一顺，不能出现“夹心坎”砌缝密合，缝宽不大于2cm，表面凹凸不大于3cm。 | m3 | 5.38 | 381.09 | 2050.26
| 30023 | 浆砌块石 基础~砌筑砂浆 M7.5 水泥32.5 |  | 100m3 | 0.0538 | 38109.11 | 2050.27
2.5.3 | B04.02.08 | 暗管安装 | 1. 管道材料名称：混凝土管 2. 管材规格：φ300 | m | 28 | 148.42 | 4155.76
| 50110 | 混凝土管安装 平段,公称直径400mm以内~砌筑砂浆 M10 水泥32.5 |  | 10m | 2.8 | 1484.22 | 4155.82
2.6 |  | 拦水堰坝，2座 |  |  |  |  | 19254.11
2.6.1 | B01.01.01 | 土（石）方开挖 | 1. 土类分级：III类 人工开挖 2. 运距：就地堆放 | m3 | 5.04 | 22.43 | 113.05
| 10020 | 人工挖基坑(三类土) 深度2m以内 |  | 100m3 | 0.0504 | 2243.18 | 113.06
2.6.2 | B01.01.01 | 土（石）方开挖 | 1. 土类分级：Ⅸ-Ⅹ类 人工开挖 2. 运距：就地堆放 | m3 | 14.49 | 146.59 | 2124.09
| 20005 | 人工一般石方开挖 沟槽石方(Ⅸ-Ⅹ) |  | 100m3 | 0.1449 | 14658.6 | 2124.03
2.6.3 | B02.01.02 | 土（石）方回填 | 1. 干密度：利用开挖料，回填铺平压实 | m3 | 7.92 | 21.84 | 172.97
表-03
分部分项工程项目清单计价表
工程名称：2024年泰顺县彭溪镇峰文村牛塘垵简洋农田宜机化改造项目 | [5 empty] | 第6页 共13页
序号 | 项目编码 | 项目名称 | 项目特征描述 | 计量 单位 | 工程量 | 单价 | 合价
| 10350 | 建筑物土方回填 人工夯实 |  | 100m3 | 0.0792 | 2183.59 | 172.94
2.6.4 | B01.01.03 | 混凝土 | 1. 部位及类型：堰坝（埋石率20%） 2. 设计龄期、强度等级及配合比：C20 二级配 | m3 | 23.85 | 504 | 12020.4
| 40002 | 溢流堰~纯混凝土C20 2级配 粒径40 水泥42.5 水灰比0.6 |  | 100m3 | 0.2385 | 50399.74 | 12020.34
2.6.5 | E.01 | 其他工程 | 1. 名称：拦水堰坝配套设施 2. 内容：排砂管、闸阀、拦污栅等 | 项 | 2 | 1000 | 2000
|  | 其他工程 |  | 项 | 2 | 1000 | 2000
2.6.6 | E.01 | 其他工程 | 1. 名称：材料上山肩运 2. 运距：300m | m3 | 23.85 | 118.39 | 2823.6
| 40282 | 人工运混凝土 运距300m |  | 100m3 | 0.2385 | 11839.24 | 2823.66
2.7 |  | 沉淀池，2座 |  |  |  |  | 2319
2.7.1 | B01.01.01 | 土（石）方开挖 | 1. 土类分级：III类 人工开挖 2. 运距：就地堆放 | m3 | 7.22 | 22.43 | 161.94
| 10020 | 人工挖基坑(三类土) 深度2m以内 |  | 100m3 | 0.0722 | 2243.18 | 161.96
2.7.2 | B02.01.02 | 土（石）方回填 | 1. 干密度：利用开挖料，回填铺平压实 | m3 | 4.7 | 21.84 | 102.65
| 10350 | 建筑物土方回填 人工夯实 |  | 100m3 | 0.047 | 2183.59 | 102.63
2.7.3 | B01.01.06 | 垫层 | 1. 材料：碎石 2. 厚度：10cm | m3 | 0.34 | 166.15 | 56.49
| 30002 | 人工铺筑 碎石垫层 |  | 100m3 | 0.0034 | 16614.22 | 56.49
2.7.4 | B01.01.03 | 混凝土 | 1. 部位及类型：砼池身 2. 设计龄期、强度等级及配合比：C20 二级配 | m3 | 1.5 | 720.05 | 1080.08
| 40095 | 现浇混凝土小型构件 其他小型构件~纯混凝土C20 2级配 粒径40 水泥42.5 水灰比0.6 |  | 100m3 | 0.015 | 72004.54 | 1080.07
2.7.5 | E.01 | 其他工程 | 1. 名称：预制盖板 2. 内容：拉手等 | 套 | 2 | 350 | 700
|  | 其他工程 |  | 套 | 2 | 350 | 700
2.7.6 | E.01 | 其他工程 | 1. 名称：材料上山肩运 2. 运距：300m | m3 | 1.84 | 118.39 | 217.84
表-03
分部分项工程项目清单计价表
工程名称：2024年泰顺县彭溪镇峰文村牛塘垵简洋农田宜机化改造项目 | [5 empty] | 第7页 共13页
序号 | 项目编码 | 项目名称 | 项目特征描述 | 计量 单位 | 工程量 | 单价 | 合价
| 40282 | 人工运混凝土 运距300m |  | 100m3 | 0.0184 | 11839.24 | 217.84
2.8 |  | DN160PE管，550m |  |  |  |  | 48613.1
2.8.1 | B02.01.01 | 土（石）方开挖 | 1. 土类分级：III类 人工开挖 2. 运距：就地堆放 | m3 | 121 | 18.7 | 2262.7
| 10015 | 人工挖沟槽(三类土) |  | 100m3 | 1.21 | 1870.29 | 2263.05
2.8.2 | B02.01.02 | 土（石）方回填 | 1. 干密度：利用开挖料，回填铺平压实 | m3 | 115.5 | 21.84 | 2522.52
| 10350 | 建筑物土方回填 人工夯实 |  | 100m3 | 1.155 | 2183.59 | 2522.05
2.8.3 | B02.02.06 | PE管安装 | 1. 管道名称：PE100管道 2. 规格：DN160（0.8Mpa） | m | 550 | 78.94 | 43417
| 50102 | PE管道安装 公称直径160mm以内 |  | 100m | 5.5 | 7893.87 | 43416.29
2.8.4 | B02.01.03 | 混凝土 | 1. 部位及类型：砼包管 2. 设计龄期、强度等级及配合比：C20 二级配 | m3 | 0.27 | 710.59 | 191.86
| 40095 | 现浇混凝土小型构件 其他小型构件~纯混凝土C20 2级配 粒径40 水泥42.5 水灰比0.6 |  | 100m3 | 0.0027 | 71058.38 | 191.86
2.8.5 | E.01 | 其他工程 | 1. 名称：材料上山肩运 2. 运距：300m | m3 | 1.85 | 118.39 | 219.02
| 40282 | 人工运混凝土 运距300m |  | 100m3 | 0.0185 | 11839.24 | 219.03
2.9 |  | 阀门 |  |  |  |  | 6757.4
2.9.1 | B05.01.07 | 闸门安装 | 1. 项目内容：闸阀 Z41T-16C 2. 规格：DN150 | 套 | 3 | 2071.1 | 6213.3
| 70081 | 自动双口排气阀 公称直径150mm以内 |  | 个 | 3 | 2071.1 | 6213.3
2.9.2 | B05.01.07 | 闸门安装 | 1. 项目内容：排气阀 2. 规格：DN25 | 套 | 1 | 165.64 | 165.64
| 70078 | 自动双口排气阀 公称直径50mm以内 |  | 个 | 1 | 165.64 | 165.64
2.9.3 | B05.01.07 | 闸门安装 | 1. 项目内容：排砂阀 Z15T-10K 2. 规格：DN50 | 套 | 1 | 378.46 | 378.46
| 70078 | 自动双口排气阀 公称直径50mm以内 |  | 个 | 1 | 378.46 | 378.46
2.10 |  | 阀门井，3座 |  |  |  |  | 1636.53
表-03
分部分项工程项目清单计价表
工程名称：2024年泰顺县彭溪镇峰文村牛塘垵简洋农田宜机化改造项目 | [5 empty] | 第8页 共13页
序号 | 项目编码 | 项目名称 | 项目特征描述 | 计量 单位 | 工程量 | 单价 | 合价
2.10.1 | B01.01.01 | 土（石）方开挖 | 1. 土类分级：III类 人工开挖 2. 运距：就地堆放 | m3 | 3.72 | 22.43 | 83.44
| 10020 | 人工挖基坑(三类土) 深度2m以内 |  | 100m3 | 0.0372 | 2243.18 | 83.45
2.10.2 | B02.01.02 | 土（石）方回填 | 1. 干密度：利用开挖料，回填铺平压实 | m3 | 2.61 | 21.84 | 57
| 10350 | 建筑物土方回填 人工夯实 |  | 100m3 | 0.0261 | 2183.59 | 56.99
2.10.3 | B01.01.06 | 垫层 | 1. 材料：碎石 2. 厚度：10cm | m3 | 0.15 | 166.13 | 24.92
| 30002 | 人工铺筑 碎石垫层 |  | 100m3 | 0.0015 | 16614.22 | 24.92
2.10.4 | B01.01.03 | 混凝土 | 1. 部位及类型：砼底板 2. 设计龄期、强度等级及配合比：C20 二级配 | m3 | 0.15 | 609.07 | 91.36
| 40005 | 混凝土基础及垫层 混凝土基础、垫层≤15cm~纯混凝土C20 2级配 粒径40 水泥42.5 水灰比0.6 |  | 100m3 | 0.0015 | 60903.73 | 91.36
2.10.5 | B01.01.03 | 混凝土 | 1. 部位及类型：砼井圈 2. 设计龄期、强度等级及配合比：C20 二级配 | m3 | 0.06 | 710.67 | 42.64
| 40095 | 现浇混凝土小型构件 其他小型构件~纯混凝土C20 2级配 粒径40 水泥42.5 水灰比0.6 |  | 100m3 | 0.0006 | 71058.38 | 42.64
2.10.6 | B01.01.04 | 砌石 | 1. 部位：砖砌井壁 | m3 | 0.36 | 481.97 | 173.51
| 30068 | 浆砌砖 挡土墙、桥台、闸墩~砌筑砂浆 M7.5 水泥32.5 |  | 100m3 | 0.0036 | 48196.88 | 173.51
2.10.7 | E.01 | 其他工程 | 1. 名称：预制盖板 2. 内容：拉手等 | 套 | 3 | 350 | 1050
|  | 其他工程 |  | 套 | 3 | 350 | 1050
2.10.8 | E.01 | 其他工程 | 1. 名称：材料上山肩运 2. 运距：300m | m3 | 0.96 | 118.4 | 113.66
| 40282 | 人工运混凝土 运距300m |  | 100m3 | 0.0096 | 11839.24 | 113.66
2.11 |  | 沉砂池，8座 |  |  |  |  | 9541.16
2.11.1 | B01.01.01 | 土（石）方开挖 | 1. 土类分级：III类 人工开挖 2. 运距：就地堆放 | m3 | 28.88 | 22.43 | 647.78
表-03
分部分项工程项目清单计价表
工程名称：2024年泰顺县彭溪镇峰文村牛塘垵简洋农田宜机化改造项目 | [5 empty] | 第9页 共13页
序号 | 项目编码 | 项目名称 | 项目特征描述 | 计量 单位 | 工程量 | 单价 | 合价
| 10020 | 人工挖基坑(三类土) 深度2m以内 |  | 100m3 | 0.2888 | 2243.18 | 647.83
2.11.2 | B02.01.02 | 土（石）方回填 | 1. 干密度：利用开挖料，回填铺平压实 | m3 | 18.8 | 21.84 | 410.59
| 10350 | 建筑物土方回填 人工夯实 |  | 100m3 | 0.188 | 2183.59 | 410.51
2.11.3 | B01.01.06 | 垫层 | 1. 材料：碎石 2. 厚度：10cm | m3 | 1.36 | 166.14 | 225.95
| 30002 | 人工铺筑 碎石垫层 |  | 100m3 | 0.0136 | 16614.22 | 225.95
2.11.4 | B01.01.03 | 混凝土 | 1. 部位及类型：砼池身 2. 设计龄期、强度等级及配合比：C20 二级配 | m3 | 6 | 720.05 | 4320.3
| 40095 | 现浇混凝土小型构件 其他小型构件~纯混凝土C20 2级配 粒径40 水泥42.5 水灰比0.6 |  | 100m3 | 0.06 | 72004.54 | 4320.27
2.11.5 | E.01 | 其他工程 | 1. 名称：预制盖板 2. 内容：拉手等 | 套 | 8 | 350 | 2800
|  | 其他工程 |  | 套 | 8 | 350 | 2800
2.11.6 | E.01 | 其他工程 | 1. 名称：材料上山肩运 2. 运距：300m | m3 | 9.6 | 118.39 | 1136.54
| 40282 | 人工运混凝土 运距300m |  | 100m3 | 0.096 | 11839.24 | 1136.57
3 |  | 田间道路工程 |  |  |  |  | 373442.43
3.1 |  | 新建3.0m生产路，443m |  |  |  |  | 209349.33
3.1.1 | C02.01.01 | 土（石）方开挖 | 1. 土类分级：III类 机械开挖 2. 运距：就近堆放 | m3 | 384.58 | 3.15 | 1211.43
| 10204 | 挖掘机挖土(三类土)~单斗挖掘机 油动 斗容0.5m3 |  | 100m3 | 3.8458 | 314.85 | 1210.85
3.1.2 | C02.01.01 | 土（石）方开挖 | 1. 土类分级：次坚石 机械开挖 2. 运距：就近堆放 | m3 | 68.25 | 23.31 | 1590.91
| 20178 | 机械凿石 次坚石 |  | 100m3 | 0.6825 | 2330.99 | 1590.9
3.1.3 | C02.01.02 | 土（石）方回填 | 1. 干密度：利用开挖料，回填铺平压实机械夯实 | m3 | 241.04 | 14.52 | 3499.9
| 10351 | 建筑物土方回填 机械夯实 |  | 100m3 | 2.4104 | 1451.89 | 3499.64
表-03
分部分项工程项目清单计价表
工程名称：2024年泰顺县彭溪镇峰文村牛塘垵简洋农田宜机化改造项目 | [5 empty] | 第10页 共13页
序号 | 项目编码 | 项目名称 | 项目特征描述 | 计量 单位 | 工程量 | 单价 | 合价
3.1.4 | B02.01.04 | 砌石 | 1. 干砌块石挡墙 2. 材质及规格：块石单块重要求10-50kg，砌石采用的块石要求质地坚硬、新鲜、完整，上下面大致平整，无无尖角、无风化、无裂痕，石料强度不低于30Mpa石材的软化系数不应低于0.8。砌体放置要平稳 错缝砌筑 一丁一顺，不能出现“夹心坎”砌缝密合，缝宽不大于2cm，表面凹凸不大于3cm。 | m3 | 248.08 | 238.81 | 59243.98
| 30013 | 干砌块石 挡土墙 |  | 100m3 | 2.4808 | 23881.1 | 59244.23
3.1.5 | C02.01.06 | 碎石铺筑 | 1. 材料：碎石 2. 厚度：10cm | m2 | 1222.68 | 18.9 | 23108.65
| 80015 | 碎石路基~厚度~10cm |  | 1000m2 | 1.22268 | 18895.49 | 23103.14
3.1.6 | C02.02.07 | 水泥混凝土面层 | 1. 部位及面层厚度：砼路面15cm 2. 混凝土设计龄期、强度等级及配合比：C20 二级配 | m2 | 1329 | 88.33 | 117390.57
| 80091 | 水泥混凝土路面 厚度~15cm~纯混凝土C20 2级配 粒径40 水泥42.5 水灰比0.6 |  | 1000m2 | 1.329 | 88326.92 | 117386.48
3.1.7 | E.01 | 其他工程 | 1. 伸缩缝部位：路面锯缝 2. 填料的种类、规格：路面间距5m设分缝 | m | 265.8 | 12.43 | 3303.89
| 80098 | 混凝土路面切缝与刻防滑槽 锯缝机锯缝 |  | 10延长米 | 26.58 | 124.25 | 3302.57
3.2 |  | 修缮现状3.0m生产路，206m |  |  |  |  | 90151.25
3.2.1 | C02.01.02 | 土（石）方回填 | 1. 矿渣回填 2. 干密度：利用开挖料，回填铺平压实机械夯实 | m3 | 226.6 | 14.52 | 3290.23
| 10351 | 建筑物土方回填 机械夯实 |  | 100m3 | 2.266 | 1451.89 | 3289.98
表-03
分部分项工程项目清单计价表
工程名称：2024年泰顺县彭溪镇峰文村牛塘垵简洋农田宜机化改造项目 | [5 empty] | 第11页 共13页
序号 | 项目编码 | 项目名称 | 项目特征描述 | 计量 单位 | 工程量 | 单价 | 合价
3.2.2 | B02.01.04 | 砌石 | 1. 干砌块石挡墙 2. 材质及规格：块石单块重要求10-50kg，砌石采用的块石要求质地坚硬、新鲜、完整，上下面大致平整，无无尖角、无风化、无裂痕，石料强度不低于30Mpa石材的软化系数不应低于0.8。砌体放置要平稳 错缝砌筑 一丁一顺，不能出现“夹心坎”砌缝密合，缝宽不大于2cm，表面凹凸不大于3cm。 | m3 | 92.7 | 238.81 | 22137.69
| 30013 | 干砌块石 挡土墙 |  | 100m3 | 0.927 | 23881.1 | 22137.78
3.2.3 | C02.01.06 | 碎石铺筑 | 1. 材料：碎石 2. 厚度：10cm | m2 | 453.2 | 18.9 | 8565.48
| 80015 | 碎石路基~厚度~10cm |  | 1000m2 | 0.4532 | 18895.49 | 8563.44
3.2.4 | C02.02.07 | 水泥混凝土面层 | 1. 部位及面层厚度：砼路面15cm 2. 混凝土设计龄期、强度等级及配合比：C20 二级配 | m2 | 618 | 88.33 | 54587.94
| 80091 | 水泥混凝土路面 厚度~15cm~纯混凝土C20 2级配 粒径40 水泥42.5 水灰比0.6 |  | 1000m2 | 0.618 | 88326.92 | 54586.04
3.2.5 | E.01 | 其他工程 | 1. 伸缩缝部位：路面锯缝 2. 填料的种类、规格：路面间距5m设分缝 | m | 126.3 | 12.43 | 1569.91
| 80098 | 混凝土路面切缝与刻防滑槽 锯缝机锯缝 |  | 10延长米 | 12.63 | 124.25 | 1569.28
3.3 |  | 回车场 |  |  |  |  | 1608.45
3.3.1 | C02.01.06 | 碎石铺筑 | 1. 材料：碎石 2. 厚度：10cm | m2 | 15 | 18.9 | 283.5
| 80015 | 碎石路基~厚度~10cm |  | 1000m2 | 0.015 | 18895.49 | 283.43
3.3.2 | C02.02.07 | 水泥混凝土面层 | 1. 部位及面层厚度：砼路面15cm 2. 混凝土设计龄期、强度等级及配合比：C20 二级配 | m2 | 15 | 88.33 | 1324.95
| 80091 | 水泥混凝土路面 厚度~15cm~纯混凝土C20 2级配 粒径40 水泥42.5 水灰比0.6 |  | 1000m2 | 0.015 | 88326.92 | 1324.9
3.4 |  | 下田口 |  |  |  |  | 72333.4
表-03
分部分项工程项目清单计价表
工程名称：2024年泰顺县彭溪镇峰文村牛塘垵简洋农田宜机化改造项目 | [5 empty] | 第12页 共13页
序号 | 项目编码 | 项目名称 | 项目特征描述 | 计量 单位 | 工程量 | 单价 | 合价
3.4.1 | C02.01.06 | 碎石铺筑 | 1. 材料：碎石 2. 厚度：10cm | m2 | 436.8 | 18.9 | 8255.52
| 80015 | 碎石路基~厚度~10cm |  | 1000m2 | 0.4368 | 18895.49 | 8253.55
3.4.2 | C02.02.07 | 水泥混凝土面层 | 1. 部位及面层厚度：砼路面15cm 2. 混凝土设计龄期、强度等级及配合比：C20 二级配 | m2 | 366.6 | 88.33 | 32381.78
| 80091 | 水泥混凝土路面 厚度~15cm~纯混凝土C20 2级配 粒径40 水泥42.5 水灰比0.6 |  | 1000m2 | 0.3666 | 88326.92 | 32380.65
3.4.3 | B02.01.03 | 混凝土 | 1. 部位及类型：砼管座 2. 设计龄期、强度等级及配合比：C20 二级配 | m3 | 8.77 | 618.5 | 5424.25
| 40005 | 混凝土基础及垫层 混凝土基础、垫层≤15cm~纯混凝土C20 2级配 粒径40 水泥42.5 水灰比0.6 |  | 100m3 | 0.0877 | 61849.89 | 5424.24
3.4.4 | B02.01.04 | 砌石 | 1. 干砌块石挡墙 2. 材质及规格：块石单块重要求10-50kg，砌石采用的块石要求质地坚硬、新鲜、完整，上下面大致平整，无无尖角、无风化、无裂痕，石料强度不低于30Mpa石材的软化系数不应低于0.8。砌体放置要平稳 错缝砌筑 一丁一顺，不能出现“夹心坎”砌缝密合，缝宽不大于2cm，表面凹凸不大于3cm。 | m3 | 64.58 | 238.81 | 15422.35
| 30013 | 干砌块石 挡土墙 |  | 100m3 | 0.6458 | 23881.1 | 15422.41
3.4.5 | B04.02.08 | 暗管安装 | 1. 管道材料名称：混凝土管 2. 管材规格：φ300 | m | 73.1 | 148.42 | 10849.5
| 50110 | 混凝土管安装 平段,公称直径400mm以内~砌筑砂浆 M10 水泥32.5 |  | 10m | 7.31 | 1484.22 | 10849.65
4 |  | 其他工程 |  |  |  |  | 8251.07
4.1 |  | 水田保持工程 |  |  |  |  | 8251.07
4.1.1 | E.01 | 其他工程 | 1. 工作内容：草篱护坡 | m2 | 94.64 | 37.31 | 3531.02
| 90049 | 草篱护坡~Ⅲ类土 |  | 100m2 | 0.9464 | 3731.3 | 3531.3
表-03
分部分项工程项目清单计价表
工程名称：2024年泰顺县彭溪镇峰文村牛塘垵简洋农田宜机化改造项目 | [5 empty] | 第13页 共13页
序号 | 项目编码 | 项目名称 | 项目特征描述 | 计量 单位 | 工程量 | 单价 | 合价
4.1.2 | E.01 | 其他工程 | 1. 工作内容：播撒草籽 | m2 | 380 | 0.06 | 22.8
| 90038 | 直播种草 撒播(不覆土) |  | hm2 | 0.038 | 573.72 | 21.8
4.1.3 | E.01 | 其他工程 | 1. 工作内容：塑料彩布条 | m2 | 2585 | 0.85 | 2197.25
|  | 其他工程 |  | m2 | 2585 | 0.85 | 2197.25
4.1.4 | E.01 | 其他工程 | 1. 工作内容：临时沉砂池 | 座 | 5 | 500 | 2500
|  | 其他工程 |  | 座 | 5 | 500 | 2500
| 合计 | [5 empty] | 2283720.18

## 表03-1 设备清单表
表03-1
设备清单表
项目名称：2024年泰顺县彭溪镇峰文村牛塘垵简洋农田宜机化改造项目 |  |  |  |  | 第1页 共1页
序号 | 设备名称 | 单位 | 数量 | 单价 | 合价 | 备注
总计

## 表-04 综合单价分析表
表-04
综合单价分析表
工程名称:2024年泰顺县彭溪镇峰文村牛塘垵简洋农田宜机化改造项目 | [14 empty] | 第1页 共7页
序号 | 项目编码 | 单项名称 | 单位 | 直接费 | [5 empty] | 间接费 | 利润 | 材料 价差 | 税金 | 综合 单价 | 单价 组合
|  |  |  | 人工费 | 材料费 | 机 械 使用费 | 直 接 工程费 | 措施费 | 合计
一 |  | 土地平整工程
1.1 | A01.02.01 | 土（石）方开挖 | m3 | 0.36 |  | 1.88 | 2.24 | 0.06 | 2.3 | 0.13 | 0.07 | 0.12 | 0.24 | 2.87 | (1)
1.2 | A01.02.02 | 土（石）方回填 | m3 | 2.06 |  | 7.15 | 9.22 | 0.25 | 9.47 | 0.55 | 0.3 | 0.52 | 0.98 | 11.82 | (2)+(3)
1.3 | A02.01.03 | 土（石）方回填 | m3 | 2.47 |  | 9.5 | 11.96 | 0.33 | 12.29 | 0.71 | 0.39 | 0.67 | 1.27 | 15.33 | (4)+(5)+(3)
1.4 | A02.01.03 | 土（石）方回填 | m3 | 0.51 |  | 4.56 | 5.07 | 0.14 | 5.21 | 0.3 | 0.17 | 0.32 | 0.54 | 6.54 | (4)+(6)
1.5 | A02.01.03 | 土（石）方回填 | m3 | 0.09 |  | 2.46 | 2.55 | 0.07 | 2.62 | 0.15 | 0.08 | 0.19 | 0.27 | 3.32 | (6)
1.6 | A01.02.02 | 土（石）方回填 | m3 | 25.98 |  | 0.38 | 26.35 | 0.72 | 27.07 | 1.57 | 0.86 |  | 2.66 | 32.16 | (7)
1.7 | A02.02.02 | 表土回填 | m2 | 0.06 |  | 0.18 | 0.25 | 0.01 | 0.26 | 0.01 | 0.01 | 0.02 | 0.03 | 0.32 | (8)*0.0001
1.8 | A01.02.05 | 砌石 | m3 | 50.85 | 74.79 |  | 125.64 | 3.46 | 129.1 | 7.49 | 4.1 | 78.41 | 19.72 | 238.81 | (9)
1.9 | B02.01.03 | 混凝土 | m3 | 67.39 | 327.19 | 1.94 | 396.53 | 12.89 | 409.42 | 27.84 | 13.12 | 137.97 | 52.95 | 641.29 | (10)
1.10 | E.01 | 其他工程 | m2 | 22.75 | 83.14 | 0.02 | 105.91 | 3.44 | 109.35 | 7.44 | 3.5 |  | 10.83 | 131.11 | (11)
二 |  | 灌溉与排水工程
2.1 |  | 新建灌渠30×30cm，长1444m
2.1.1 | B02.01.01 | 土（石）方开挖 | m3 | 5.18 |  | 2.62 | 7.8 | 0.21 | 8.01 | 0.47 | 0.25 | 0.13 | 0.8 | 9.67 | (12)
2.1.2 | B02.01.02 | 土（石）方回填 | m3 | 9.49 |  | 2.41 | 11.9 | 0.33 | 12.23 | 0.71 | 0.39 |  | 1.2 | 14.52 | (13)
2.1.3 | B02.01.06 | 垫层 | m3 | 32.28 | 105.49 | 0.31 | 138.09 | 3.8 | 141.89 | 8.34 | 4.51 | 9.79 | 14.81 | 179.33 | (14)+(15)
2.1.4 | B02.01.03 | 混凝土 | m3 | 71.77 | 316.71 | 96 | 484.48 | 15.75 | 500.23 | 34.02 | 16.03 | 137.22 | 61.87 | 749.36 | (16)
表-04
综合单价分析表
工程名称:2024年泰顺县彭溪镇峰文村牛塘垵简洋农田宜机化改造项目 | [14 empty] | 第2页 共7页
序号 | 项目编码 | 单项名称 | 单位 | 直接费 | [5 empty] | 间接费 | 利润 | 材料 价差 | 税金 | 综合 单价 | 单价 组合
|  |  |  | 人工费 | 材料费 | 机 械 使用费 | 直 接 工程费 | 措施费 | 合计
2.1.5 | B02.01.03 | 混凝土 | m3 | 71.77 | 316.71 | 96 | 484.48 | 15.75 | 500.23 | 34.02 | 16.03 | 137.22 | 61.87 | 749.36 | (16)
2.1.6 | E.01 | 其他工程 | m2 | 22.75 | 83.14 | 0.02 | 105.91 | 3.44 | 109.35 | 7.44 | 3.5 |  | 10.83 | 131.11 | (11)
2.2 |  | 新建灌渠50×50cm，长480m
2.2.1 | B02.01.01 | 土（石）方开挖 | m3 | 5.18 |  | 2.62 | 7.8 | 0.21 | 8.01 | 0.47 | 0.25 | 0.13 | 0.8 | 9.67 | (12)
2.2.2 | B02.01.02 | 土（石）方回填 | m3 | 9.49 |  | 2.41 | 11.9 | 0.33 | 12.23 | 0.71 | 0.39 |  | 1.2 | 14.52 | (13)
2.2.3 | B02.01.06 | 垫层 | m3 | 32.28 | 105.49 | 0.31 | 138.09 | 3.8 | 141.89 | 8.34 | 4.51 | 9.79 | 14.81 | 179.33 | (14)+(15)
2.2.4 | B02.01.03 | 混凝土 | m3 | 71.77 | 316.71 | 96 | 484.48 | 15.75 | 500.23 | 34.02 | 16.03 | 137.22 | 61.87 | 749.36 | (16)
2.2.5 | B02.01.03 | 混凝土 | m3 | 71.77 | 316.71 | 96 | 484.48 | 15.75 | 500.23 | 34.02 | 16.03 | 137.22 | 61.87 | 749.36 | (16)
2.2.6 | E.01 | 其他工程 | m2 | 22.75 | 83.14 | 0.02 | 105.91 | 3.44 | 109.35 | 7.44 | 3.5 |  | 10.83 | 131.11 | (11)
2.3 |  | 出水管道DN160PE管，32m
2.3.1 | B02.02.06 | PE管安装 | m | 0.66 | 0.01 |  | 0.67 | 0.03 | 0.7 | 0.43 | 0.03 |  | 6.52 | 78.94 | (17)
2.4 |  | 简易木闸门
2.4.1 | E.01 | 其他工程 | 个 | [10 empty] | 50 | 50
2.5 |  | 过路管涵φ300混凝土管，长28m
2.5.1 | B02.01.03 | 混凝土 | m3 | 68.33 | 300.4 | 9.38 | 378.12 | 12.29 | 390.41 | 26.55 | 12.51 | 137.97 | 51.07 | 618.5 | (18)
2.5.2 | B02.01.04 | 砌石 | m3 | 40.63 | 138.62 | 1.85 | 181.11 | 4.98 | 186.09 | 10.79 | 5.91 | 146.84 | 31.47 | 381.09 | (19)
2.5.3 | B04.02.08 | 暗管安装 | m | 15.07 | 101.36 | 3.35 | 119.78 | 3.29 | 123.07 | 7.14 | 3.91 | 2.05 | 12.26 | 148.42 | (20)
表-04
综合单价分析表
工程名称:2024年泰顺县彭溪镇峰文村牛塘垵简洋农田宜机化改造项目 | [14 empty] | 第3页 共7页
序号 | 项目编码 | 单项名称 | 单位 | 直接费 | [5 empty] | 间接费 | 利润 | 材料 价差 | 税金 | 综合 单价 | 单价 组合
|  |  |  | 人工费 | 材料费 | 机 械 使用费 | 直 接 工程费 | 措施费 | 合计
2.6 |  | 拦水堰坝，2座
2.6.1 | B01.01.01 | 土（石）方开挖 | m3 | 18.38 |  |  | 18.38 | 0.51 | 18.89 | 1.1 | 0.6 |  | 1.85 | 22.43 | (21)
2.6.2 | B01.01.01 | 土（石）方开挖 | m3 | 118.98 |  |  | 118.98 | 3.27 | 122.25 | 8.31 | 3.92 |  | 12.1 | 146.59 | (22)
2.6.3 | B02.01.02 | 土（石）方回填 | m3 | 17.89 |  |  | 17.89 | 0.49 | 18.38 | 1.07 | 0.58 |  | 1.8 | 21.84 | (23)
2.6.4 | B01.01.03 | 混凝土 | m3 | 42.09 | 245.59 | 11.34 | 299.02 | 9.72 | 308.74 | 20.99 | 9.89 | 122.76 | 41.61 | 504 | (24)
2.6.5 | E.01 | 其他工程 | 项 | [10 empty] | 1000 | 1000
2.6.6 | E.01 | 其他工程 | m3 | 95.63 |  |  | 95.63 | 3.11 | 98.74 | 6.71 | 3.16 |  | 9.78 | 118.39 | (25)
2.7 |  | 沉淀池，2座
2.7.1 | B01.01.01 | 土（石）方开挖 | m3 | 18.38 |  |  | 18.38 | 0.51 | 18.89 | 1.1 | 0.6 |  | 1.85 | 22.43 | (21)
2.7.2 | B02.01.02 | 土（石）方回填 | m3 | 17.89 |  |  | 17.89 | 0.49 | 18.38 | 1.07 | 0.58 |  | 1.8 | 21.84 | (23)
2.7.3 | B01.01.06 | 垫层 | m3 | 21.88 | 105.5 |  | 127.38 | 3.5 | 130.88 | 7.59 | 4.15 | 9.79 | 13.71 | 166.15 | (14)
2.7.4 | B01.01.03 | 混凝土 | m3 | 124.87 | 321.62 | 13.66 | 460.14 | 14.95 | 475.09 | 32.31 | 15.22 | 137.97 | 59.45 | 720.05 | (26)
2.7.5 | E.01 | 其他工程 | 套 | [10 empty] | 350 | 350
2.7.6 | E.01 | 其他工程 | m3 | 95.63 |  |  | 95.63 | 3.11 | 98.74 | 6.71 | 3.16 |  | 9.78 | 118.39 | (25)
2.8 |  | DN160PE管，550m
2.8.1 | B02.01.01 | 土（石）方开挖 | m3 | 15.32 |  |  | 15.32 | 0.42 | 15.74 | 0.91 | 0.5 |  | 1.54 | 18.7 | (27)
2.8.2 | B02.01.02 | 土（石）方回填 | m3 | 17.89 |  |  | 17.89 | 0.49 | 18.38 | 1.07 | 0.58 |  | 1.8 | 21.84 | (23)
表-04
综合单价分析表
工程名称:2024年泰顺县彭溪镇峰文村牛塘垵简洋农田宜机化改造项目 | [14 empty] | 第4页 共7页
序号 | 项目编码 | 单项名称 | 单位 | 直接费 | [5 empty] | 间接费 | 利润 | 材料 价差 | 税金 | 综合 单价 | 单价 组合
|  |  |  | 人工费 | 材料费 | 机 械 使用费 | 直 接 工程费 | 措施费 | 合计
2.8.3 | B02.02.06 | PE管安装 | m | 0.66 | 0.01 |  | 0.67 | 0.03 | 0.7 | 0.43 | 0.03 |  | 6.52 | 78.94 | (17)
2.8.4 | B02.01.03 | 混凝土 | m3 | 124.85 | 314 | 13.67 | 452.48 | 14.7 | 467.18 | 31.78 | 14.96 | 137.96 | 58.67 | 710.59 | (28)
2.8.5 | E.01 | 其他工程 | m3 | 95.63 |  |  | 95.63 | 3.11 | 98.74 | 6.71 | 3.16 |  | 9.77 | 118.39 | (25)
2.9 |  | 阀门
2.9.1 | B05.01.07 | 闸门安装 | 套 | 31.69 | 1723.14 |  | 1754.83 | 69.32 | 1824.15 | 20.6 | 55.34 |  | 171.01 | 2071.1 | (29)
2.9.2 | B05.01.07 | 闸门安装 | 套 | 13.41 | 120.13 |  | 133.54 | 5.27 | 138.81 | 8.72 | 4.43 |  | 13.68 | 165.64 | (30)
2.9.3 | B05.01.07 | 闸门安装 | 套 | 13.41 | 302.49 |  | 315.9 | 12.48 | 328.38 | 8.72 | 10.11 |  | 31.25 | 378.46 | (31)
2.10 |  | 阀门井，3座
2.10.1 | B01.01.01 | 土（石）方开挖 | m3 | 18.38 |  |  | 18.38 | 0.51 | 18.89 | 1.09 | 0.6 |  | 1.85 | 22.43 | (21)
2.10.2 | B02.01.02 | 土（石）方回填 | m3 | 17.89 |  |  | 17.89 | 0.49 | 18.38 | 1.07 | 0.58 |  | 1.8 | 21.84 | (23)
2.10.3 | B01.01.06 | 垫层 | m3 | 21.87 | 105.47 |  | 127.4 | 3.53 | 130.93 | 7.6 | 4.13 | 9.8 | 13.73 | 166.13 | (14)
2.10.4 | B01.01.03 | 混凝土 | m3 | 68.33 | 292.73 | 9.4 | 370.47 | 12.07 | 382.54 | 26 | 12.27 | 138 | 50.27 | 609.07 | (32)
2.10.5 | B01.01.03 | 混凝土 | m3 | 124.83 | 314 | 13.67 | 452.5 | 14.67 | 467.17 | 31.83 | 15 | 138 | 58.67 | 710.67 | (28)
2.10.6 | B01.01.04 | 砌石 | m3 | 63.69 | 284.36 | 1.64 | 349.69 | 9.61 | 359.3 | 20.83 | 11.42 | 50.64 | 39.81 | 481.97 | (33)
2.10.7 | E.01 | 其他工程 | 套 | [10 empty] | 350 | 350
2.10.8 | E.01 | 其他工程 | m3 | 95.64 |  |  | 95.64 | 3.1 | 98.74 | 6.72 | 3.17 |  | 9.77 | 118.4 | (25)
2.11 |  | 沉砂池，8座
表-04
综合单价分析表
工程名称:2024年泰顺县彭溪镇峰文村牛塘垵简洋农田宜机化改造项目 | [14 empty] | 第5页 共7页
序号 | 项目编码 | 单项名称 | 单位 | 直接费 | [5 empty] | 间接费 | 利润 | 材料 价差 | 税金 | 综合 单价 | 单价 组合
|  |  |  | 人工费 | 材料费 | 机 械 使用费 | 直 接 工程费 | 措施费 | 合计
2.11.1 | B01.01.01 | 土（石）方开挖 | m3 | 18.38 |  |  | 18.38 | 0.51 | 18.89 | 1.1 | 0.6 |  | 1.85 | 22.43 | (21)
2.11.2 | B02.01.02 | 土（石）方回填 | m3 | 17.89 |  |  | 17.89 | 0.49 | 18.38 | 1.07 | 0.58 |  | 1.8 | 21.84 | (23)
2.11.3 | B01.01.06 | 垫层 | m3 | 21.89 | 105.49 |  | 127.38 | 3.5 | 130.88 | 7.59 | 4.15 | 9.79 | 13.72 | 166.14 | (14)
2.11.4 | B01.01.03 | 混凝土 | m3 | 124.87 | 321.61 | 13.66 | 460.14 | 14.96 | 475.1 | 32.31 | 15.22 | 137.97 | 59.45 | 720.05 | (26)
2.11.5 | E.01 | 其他工程 | 套 | [10 empty] | 350 | 350
2.11.6 | E.01 | 其他工程 | m3 | 95.63 |  |  | 95.63 | 3.11 | 98.74 | 6.71 | 3.16 |  | 9.78 | 118.39 | (25)
三 |  | 田间道路工程
3.1 |  | 新建3.0m生产路，443m
3.1.1 | C02.01.01 | 土（石）方开挖 | m3 | 0.36 |  | 2.1 | 2.46 | 0.07 | 2.53 | 0.15 | 0.08 | 0.13 | 0.26 | 3.15 | (34)
3.1.2 | C02.01.01 | 土（石）方开挖 | m3 | 2.99 |  | 15.37 | 18.36 | 0.51 | 18.87 | 1.28 | 0.6 | 0.63 | 1.92 | 23.31 | (35)
3.1.3 | C02.01.02 | 土（石）方回填 | m3 | 9.49 |  | 2.41 | 11.9 | 0.33 | 12.23 | 0.71 | 0.39 |  | 1.2 | 14.52 | (13)
3.1.4 | B02.01.04 | 砌石 | m3 | 50.85 | 74.79 |  | 125.64 | 3.46 | 129.1 | 7.49 | 4.1 | 78.41 | 19.72 | 238.81 | (9)
3.1.5 | C02.01.06 | 碎石铺筑 | m2 | 2.38 | 11.67 | 0.44 | 14.48 | 0.4 | 14.88 | 0.86 | 0.47 | 1.12 | 1.56 | 18.9 | (36)
3.1.6 | C02.02.07 | 水泥混凝土面层 | m2 | 11.25 | 37.65 | 4.96 | 53.87 | 1.48 | 55.35 | 3.21 | 1.76 | 20.72 | 7.29 | 88.33 | (37)
3.1.7 | E.01 | 其他工程 | m | 3.23 | 0.23 | 6.6 | 10.06 | 0.28 | 10.34 | 0.6 | 0.33 | 0.13 | 1.03 | 12.43 | (38)
3.2 |  | 修缮现状3.0m生产路，206m
3.2.1 | C02.01.02 | 土（石）方回填 | m3 | 9.49 |  | 2.41 | 11.9 | 0.33 | 12.23 | 0.71 | 0.39 |  | 1.2 | 14.52 | (13)
表-04
综合单价分析表
工程名称:2024年泰顺县彭溪镇峰文村牛塘垵简洋农田宜机化改造项目 | [14 empty] | 第6页 共7页
序号 | 项目编码 | 单项名称 | 单位 | 直接费 | [5 empty] | 间接费 | 利润 | 材料 价差 | 税金 | 综合 单价 | 单价 组合
|  |  |  | 人工费 | 材料费 | 机 械 使用费 | 直 接 工程费 | 措施费 | 合计
3.2.2 | B02.01.04 | 砌石 | m3 | 50.85 | 74.79 |  | 125.64 | 3.46 | 129.1 | 7.49 | 4.1 | 78.41 | 19.72 | 238.81 | (9)
3.2.3 | C02.01.06 | 碎石铺筑 | m2 | 2.38 | 11.67 | 0.44 | 14.48 | 0.4 | 14.88 | 0.86 | 0.47 | 1.12 | 1.56 | 18.9 | (36)
3.2.4 | C02.02.07 | 水泥混凝土面层 | m2 | 11.25 | 37.65 | 4.96 | 53.87 | 1.48 | 55.35 | 3.21 | 1.76 | 20.72 | 7.29 | 88.33 | (37)
3.2.5 | E.01 | 其他工程 | m | 3.23 | 0.23 | 6.6 | 10.06 | 0.28 | 10.34 | 0.6 | 0.33 | 0.13 | 1.03 | 12.43 | (38)
3.3 |  | 回车场
3.3.1 | C02.01.06 | 碎石铺筑 | m2 | 2.38 | 11.67 | 0.44 | 14.48 | 0.4 | 14.88 | 0.86 | 0.47 | 1.12 | 1.56 | 18.9 | (36)
3.3.2 | C02.02.07 | 水泥混凝土面层 | m2 | 11.25 | 37.65 | 4.96 | 53.87 | 1.48 | 55.35 | 3.21 | 1.76 | 20.72 | 7.29 | 88.33 | (37)
3.4 |  | 下田口
3.4.1 | C02.01.06 | 碎石铺筑 | m2 | 2.38 | 11.67 | 0.44 | 14.48 | 0.4 | 14.88 | 0.86 | 0.47 | 1.12 | 1.56 | 18.9 | (36)
3.4.2 | C02.02.07 | 水泥混凝土面层 | m2 | 11.25 | 37.65 | 4.96 | 53.87 | 1.48 | 55.35 | 3.21 | 1.76 | 20.72 | 7.29 | 88.33 | (37)
3.4.3 | B02.01.03 | 混凝土 | m3 | 68.33 | 300.4 | 9.38 | 378.12 | 12.29 | 390.41 | 26.55 | 12.51 | 137.97 | 51.07 | 618.5 | (18)
3.4.4 | B02.01.04 | 砌石 | m3 | 50.85 | 74.79 |  | 125.64 | 3.46 | 129.1 | 7.49 | 4.1 | 78.41 | 19.72 | 238.81 | (9)
3.4.5 | B04.02.08 | 暗管安装 | m | 15.07 | 101.36 | 3.35 | 119.77 | 3.29 | 123.06 | 7.14 | 3.91 | 2.05 | 12.25 | 148.42 | (20)
四 |  | 其他工程
4.1 |  | 水田保持工程
4.1.1 | E.01 | 其他工程 | m2 | 8.31 | 22.26 |  | 30.57 | 0.84 | 31.41 | 1.82 | 1 |  | 3.08 | 37.31 | (39)
4.1.2 | E.01 | 其他工程 | m2 | 0.01 | 0.04 |  | 0.05 |  | 0.05 |  |  |  |  | 0.06 | (40)*0.0001
表-04
综合单价分析表
工程名称:2024年泰顺县彭溪镇峰文村牛塘垵简洋农田宜机化改造项目 | [14 empty] | 第7页 共7页
序号 | 项目编码 | 单项名称 | 单位 | 直接费 | [5 empty] | 间接费 | 利润 | 材料 价差 | 税金 | 综合 单价 | 单价 组合
|  |  |  | 人工费 | 材料费 | 机 械 使用费 | 直 接 工程费 | 措施费 | 合计
4.1.3 | E.01 | 其他工程 | m2 | [10 empty] | 0.85 | 0.85
4.1.4 | E.01 | 其他工程 | 座 | [10 empty] | 500 | 500

## 表-05 其他项目清单计价汇总表
表-05
其他项目清单计价汇总表
工程名称：2024年泰顺县彭溪镇峰文村牛塘垵简洋农田宜机化改造项目 |  |  |  | 第1页 共1页
序号 | 工程名称 | 计量单位 | 金额 | 备注
1 | 业主预留金 | 元 | 60000 | 业主预留金由业主掌控使用
2 | 商品有机肥 | kg | 9230
3 | 复合肥（N:P205:K20=12:5:8） | kg | 4615
| 合计 |  | 73845

## 表-06 零星工作项目计价表
表-06
零星工作项目计价表
工程名称：2024年泰顺县彭溪镇峰文村牛塘垵简洋农田宜机化改造项目 |  |  |  |  | 第1页 共1页
编号 | 项目名称 | 单位 | 暂定数量 | 实际数量 | 综合单价 | 合价（元）
[6 empty] | 暂定 | 实际
1 | 人工
2 | 材料
3 | 机械
注：此表项目名称、暂定数量由招标人填写，编制招标控制价时，单价由招标人按有关计价规定确定；投标时，单价由投标人自主报价，按暂定数量计算合价计入投标总价中。结算时，按发承包双方确认的实际数量计算合价。

## 表-07 单价计算表
表-07
单价计算表
单价序号 |  |  | 1
项目名称 |  |  | 挖掘机挖土(一、二类土)~单斗挖掘机 油动 斗容0.5m3
定额编号 |  |  | 10203
定额单位 |  |  | 100m3
编号 | 工料名称 | 单位 | 单价(元) | 工料定额 | 合价(元)
1 | 乙类工 | 工日 | 52.79 | 0.6 | 31.67
2 | 单斗挖掘机 油动 斗容0.5m3 | 台班 | 628.82 | 0.26 | 163.49
3 | 其他费用 | % | 195.17 | 15 | 29.28
| 直接工程费小计 | 元 |  |  | 224.45
| 措施费 | 元 | 2.75% |  | 6.17
| 间接费 | 元 | 5.8% |  | 13.38
| 利润 | 元 | 3% |  | 7.32
| 补差: 柴油 | kg | 0.951 | 12.48 | 11.87
| 税金 | 元 | 9% |  | 23.69
| 合价 | 元 |  |  | 286.88
| 单价 | 元 |  |  | 2.87
表-07
单价计算表
单价序号 |  |  | 2
项目名称 |  |  | 推土机推土(一、二类土) 推土距离10～20m~推土机40～55KW
定额编号 |  |  | 10320
定额单位 |  |  | 100m3
编号 | 工料名称 | 单位 | 单价(元) | 工料定额 | 合价(元)
1 | 乙类工 | 工日 | 52.79 | 0.2 | 10.56
2 | 推土机 功率 40～55kw | 台班 | 469.13 | 0.5 | 234.57
3 | 其他费用 | % | 245.12 | 5 | 12.26
| 直接工程费小计 | 元 |  |  | 257.38
| 措施费 | 元 | 2.75% |  | 7.08
| 间接费 | 元 | 5.8% |  | 15.34
| 利润 | 元 | 3% |  | 8.39
| 补差: 柴油 | kg | 0.951 | 20 | 19.02
| 税金 | 元 | 9% |  | 27.65
| 合价 | 元 |  |  | 334.86
| 单价 | 元 |  |  | 3.35
表-07
单价计算表
单价序号 |  |  | 3
项目名称 |  |  | 履带拖拉机压实 土料 干密度1.7t/m3以下
定额编号 |  |  | 10362
定额单位 |  |  | 100m3实方
编号 | 工料名称 | 单位 | 单价(元) | 工料定额 | 合价(元)
1 | 甲类工 | 工日 | 72.72 | 0.2 | 14.54
2 | 乙类工 | 工日 | 52.79 | 3 | 158.37
3 | 履带式拖拉机 功率74kw | 台班 | 711.36 | 0.38 | 270.32
4 | 推土机 功率 74kw | 台班 | 692.13 | 0.1 | 69.21
5 | 蛙式打夯机 功率2.8kw | 台班 | 164.49 | 0.18 | 29.61
6 | 刨毛机 | 台班 | 459.75 | 0.1 | 45.98
7 | 其他费用 | % | 588.03 | 13 | 76.44
| 直接工程费小计 | 元 |  |  | 664.47
| 措施费 | 元 | 2.75% |  | 18.27
| 间接费 | 元 | 5.8% |  | 39.6
| 利润 | 元 | 3% |  | 21.67
| 补差: 柴油 | kg | 0.951 | 34.7 | 33
| 税金 | 元 | 9% |  | 69.93
| 合价 | 元 |  |  | 846.94
| 单价 | 元 |  |  | 8.47
表-07
单价计算表
单价序号 |  |  | 4
项目名称 |  |  | 表土剥离（挖掘机挖土)~挖掘机 油动 0.5m3
定额编号 |  |  | 10387
定额单位 |  |  | 100m3
编号 | 工料名称 | 单位 | 单价(元) | 工料定额 | 合价(元)
1 | 乙类工 | 工日 | 52.79 | 0.7 | 36.95
2 | 单斗挖掘机 油动 斗容0.5m3 | 台班 | 628.82 | 0.29 | 182.36
3 | 其他费用 | % | 219.31 | 15 | 32.9
| 直接工程费小计 | 元 |  |  | 252.21
| 措施费 | 元 | 2.75% |  | 6.94
| 间接费 | 元 | 5.8% |  | 15.03
| 利润 | 元 | 3% |  | 8.23
| 补差: 柴油 | kg | 0.951 | 13.92 | 13.24
| 税金 | 元 | 9% |  | 26.61
| 合价 | 元 |  |  | 322.26
| 单价 | 元 |  |  | 3.22
表-07
单价计算表
单价序号 |  |  | 5
项目名称 |  |  | 推土机推土(三类土) 推土距离10～20m~推土机40～55KW~土层厚度＜0.3米~推土机推松土
定额编号 |  |  | 10328换
定额单位 |  |  | 100m3
编号 | 工料名称 | 单位 | 单价(元) | 工料定额 | 合价(元)
1 | 乙类工 | 工日 | 52.79 | 0.16 | 8.45
2 | 推土机 功率 40～55kw | 台班 | 469.13 | 0.55 | 258.02
3 | 其他费用 | % | 266.47 | 5 | 13.32
| 直接工程费小计 | 元 |  |  | 279.79
| 措施费 | 元 | 2.75% |  | 7.69
| 间接费 | 元 | 5.8% |  | 16.67
| 利润 | 元 | 3% |  | 9.12
| 补差: 柴油 | kg | 0.951 | 22 | 20.92
| 税金 | 元 | 9% |  | 30.08
| 合价 | 元 |  |  | 364.27
| 单价 | 元 |  |  | 3.64
表-07
单价计算表
单价序号 |  |  | 6
项目名称 |  |  | 推土机推土(一、二类土) 推土距离10～20m~推土机40～55KW~土层厚度＜0.3米~推土机推松土
定额编号 |  |  | 10320换
定额单位 |  |  | 100m3
编号 | 工料名称 | 单位 | 单价(元) | 工料定额 | 合价(元)
1 | 乙类工 | 工日 | 52.79 | 0.16 | 8.45
2 | 推土机 功率 40～55kw | 台班 | 469.13 | 0.5 | 234.57
3 | 其他费用 | % | 243.01 | 5 | 12.15
| 直接工程费小计 | 元 |  |  | 255.16
| 措施费 | 元 | 2.75% |  | 7.02
| 间接费 | 元 | 5.8% |  | 15.21
| 利润 | 元 | 3% |  | 8.32
| 补差: 柴油 | kg | 0.951 | 20 | 19.02
| 税金 | 元 | 9% |  | 27.43
| 合价 | 元 |  |  | 332.16
| 单价 | 元 |  |  | 3.32
表-07
单价计算表
单价序号 |  |  | 7
项目名称 |  |  | 田埂修筑 人工修筑
定额编号 |  |  | 10039
定额单位 |  |  | 100m3
编号 | 工料名称 | 单位 | 单价(元) | 工料定额 | 合价(元)
1 | 甲类工 | 工日 | 72.72 | 2.3 | 167.26
2 | 乙类工 | 工日 | 52.79 | 43.7 | 2306.92
3 | 双胶轮车 | 台班 | 2.93 | 12.2 | 35.75
4 | 其他费用 | % | 2509.93 | 5 | 125.5
| 直接工程费小计 | 元 |  |  | 2635.42
| 措施费 | 元 | 2.75% |  | 72.47
| 间接费 | 元 | 5.8% |  | 157.06
| 利润 | 元 | 3% |  | 85.95
| 税金 | 元 | 9% |  | 265.58
| 合价 | 元 |  |  | 3216.48
| 单价 | 元 |  |  | 32.16
表-07
单价计算表
单价序号 |  |  | 8
项目名称 |  |  | 土地翻耕（三铧犁)一、二类土
定额编号 |  |  | 10041
定额单位 |  |  | hm2
编号 | 工料名称 | 单位 | 单价(元) | 工料定额 | 合价(元)
1 | 甲类工 | 工日 | 72.72 | 0.6 | 43.63
2 | 乙类工 | 工日 | 52.79 | 11.4 | 601.81
3 | 履带式拖拉机 功率59kw | 台班 | 592.74 | 3 | 1778.22
4 | 无头三铧犁 | 台班 | 10.35 | 3 | 31.05
5 | 其他费用 | % | 2454.71 | 0.5 | 12.27
| 直接工程费小计 | 元 |  |  | 2466.99
| 措施费 | 元 | 2.75% |  | 67.84
| 间接费 | 元 | 5.8% |  | 147.02
| 利润 | 元 | 3% |  | 80.46
| 补差: 柴油 | kg | 0.951 | 165 | 156.92
| 税金 | 元 | 9% |  | 262.73
| 合价 | 元 |  |  | 3181.94
| 单价 | 元 |  |  | 3181.94
表-07
单价计算表
单价序号 |  |  | 9
项目名称 |  |  | 干砌块石 挡土墙
定额编号 |  |  | 30013
定额单位 |  |  | 100m3
编号 | 工料名称 | 单位 | 单价(元) | 工料定额 | 合价(元)
1 | 甲类工 | 工日 | 72.72 | 4.7 | 341.78
2 | 乙类工 | 工日 | 52.79 | 88.9 | 4693.03
3 | 块石 | t | 34 | 217.8 | 7405.2
4 | 其他费用 | % | 12440.02 | 1 | 124.4
| 直接工程费小计 | 元 |  |  | 12564.41
| 措施费 | 元 | 2.75% |  | 345.52
| 间接费 | 元 | 5.8% |  | 748.78
| 利润 | 元 | 3% |  | 409.76
| 补差: 块石 | t | 36 | 217.8 | 7840.8
| 税金 | 元 | 9% |  | 1971.83
| 合价 | 元 |  |  | 23881.1
| 单价 | 元 |  |  | 238.81
表-07
单价计算表
单价序号 |  |  | 10
项目名称 |  |  | 混凝土压顶 挡土墙~纯混凝土C20 2级配 粒径40 水泥42.5 水灰比0.6
定额编号 |  |  | 40010换
定额单位 |  |  | 100m3
编号 | 工料名称 | 单位 | 单价(元) | 工料定额 | 合价(元)
1 | 甲类工 | 工日 | 72.72 | 27.8 | 2021.62
2 | 乙类工 | 工日 | 52.79 | 88.1 | 4650.8
3 | 锯材 | m3 | 1295 | 1.3 | 1683.5
4 | 组合钢模板 | kg | 5.8 | 194.7 | 1129.26
5 | 铁件 | kg | 6 | 88 | 528
6 | 纯混凝土C20 2级配 粒径40 水泥42.5 水灰比0.6 | m3 | 239.33 | 103 | 24650.99
7 | 水 | m3 | 3.98 | 70 | 278.6
8 | 插入式振捣器 2.2kw | 台班 | 21.62 | 8.9 | 192.42
9 | 其他费用 | % | 35135.18 | 1 | 351.35
10 | 混凝土及砂浆拌制 搅拌出料0.4m3 | m3 | 33.03 | 103 | 3402.09
11 | 双胶轮车运混凝土50～60m | m3 | 7.42 | 103 | 764.26
| 直接工程费小计 | 元 |  |  | 39652.88
| 措施费 | 元 | 3.25% |  | 1288.72
| 间接费 | 元 | 6.8% |  | 2784.03
| 利润 | 元 | 3% |  | 1311.77
| 补差: 水泥42.5 | kg | 0.1 | 29571.3 | 2957.13
| 粗砂 | m3 | 172.9 | 57.783 | 9990.68
| 碎石 | m3 | 9.59999999999999 | 88.4358 | 848.98
| 税金 | 元 | 9% |  | 5295.08
| 合价 | 元 |  |  | 64129.33
| 单价 | 元 |  |  | 641.29
表-07
单价计算表
单价序号 |  |  | 11
项目名称 |  |  | 伸缩缝 沥青木板
定额编号 |  |  | 40318
定额单位 |  |  | 100m2
编号 | 工料名称 | 单位 | 单价(元) | 工料定额 | 合价(元)
1 | 甲类工 | 工日 | 72.72 | 26.3 | 1912.54
2 | 乙类工 | 工日 | 52.79 | 6.6 | 348.41
3 | 板枋材 | m3 | 1350 | 2.2 | 2970
4 | 沥青 | t | 4100 | 1.24 | 5084
5 | 木柴 | t | 500 | 0.42 | 210
6 | 双胶轮车 | 台班 | 2.93 | 0.84 | 2.46
7 | 其他费用 | % | 10527.41 | 0.6 | 63.16
| 直接工程费小计 | 元 |  |  | 10590.58
| 措施费 | 元 | 3.25% |  | 344.19
| 间接费 | 元 | 6.8% |  | 743.56
| 利润 | 元 | 3% |  | 350.35
| 税金 | 元 | 9% |  | 1082.58
| 合价 | 元 |  |  | 13111.26
| 单价 | 元 |  |  | 131.11
表-07
单价计算表
单价序号 |  |  | 12
项目名称 |  |  | 小型挖掘机挖沟渠土方(三类土)
定额编号 |  |  | 10318
定额单位 |  |  | 100m3
编号 | 工料名称 | 单位 | 单价(元) | 工料定额 | 合价(元)
1 | 甲类工 | 工日 | 72.72 | 1.28 | 93.08
2 | 乙类工 | 工日 | 52.79 | 8 | 422.32
3 | 小型挖掘机 油动 斗容0.25m3 | 台班 | 395.74 | 0.66 | 261.19
4 | 其他费用 | % | 776.59 | 0.5 | 3.88
| 直接工程费小计 | 元 |  |  | 780.47
| 措施费 | 元 | 2.75% |  | 21.46
| 间接费 | 元 | 5.8% |  | 46.51
| 利润 | 元 | 3% |  | 25.45
| 补差: 柴油 | kg | 0.951 | 13.53 | 12.87
| 税金 | 元 | 9% |  | 79.81
| 合价 | 元 |  |  | 966.56
| 单价 | 元 |  |  | 9.67
表-07
单价计算表
单价序号 |  |  | 13
项目名称 |  |  | 建筑物土方回填 机械夯实
定额编号 |  |  | 10351
定额单位 |  |  | 100m3
编号 | 工料名称 | 单位 | 单价(元) | 工料定额 | 合价(元)
1 | 甲类工 | 工日 | 72.72 | 0.8 | 58.18
2 | 乙类工 | 工日 | 52.79 | 16.1 | 849.92
3 | 蛙式打夯机 功率2.8kw | 台班 | 164.49 | 1.4 | 230.29
4 | 其他费用 | % | 1138.38 | 4.5 | 51.23
| 直接工程费小计 | 元 |  |  | 1189.61
| 措施费 | 元 | 2.75% |  | 32.71
| 间接费 | 元 | 5.8% |  | 70.89
| 利润 | 元 | 3% |  | 38.8
| 税金 | 元 | 9% |  | 119.88
| 合价 | 元 |  |  | 1451.89
| 单价 | 元 |  |  | 14.52
表-07
单价计算表
单价序号 |  |  | 14
项目名称 |  |  | 人工铺筑 碎石垫层
定额编号 |  |  | 30002
定额单位 |  |  | 100m3
编号 | 工料名称 | 单位 | 单价(元) | 工料定额 | 合价(元)
1 | 甲类工 | 工日 | 72.72 | 2.8 | 203.62
2 | 乙类工 | 工日 | 52.79 | 37.2 | 1963.79
3 | 碎石 | t | 64 | 163.2 | 10444.8
4 | 其他费用 | % | 12612.2 | 1 | 126.12
| 直接工程费小计 | 元 |  |  | 12738.33
| 措施费 | 元 | 2.75% |  | 350.3
| 间接费 | 元 | 5.8% |  | 759.14
| 利润 | 元 | 3% |  | 415.43
| 补差: 碎石 | t | 6 | 163.2 | 979.2
| 税金 | 元 | 9% |  | 1371.82
| 合价 | 元 |  |  | 16614.22
| 单价 | 元 |  |  | 166.14
表-07
单价计算表
单价序号 |  |  | 15
项目名称 |  |  | 双胶轮车运砂石料 运骨料 碎石,运距50m
定额编号 |  |  | 20360
定额单位 |  |  | 100m3
编号 | 工料名称 | 单位 | 单价(元) | 工料定额 | 合价(元)
1 | 乙类工 | 工日 | 52.79 | 19.3 | 1018.85
2 | 双胶轮车 | 台班 | 2.93 | 10.4 | 30.47
3 | 其他费用 | % | 1049.32 | 2 | 20.99
| 直接工程费小计 | 元 |  |  | 1070.3
| 措施费 | 元 | 2.75% |  | 29.43
| 间接费 | 元 | 6.8% |  | 74.78
| 利润 | 元 | 3% |  | 35.24
| 税金 | 元 | 9% |  | 108.88
| 合价 | 元 |  |  | 1318.63
| 单价 | 元 |  |  | 13.19
表-07
单价计算表
单价序号 |  |  | 16
项目名称 |  |  | 现浇混凝土渠道 明渠（边坡陡于1：0.75） 衬砌厚度10～15cm~纯混凝土C25 2级配 粒径40 水泥42.5 水灰比0.55
定额编号 |  |  | 40021换
定额单位 |  |  | 100m3
编号 | 工料名称 | 单位 | 单价(元) | 工料定额 | 合价(元)
1 | 甲类工 | 工日 | 72.72 | 29.3 | 2130.7
2 | 乙类工 | 工日 | 52.79 | 92.8 | 4898.91
3 | 锯材 | m3 | 1295 | 0.18 | 233.1
4 | 钢滑模 | kg | 5.5 | 78.4 | 431.2
5 | 纯混凝土C25 2级配 粒径40 水泥42.5 水灰比0.55 | m3 | 248.14 | 103 | 25558.42
6 | 水 | m3 | 3.98 | 180 | 716.4
7 | 插入式振捣器 2.2kw | 台班 | 21.62 | 11 | 237.82
8 | 风水(砂)枪 耗风量2～6m3/min | 台班 | 416.57 | 22 | 9164.54
9 | 其他费用 | % | 43371.09 | 2.1 | 910.79
10 | 混凝土及砂浆拌制 搅拌出料0.4m3 | m3 | 33.03 | 103 | 3402.09
11 | 双胶轮车运混凝土50～60m | m3 | 7.42 | 103 | 764.26
| 直接工程费小计 | 元 |  |  | 48448.23
| 措施费 | 元 | 3.25% |  | 1574.57
| 间接费 | 元 | 6.8% |  | 3401.55
| 利润 | 元 | 3% |  | 1602.73
| 补差: 水泥42.5 | kg | 0.1 | 32743.7 | 3274.37
| 粗砂 | m3 | 172.9 | 55.517 | 9598.89
| 碎石 | m3 | 9.59999999999999 | 88.4358 | 848.98
| 税金 | 元 | 9% |  | 6187.39
| 合价 | 元 |  |  | 74936.13
| 单价 | 元 |  |  | 749.36
表-07
单价计算表
单价序号 |  |  | 17
项目名称 |  |  | PE管道安装 公称直径160mm以内
定额编号 |  |  | 50102
定额单位 |  |  | 100m
编号 | 工料名称 | 单位 | 单价(元) | 工料定额 | 合价(元)
1 | 甲类工 | 工日 | 72.72 | 0.4 | 29.09
2 | 乙类工 | 工日 | 52.79 | 0.6 | 31.67
3 | PE100管道 | m | 69.87 | 102 | 7126.74
4 | 密封胶 | kg | 5 | 0.2 | 1
5 | 其他费用 | % | 61.76 | 8 | 4.94
| 直接工程费小计 | 元 |  |  | 66.7
| 措施费 | 元 | 3.95% |  | 2.63
| 间接费 | 元 | 65% |  | 42.65
| 利润 | 元 | 3% |  | 3.36
| 税金 | 元 | 9% |  | 651.79
| 合价 | 元 |  |  | 7893.87
| 单价 | 元 |  |  | 78.94
表-07
单价计算表
单价序号 |  |  | 18
项目名称 |  |  | 混凝土基础及垫层 混凝土基础、垫层≤15cm~纯混凝土C20 2级配 粒径40 水泥42.5 水灰比0.6
定额编号 |  |  | 40005换
定额单位 |  |  | 100m3
编号 | 工料名称 | 单位 | 单价(元) | 工料定额 | 合价(元)
1 | 甲类工 | 工日 | 72.72 | 29.3 | 2130.7
2 | 乙类工 | 工日 | 52.79 | 87.8 | 4634.96
3 | 锯材 | m3 | 1295 | 0.3 | 388.5
4 | 铁件 | kg | 6 | 50 | 300
5 | 纯混凝土C20 2级配 粒径40 水泥42.5 水灰比0.6 | m3 | 239.33 | 103 | 24650.99
6 | 水 | m3 | 3.98 | 70 | 278.6
7 | 平板式振捣器 2.2kw | 台班 | 18.33 | 5.2 | 95.32
8 | 风水(砂)枪 耗风量2～6m3/min | 台班 | 416.57 | 2 | 833.14
9 | 其他费用 | % | 33312.2 | 1 | 333.12
10 | 混凝土及砂浆拌制 搅拌出料0.4m3 | m3 | 33.03 | 103 | 3402.09
11 | 双胶轮车运混凝土50～60m | m3 | 7.42 | 103 | 764.26
| 直接工程费小计 | 元 |  |  | 37811.67
| 措施费 | 元 | 3.25% |  | 1228.88
| 间接费 | 元 | 6.8% |  | 2654.76
| 利润 | 元 | 3% |  | 1250.86
| 补差: 水泥42.5 | kg | 0.1 | 29571.3 | 2957.13
| 粗砂 | m3 | 172.9 | 57.783 | 9990.68
| 碎石 | m3 | 9.59999999999999 | 88.4358 | 848.98
| 税金 | 元 | 9% |  | 5106.87
| 合价 | 元 |  |  | 61849.89
| 单价 | 元 |  |  | 618.5
表-07
单价计算表
单价序号 |  |  | 19
项目名称 |  |  | 浆砌块石 基础~砌筑砂浆 M7.5 水泥32.5
定额编号 |  |  | 30023换
定额单位 |  |  | 100m3
编号 | 工料名称 | 单位 | 单价(元) | 工料定额 | 合价(元)
1 | 甲类工 | 工日 | 72.72 | 3.94 | 286.52
2 | 乙类工 | 工日 | 52.79 | 71.16 | 3756.54
3 | 块石 | t | 34 | 210.6 | 7160.4
4 | 砌筑砂浆 M7.5 水泥32.5 | m3 | 191.43 | 34.65 | 6633.05
5 | 砂浆拌和机 | 台班 | 115.05 | 1.6 | 184.08
6 | 其他费用 | % | 18020.58 | 0.5 | 90.1
| 直接工程费小计 | 元 |  |  | 18110.69
| 措施费 | 元 | 2.75% |  | 498.04
| 间接费 | 元 | 5.8% |  | 1079.31
| 利润 | 元 | 3% |  | 590.64
| 补差: 块石 | t | 36 | 210.6 | 7581.6
| 水泥32.5 | kg | 0.05 | 9043.65 | 452.18
| 粗砂 | m3 | 172.9 | 38.4615 | 6649.99
| 税金 | 元 | 9% |  | 3146.62
| 合价 | 元 |  |  | 38109.11
| 单价 | 元 |  |  | 381.09
表-07
单价计算表
单价序号 |  |  | 20
项目名称 |  |  | 混凝土管安装 平段,公称直径400mm以内~砌筑砂浆 M10 水泥32.5
定额编号 |  |  | 50110换
定额单位 |  |  | 10m
编号 | 工料名称 | 单位 | 单价(元) | 工料定额 | 合价(元)
1 | 甲类工 | 工日 | 72.72 | 1 | 72.72
2 | 乙类工 | 工日 | 52.79 | 1.4 | 73.91
3 | 混凝土管 | m | 88 | 10.1 | 888.8
4 | 锯材 | m3 | 1295 | 0.07 | 90.65
5 | 型钢 | kg | 4.26 | 0.4 | 1.7
6 | 铁丝 | kg | 6 | 1.4 | 8.4
7 | 砌筑砂浆 M10 水泥32.5 | m3 | 206.04 | 0.1 | 20.6
8 | 卷扬机 牵引力3t | 台班 | 104.37 | 0.22 | 22.96
9 | 电动葫芦 起重量3t | 台班 | 19.18 | 0.5 | 9.59
10 | 其他费用 | % | 300.54 | 2.8 | 8.41
| 直接工程费小计 | 元 |  |  | 1197.75
| 措施费 | 元 | 2.75% |  | 32.94
| 间接费 | 元 | 5.8% |  | 71.38
| 利润 | 元 | 3% |  | 39.06
| 补差: 水泥32.5 | kg | 0.05 | 30.5 | 1.53
| 粗砂 | m3 | 172.9 | 0.11 | 19.02
| 税金 | 元 | 9% |  | 122.55
| 合价 | 元 |  |  | 1484.22
| 单价 | 元 |  |  | 148.42
表-07
单价计算表
单价序号 |  |  | 21
项目名称 |  |  | 人工挖基坑(三类土) 深度2m以内
定额编号 |  |  | 10020
定额单位 |  |  | 100m3
编号 | 工料名称 | 单位 | 单价(元) | 工料定额 | 合价(元)
1 | 甲类工 | 工日 | 72.72 | 1.6 | 116.35
2 | 乙类工 | 工日 | 52.79 | 31.5 | 1662.89
3 | 其他费用 | % | 1779.24 | 3.3 | 58.71
| 直接工程费小计 | 元 |  |  | 1837.95
| 措施费 | 元 | 2.75% |  | 50.54
| 间接费 | 元 | 5.8% |  | 109.53
| 利润 | 元 | 3% |  | 59.94
| 税金 | 元 | 9% |  | 185.22
| 合价 | 元 |  |  | 2243.18
| 单价 | 元 |  |  | 22.43
表-07
单价计算表
单价序号 |  |  | 22
项目名称 |  |  | 人工一般石方开挖 沟槽石方(Ⅸ-Ⅹ)
定额编号 |  |  | 20005
定额单位 |  |  | 100m3
编号 | 工料名称 | 单位 | 单价(元) | 工料定额 | 合价(元)
1 | 甲类工 | 工日 | 72.72 | 11 | 799.92
2 | 乙类工 | 工日 | 52.79 | 208 | 10980.32
3 | 其他费用 | % | 11780.24 | 1 | 117.8
| 直接工程费小计 | 元 |  |  | 11898.04
| 措施费 | 元 | 2.75% |  | 327.2
| 间接费 | 元 | 6.8% |  | 831.32
| 利润 | 元 | 3% |  | 391.7
| 税金 | 元 | 9% |  | 1210.34
| 合价 | 元 |  |  | 14658.6
| 单价 | 元 |  |  | 146.59
表-07
单价计算表
单价序号 |  |  | 23
项目名称 |  |  | 建筑物土方回填 人工夯实
定额编号 |  |  | 10350
定额单位 |  |  | 100m3
编号 | 工料名称 | 单位 | 单价(元) | 工料定额 | 合价(元)
1 | 甲类工 | 工日 | 72.72 | 1.6 | 116.35
2 | 乙类工 | 工日 | 52.79 | 30.7 | 1620.65
3 | 其他费用 | % | 1737.01 | 3 | 52.11
| 直接工程费小计 | 元 |  |  | 1789.12
| 措施费 | 元 | 2.75% |  | 49.2
| 间接费 | 元 | 5.8% |  | 106.62
| 利润 | 元 | 3% |  | 58.35
| 税金 | 元 | 9% |  | 180.3
| 合价 | 元 |  |  | 2183.59
| 单价 | 元 |  |  | 21.84
表-07
单价计算表
单价序号 |  |  | 24
项目名称 |  |  | 溢流堰~纯混凝土C20 2级配 粒径40 水泥42.5 水灰比0.6
定额编号 |  |  | 40002换
定额单位 |  |  | 100m3
编号 | 工料名称 | 单位 | 单价(元) | 工料定额 | 合价(元)
1 | 甲类工 | 工日 | 72.72 | 15.7 | 1141.7
2 | 乙类工 | 工日 | 52.79 | 56.7 | 2993.19
3 | 板枋材 | m3 | 1350 | 0.04 | 54
4 | 组合钢模板 | kg | 5.8 | 1.84 | 10.67
5 | 型钢 | kg | 4.26 | 4.41 | 18.79
6 | 卡扣件 | kg | 5 | 5.92 | 29.6
7 | 铁件 | kg | 6 | 0.95 | 5.7
8 | 预埋铁件 | kg | 6 | 7.13 | 42.78
9 | 电焊条 | kg | 5.75 | 0.15 | 0.86
10 | 纯混凝土C20 2级配 粒径40 水泥42.5 水灰比0.6 | m3 | 239.33 | 82.4 | 19720.79
11 | 块石 | t | 34 | 34.4 | 1169.67
12 | 水 | m3 | 3.98 | 100 | 398
13 | 电焊机 直流30kVA | 台班 | 199.63 | 0.04 | 7.99
14 | 插入式振捣器 2.2kw | 台班 | 21.62 | 7.8 | 168.64
15 | 风水(砂)枪 耗风量2～6m3/min | 台班 | 416.57 | 2.25 | 937.28
16 | 其他费用 | % | 26699.66 | 1.8 | 480.59
17 | 混凝土及砂浆拌制 搅拌出料0.4m3 | m3 | 33.03 | 82.4 | 2721.67
| 直接工程费小计 | 元 |  |  | 29901.93
| 措施费 | 元 | 3.25% |  | 971.81
| 间接费 | 元 | 6.8% |  | 2099.41
| 利润 | 元 | 3% |  | 989.19
| 补差: 水泥42.5 | kg | 0.1 | 23657.04 | 2365.7
| 粗砂 | m3 | 172.9 | 46.2264 | 7992.54
| 碎石 | m3 | 9.59999999999999 | 70.74864 | 679.19
| 块石 | t | 36 | 34.402 | 1238.47
| 税金 | 元 | 9% |  | 4161.45
| 合价 | 元 |  |  | 50399.74
| 单价 | 元 |  |  | 504
表-07
单价计算表
单价序号 |  |  | 25
项目名称 |  |  | 人工运混凝土 运距300m
定额编号 |  |  | 40282换
定额单位 |  |  | 100m3
编号 | 工料名称 | 单位 | 单价(元) | 工料定额 | 合价(元)
1 | 乙类工 | 工日 | 52.79 | 110.4 | 5828.02
2 | 其他费用 | % | 5828.02 | 3.4 | 198.15
3 | 乙类工 | 工日 | 52.79 | 67 | 3536.93
| 直接工程费小计 | 元 |  |  | 9563.1
| 措施费 | 元 | 3.25% |  | 310.8
| 间接费 | 元 | 6.8% |  | 671.43
| 利润 | 元 | 3% |  | 316.36
| 税金 | 元 | 9% |  | 977.55
| 合价 | 元 |  |  | 11839.24
| 单价 | 元 |  |  | 118.39
表-07
单价计算表
单价序号 |  |  | 26
项目名称 |  |  | 现浇混凝土小型构件 其他小型构件~纯混凝土C20 2级配 粒径40 水泥42.5 水灰比0.6
定额编号 |  |  | 40095换
定额单位 |  |  | 100m3
编号 | 工料名称 | 单位 | 单价(元) | 工料定额 | 合价(元)
1 | 甲类工 | 工日 | 72.72 | 67.18 | 4885.33
2 | 乙类工 | 工日 | 52.79 | 142.82 | 7539.47
3 | 锯材 | m3 | 1295 | 1.75 | 2266.25
4 | 铁件 | kg | 6 | 90 | 540
5 | 纯混凝土C20 2级配 粒径40 水泥42.5 水灰比0.6 | m3 | 239.33 | 103 | 24650.99
6 | 水 | m3 | 3.98 | 100 | 398
7 | 插入式振捣器 2.2kw | 台班 | 21.62 | 12 | 259.44
8 | 双胶轮车 | 台班 | 2.93 | 20 | 58.6
9 | 风水(砂)枪 耗风量2～6m3/min | 台班 | 416.57 | 2.5 | 1041.43
10 | 其他费用 | % | 41639.5 | 0.5 | 208.2
11 | 混凝土及砂浆拌制 搅拌出料0.4m3 | m3 | 33.03 | 103 | 3402.09
12 | 双胶轮车运混凝土50～60m | m3 | 7.42 | 103 | 764.26
| 直接工程费小计 | 元 |  |  | 46014.05
| 措施费 | 元 | 3.25% |  | 1495.46
| 间接费 | 元 | 6.8% |  | 3230.65
| 利润 | 元 | 3% |  | 1522.2
| 补差: 水泥42.5 | kg | 0.1 | 29571.3 | 2957.13
| 粗砂 | m3 | 172.9 | 57.783 | 9990.68
| 碎石 | m3 | 9.59999999999999 | 88.4358 | 848.98
| 税金 | 元 | 9% |  | 5945.33
| 合价 | 元 |  |  | 72004.54
| 单价 | 元 |  |  | 720.05
表-07
单价计算表
单价序号 |  |  | 27
项目名称 |  |  | 人工挖沟槽(三类土)
定额编号 |  |  | 10015
定额单位 |  |  | 100m3
编号 | 工料名称 | 单位 | 单价(元) | 工料定额 | 合价(元)
1 | 甲类工 | 工日 | 72.72 | 1.4 | 101.81
2 | 乙类工 | 工日 | 52.79 | 26.2 | 1383.1
3 | 其他费用 | % | 1484.91 | 3.2 | 47.52
| 直接工程费小计 | 元 |  |  | 1532.42
| 措施费 | 元 | 2.75% |  | 42.14
| 间接费 | 元 | 5.8% |  | 91.32
| 利润 | 元 | 3% |  | 49.98
| 税金 | 元 | 9% |  | 154.43
| 合价 | 元 |  |  | 1870.29
| 单价 | 元 |  |  | 18.7
表-07
单价计算表
单价序号 |  |  | 28
项目名称 |  |  | 现浇混凝土小型构件 其他小型构件~纯混凝土C20 2级配 粒径40 水泥42.5 水灰比0.6
定额编号 |  |  | 40095换
定额单位 |  |  | 100m3
编号 | 工料名称 | 单位 | 单价(元) | 工料定额 | 合价(元)
1 | 甲类工 | 工日 | 72.72 | 67.18 | 4885.33
2 | 乙类工 | 工日 | 52.79 | 142.82 | 7539.47
3 | 锯材 | m3 | 1295 | 1.75 | 2266.25
4 | 铁件 | kg | 6 | 90 | 540
5 | 纯混凝土C20 2级配 粒径40 水泥42.5 水灰比0.6 | m3 | 239.33 | 103 | 24650.99
6 | 水 | m3 | 3.98 | 100 | 398
7 | 插入式振捣器 2.2kw | 台班 | 21.62 | 12 | 259.44
8 | 双胶轮车 | 台班 | 2.93 | 20 | 58.6
9 | 风水(砂)枪 耗风量2～6m3/min | 台班 | 416.57 | 2.5 | 1041.43
10 | 其他费用 | % | 41639.5 | 0.5 | 208.2
11 | 混凝土及砂浆拌制 搅拌出料0.4m3 | m3 | 33.03 | 103 | 3402.09
| 直接工程费小计 | 元 |  |  | 45249.79
| 措施费 | 元 | 3.25% |  | 1470.62
| 间接费 | 元 | 6.8% |  | 3176.99
| 利润 | 元 | 3% |  | 1496.92
| 补差: 水泥42.5 | kg | 0.1 | 29571.3 | 2957.13
| 粗砂 | m3 | 172.9 | 57.783 | 9990.68
| 碎石 | m3 | 9.59999999999999 | 88.4358 | 848.98
| 税金 | 元 | 9% |  | 5867.21
| 合价 | 元 |  |  | 71058.38
| 单价 | 元 |  |  | 710.58
表-07
单价计算表
单价序号 |  |  | 29
项目名称 |  |  | 自动双口排气阀 公称直径150mm以内
定额编号 |  |  | 70081
定额单位 |  |  | 个
编号 | 工料名称 | 单位 | 单价(元) | 工料定额 | 合价(元)
1 | 甲类工 | 工日 | 72.72 | 0.06 | 4.15
2 | 乙类工 | 工日 | 52.79 | 0.51 | 26.92
3 | 闸阀 Z41T-16C | 个 | 1658 | 1 | 1658
4 | 六角带帽螺栓 | kg | 6.2 | 2.57 | 15.95
5 | 石棉橡胶板δ1~6 | kg | 55 | 0.28 | 15.4
6 | 其他费用 | % | 1720.42 | 2 | 34.41
| 直接工程费小计 | 元 |  |  | 1754.83
| 措施费 | 元 | 3.95% |  | 69.32
| 间接费 | 元 | 65% |  | 20.6
| 利润 | 元 | 3% |  | 55.34
| 税金 | 元 | 9% |  | 171.01
| 合价 | 元 |  |  | 2071.1
| 单价 | 元 |  |  | 2071.1
表-07
单价计算表
单价序号 |  |  | 30
项目名称 |  |  | 自动双口排气阀 公称直径50mm以内
定额编号 |  |  | 70078
定额单位 |  |  | 个
编号 | 工料名称 | 单位 | 单价(元) | 工料定额 | 合价(元)
1 | 甲类工 | 工日 | 72.72 | 0.02 | 1.75
2 | 乙类工 | 工日 | 52.79 | 0.22 | 11.4
3 | 排气阀 | 个 | 75.22 | 1 | 75.22
4 | 六角带帽螺栓 | kg | 6.2 | 0.65 | 4.05
5 | 石棉橡胶板δ1~6 | kg | 55 | 0.7 | 38.5
6 | 其他费用 | % | 130.92 | 2 | 2.62
| 直接工程费小计 | 元 |  |  | 133.54
| 措施费 | 元 | 3.95% |  | 5.27
| 间接费 | 元 | 65% |  | 8.72
| 利润 | 元 | 3% |  | 4.43
| 税金 | 元 | 9% |  | 13.68
| 合价 | 元 |  |  | 165.64
| 单价 | 元 |  |  | 165.64
表-07
单价计算表
单价序号 |  |  | 31
项目名称 |  |  | 自动双口排气阀 公称直径50mm以内
定额编号 |  |  | 70078
定额单位 |  |  | 个
编号 | 工料名称 | 单位 | 单价(元) | 工料定额 | 合价(元)
1 | 甲类工 | 工日 | 72.72 | 0.02 | 1.75
2 | 乙类工 | 工日 | 52.79 | 0.22 | 11.4
3 | 排砂阀 Z15T-10K | 个 | 254 | 1 | 254
4 | 六角带帽螺栓 | kg | 6.2 | 0.65 | 4.05
5 | 石棉橡胶板δ1~6 | kg | 55 | 0.7 | 38.5
6 | 其他费用 | % | 309.7 | 2 | 6.19
| 直接工程费小计 | 元 |  |  | 315.9
| 措施费 | 元 | 3.95% |  | 12.48
| 间接费 | 元 | 65% |  | 8.72
| 利润 | 元 | 3% |  | 10.11
| 税金 | 元 | 9% |  | 31.25
| 合价 | 元 |  |  | 378.46
| 单价 | 元 |  |  | 378.46
表-07
单价计算表
单价序号 |  |  | 32
项目名称 |  |  | 混凝土基础及垫层 混凝土基础、垫层≤15cm~纯混凝土C20 2级配 粒径40 水泥42.5 水灰比0.6
定额编号 |  |  | 40005换
定额单位 |  |  | 100m3
编号 | 工料名称 | 单位 | 单价(元) | 工料定额 | 合价(元)
1 | 甲类工 | 工日 | 72.72 | 29.3 | 2130.7
2 | 乙类工 | 工日 | 52.79 | 87.8 | 4634.96
3 | 锯材 | m3 | 1295 | 0.3 | 388.5
4 | 铁件 | kg | 6 | 50 | 300
5 | 纯混凝土C20 2级配 粒径40 水泥42.5 水灰比0.6 | m3 | 239.33 | 103 | 24650.99
6 | 水 | m3 | 3.98 | 70 | 278.6
7 | 平板式振捣器 2.2kw | 台班 | 18.33 | 5.2 | 95.32
8 | 风水(砂)枪 耗风量2～6m3/min | 台班 | 416.57 | 2 | 833.14
9 | 其他费用 | % | 33312.2 | 1 | 333.12
10 | 混凝土及砂浆拌制 搅拌出料0.4m3 | m3 | 33.03 | 103 | 3402.09
| 直接工程费小计 | 元 |  |  | 37047.41
| 措施费 | 元 | 3.25% |  | 1204.04
| 间接费 | 元 | 6.8% |  | 2601.1
| 利润 | 元 | 3% |  | 1225.58
| 补差: 水泥42.5 | kg | 0.1 | 29571.3 | 2957.13
| 粗砂 | m3 | 172.9 | 57.783 | 9990.68
| 碎石 | m3 | 9.59999999999999 | 88.4358 | 848.98
| 税金 | 元 | 9% |  | 5028.75
| 合价 | 元 |  |  | 60903.73
| 单价 | 元 |  |  | 609.04
表-07
单价计算表
单价序号 |  |  | 33
项目名称 |  |  | 浆砌砖 挡土墙、桥台、闸墩~砌筑砂浆 M7.5 水泥32.5
定额编号 |  |  | 30068换
定额单位 |  |  | 100m3
编号 | 工料名称 | 单位 | 单价(元) | 工料定额 | 合价(元)
1 | 甲类工 | 工日 | 72.72 | 5.86 | 426.14
2 | 乙类工 | 工日 | 52.79 | 111.4 | 5880.81
3 | 标准砖 | 千块 | 442 | 53 | 23426
4 | 砌筑砂浆 M7.5 水泥32.5 | m3 | 191.43 | 24.7 | 4728.32
5 | 砂浆拌和机 | 台班 | 115.05 | 1.4 | 161.07
6 | 其他费用 | % | 34622.34 | 1 | 346.22
| 直接工程费小计 | 元 |  |  | 34968.55
| 措施费 | 元 | 2.75% |  | 961.64
| 间接费 | 元 | 5.8% |  | 2083.95
| 利润 | 元 | 3% |  | 1140.42
| 补差: 水泥32.5 | kg | 0.05 | 6446.7 | 322.34
| 粗砂 | m3 | 172.9 | 27.417 | 4740.4
| 税金 | 元 | 9% |  | 3979.56
| 合价 | 元 |  |  | 48196.88
| 单价 | 元 |  |  | 481.97
表-07
单价计算表
单价序号 |  |  | 34
项目名称 |  |  | 挖掘机挖土(三类土)~单斗挖掘机 油动 斗容0.5m3
定额编号 |  |  | 10204
定额单位 |  |  | 100m3
编号 | 工料名称 | 单位 | 单价(元) | 工料定额 | 合价(元)
1 | 乙类工 | 工日 | 52.79 | 0.6 | 31.67
2 | 单斗挖掘机 油动 斗容0.5m3 | 台班 | 628.82 | 0.29 | 182.36
3 | 其他费用 | % | 214.03 | 15 | 32.1
| 直接工程费小计 | 元 |  |  | 246.14
| 措施费 | 元 | 2.75% |  | 6.77
| 间接费 | 元 | 5.8% |  | 14.67
| 利润 | 元 | 3% |  | 8.03
| 补差: 柴油 | kg | 0.951 | 13.92 | 13.24
| 税金 | 元 | 9% |  | 26
| 合价 | 元 |  |  | 314.85
| 单价 | 元 |  |  | 3.15
表-07
单价计算表
单价序号 |  |  | 35
项目名称 |  |  | 机械凿石 次坚石
定额编号 |  |  | 20178
定额单位 |  |  | 100m3
编号 | 工料名称 | 单位 | 单价(元) | 工料定额 | 合价(元)
1 | 乙类工 | 工日 | 52.79 | 5.4 | 285.07
2 | 履带式单头岩石破碎机 功率105kw | 台班 | 1394.13 | 1.05 | 1463.84
3 | 其他费用 | % | 1748.9 | 5 | 87.45
| 直接工程费小计 | 元 |  |  | 1836.35
| 措施费 | 元 | 2.75% |  | 50.5
| 间接费 | 元 | 6.8% |  | 128.31
| 利润 | 元 | 3% |  | 60.45
| 补差: 柴油 | kg | 0.951 | 66.15 | 62.91
| 税金 | 元 | 9% |  | 192.47
| 合价 | 元 |  |  | 2330.99
| 单价 | 元 |  |  | 23.31
表-07
单价计算表
单价序号 |  |  | 36
项目名称 |  |  | 碎石路基~厚度~10cm
定额编号 |  |  | 80015
定额单位 |  |  | 1000m2
编号 | 工料名称 | 单位 | 单价(元) | 工料定额 | 合价(元)
1 | 乙类工 | 工日 | 52.79 | 44.8 | 2364.99
2 | 碎石 | t | 64 | 181.4 | 11609.6
3 | 内燃压路机8t | 台班 | 292.05 | 1.5 | 438.08
4 | 其他费用 | % | 14412.67 | 0.5 | 72.06
| 直接工程费小计 | 元 |  |  | 14484.74
| 措施费 | 元 | 2.75% |  | 398.33
| 间接费 | 元 | 5.8% |  | 863.22
| 利润 | 元 | 3% |  | 472.39
| 补差: 碎石 | t | 6 | 181.4 | 1088.4
| 柴油 | kg | 0.951 | 29.685 | 28.23
| 税金 | 元 | 9% |  | 1560.18
| 合价 | 元 |  |  | 18895.49
| 单价 | 元 |  |  | 18.9
表-07
单价计算表
单价序号 |  |  | 37
项目名称 |  |  | 水泥混凝土路面 厚度~15cm~纯混凝土C20 2级配 粒径40 水泥42.5 水灰比0.6
定额编号 |  |  | 80091换
定额单位 |  |  | 1000m2
编号 | 工料名称 | 单位 | 单价(元) | 工料定额 | 合价(元)
1 | 乙类工 | 工日 | 52.79 | 209 | 11033.11
2 | 纯混凝土C20 2级配 粒径40 水泥42.5 水灰比0.6 | m3 | 239.33 | 153 | 36617.49
3 | 锯材 | m3 | 1295 | 0.23 | 297.85
4 | 混凝土搅拌机 0.4m3 | 台班 | 238.08 | 7 | 1666.56
5 | 自卸汽车 柴油型 载重量8t | 台班 | 639.28 | 5 | 3196.4
6 | 其他费用 | % | 52811.41 | 2 | 1056.23
| 直接工程费小计 | 元 |  |  | 53867.64
| 措施费 | 元 | 2.75% |  | 1481.36
| 间接费 | 元 | 5.8% |  | 3210.24
| 利润 | 元 | 3% |  | 1756.78
| 补差: 水泥42.5 | kg | 0.1 | 43926.3 | 4392.63
| 粗砂 | m3 | 172.9 | 85.833 | 14840.53
| 碎石 | m3 | 9.59999999999999 | 131.3658 | 1261.11
| 柴油 | kg | 0.951 | 235 | 223.49
| 税金 | 元 | 9% |  | 7293.05
| 合价 | 元 |  |  | 88326.92
| 单价 | 元 |  |  | 88.33
表-07
单价计算表
单价序号 |  |  | 38
项目名称 |  |  | 混凝土路面切缝与刻防滑槽 锯缝机锯缝
定额编号 |  |  | 80098
定额单位 |  |  | 10延长米
编号 | 工料名称 | 单位 | 单价(元) | 工料定额 | 合价(元)
1 | 乙类工 | 工日 | 52.79 | 0.6 | 31.67
2 | 切缝机片 | 片 | 10 | 0.03 | 0.3
3 | 水 | m3 | 3.98 | 0.5 | 1.99
4 | 混凝土切缝机 EX-100 | 台班 | 431.29 | 0.15 | 64.69
5 | 其他费用 | % | 98.66 | 2 | 1.97
| 直接工程费小计 | 元 |  |  | 100.64
| 措施费 | 元 | 2.75% |  | 2.77
| 间接费 | 元 | 5.8% |  | 6
| 利润 | 元 | 3% |  | 3.28
| 补差: 柴油 | kg | 0.951 | 1.365 | 1.3
| 税金 | 元 | 9% |  | 10.26
| 合价 | 元 |  |  | 124.25
| 单价 | 元 |  |  | 12.43
表-07
单价计算表
单价序号 |  |  | 39
项目名称 |  |  | 草篱护坡~Ⅲ类土
定额编号 |  |  | 90049换
定额单位 |  |  | 100m2
编号 | 工料名称 | 单位 | 单价(元) | 工料定额 | 合价(元)
1 | 乙类工 | 工日 | 52.79 | 15 | 791.85
2 | 草篱 | m2 | 0.5 | 4000 | 2000
3 | 肥料 | kg | 8 | 10 | 80
4 | 水 | m3 | 3.98 | 10 | 39.8
5 | 其他费用 | % | 2911.65 | 5 | 145.58
| 直接工程费小计 | 元 |  |  | 3057.23
| 措施费 | 元 | 2.75% |  | 84.07
| 间接费 | 元 | 5.8% |  | 182.2
| 利润 | 元 | 3% |  | 99.71
| 税金 | 元 | 9% |  | 308.09
| 合价 | 元 |  |  | 3731.3
| 单价 | 元 |  |  | 37.31
表-07
单价计算表
单价序号 |  |  | 40
项目名称 |  |  | 直播种草 撒播(不覆土)
定额编号 |  |  | 90038
定额单位 |  |  | hm2
编号 | 工料名称 | 单位 | 单价(元) | 工料定额 | 合价(元)
1 | 乙类工 | 工日 | 52.79 | 2.1 | 110.86
2 | 草籽 | kg | 35 | 10 | 350
3 | 其他费用 | % | 460.86 | 2 | 9.22
| 直接工程费小计 | 元 |  |  | 470.08
| 措施费 | 元 | 2.75% |  | 12.93
| 间接费 | 元 | 5.8% |  | 28.01
| 利润 | 元 | 3% |  | 15.33
| 税金 | 元 | 9% |  | 47.37
| 合价 | 元 |  |  | 573.72
| 单价 | 元 |  |  | 573.72

## 表-08 人工、主要材料单价汇总表
表-08
人工、主要材料单价汇总表
工程名称：2024年泰顺县彭溪镇峰文村牛塘垵简洋农田宜机化改造项目 |  |  |  |  | 第1页 共1页
序号 | 工料名称 | 规格型号 | 单位 | 单价（元） | 价差（元） | 备注
1 | 甲类工 |  | 工日 | 72.72
2 | 乙类工 |  | 工日 | 52.79
3 | 机械工 |  | 工日 | 72.72
4 | 柴油 |  | kg | 7.451 | 0.951
5 | 电 |  | kw.h | 0.71
6 | 风 |  | m3 | 0.38
7 | 水 |  | m3 | 3.98
8 | 粗砂 |  | m3 | 262.5 | 172.9
9 | 块石 |  | t | 70 | 36
10 | 碎石 |  | t | 70 | 6
11 | 标准砖 |  | 千块 | 442
12 | 沥青 |  | t | 4100
13 | 板枋材 |  | m3 | 1350
14 | 水泥32.5 |  | kg | 0.4 | 0.05
15 | 水泥42.5 |  | kg | 0.45 | 0.1
16 | 型钢 |  | kg | 4.26
17 | 碎石 |  | m3 | 112 | 9.59999999999999
18 | 排砂阀 Z15T-10K | DN50 | 个 | 254
19 | 闸阀 Z41T-16C | DN150 | 个 | 1658
20 | 排气阀 | DN25 | 个 | 75.22
21 | PE100管道 | DN160（0.8Mpa） | m | 69.87
22 | 混凝土管 | φ300 | m | 88

## 表-09 人工、主要材料用量汇总表
表-09
人工、主要材料用量汇总表
工程名称： | 2024年泰顺县彭溪镇峰文村牛塘垵简洋农田宜机化改造项目 |  |  |  | 第1页 共1页
序号 | 工料名称 | 规格型号 | 单位 | 数量 | 备注
1 | 甲类工 |  | 工日 | 465.1296
2 | 乙类工 |  | 工日 | 6619.1279
3 | 机械工 |  | 工日 | 1514.6827
4 | 柴油 |  | kg | 31983.0625
5 | 电 |  | kw.h | 3003.6152
6 | 风 |  | m3 | 75957.84
7 | 水 |  | m3 | 2502.9754
8 | 粗砂 |  | m3 | 503.6715
9 | 块石 |  | t | 7338.5952
10 | 碎石 |  | t | 608.7455
11 | 标准砖 |  | 千块 | 0.1908
12 | 沥青 |  | t | 0.5755
13 | 板枋材 |  | m3 | 1.0305
14 | 水泥32.5 |  | kg | 818.1141
15 | 水泥42.5 |  | kg | 272514.6391
16 | 型钢 |  | kg | 5.0958
17 | 碎石 |  | m3 | 778.9946
18 | 排砂阀 Z15T-10K | DN50 | 个 | 1
19 | 闸阀 Z41T-16C | DN150 | 个 | 3
20 | 排气阀 | DN25 | 个 | 1
21 | PE100管道 | DN160（0.8Mpa） | m | 593.64
22 | 混凝土管 | φ300 | m | 102.111

## 表-10 混凝土、砂浆单价计算表(t单位)
表-10
混凝土、砂浆单价计算表
编号 | 砼强度 等级 | 水泥强 度等级 | 级 配 | 水泥（元/kg） |  | 砂（元/t） |  | 碎石（元/t） |  | 水（元/m3） |  | 外加剂（元/kg） |  | 材料 价差 | 单价 （元）
|  |  |  | 用量 | 费用 | 用量 | 费用 | 用量 | 费用 | 用量 | 费用 | 用量 | 费用
1 | 纯混凝土C20 2级配 粒径40 水泥42.5 水灰比0.6 | 42.5 | 2 | 287.1 | 0.35 | 0.561 | 89.6 | 0.8586 | 102.4 | 0.165 | 3.98 |  |  | 133.95 | 373.28
2 | 纯混凝土C25 2级配 粒径40 水泥42.5 水灰比0.55 | 42.5 | 2 | 317.9 | 0.35 | 0.539 | 89.6 | 0.8586 | 102.4 | 0.165 | 3.98 |  |  | 133.22 | 381.36
3 | 砌筑砂浆 M7.5 水泥32.5 | 32.5 |  | 261 | 0.35 | 1.11 | 89.6 |  |  | 0.157 | 3.98 |  |  | 204.97 | 396.4
4 | 砌筑砂浆 M10 水泥32.5 | 32.5 |  | 305 | 0.35 | 1.1 | 89.6 |  |  | 0.183 | 3.98 |  |  | 205.44 | 411.48

## 表-10 混凝土、砂浆单价计算表
表-10
混凝土、砂浆单价计算表
编号 | 砼强度 等级 | 水泥强 度等级 | 级 配 | 水泥（元/kg） |  | 砂（元/m3） |  | 碎石（元/m3） |  | 水（元/m3） |  | 外加剂（元/kg） |  | 材料 价差 | 单价 （元）
|  |  |  | 用量 | 费用 | 用量 | 费用 | 用量 | 费用 | 用量 | 费用 | 用量 | 费用
1 | 纯混凝土C20 2级配 粒径40 水泥42.5 水灰比0.6 | 42.5 | 2 | 287.1 | 0.35 | 0.561 | 89.6 | 0.8586 | 102.4 | 0.165 | 3.98 |  |  | 133.95 | 373.28
2 | 纯混凝土C25 2级配 粒径40 水泥42.5 水灰比0.55 | 42.5 | 2 | 317.9 | 0.35 | 0.539 | 89.6 | 0.8586 | 102.4 | 0.165 | 3.98 |  |  | 133.22 | 381.36
3 | 砌筑砂浆 M7.5 水泥32.5 | 32.5 |  | 261 | 0.35 | 1.11 | 89.6 |  |  | 0.157 | 3.98 |  |  | 204.97 | 396.4
4 | 砌筑砂浆 M10 水泥32.5 | 32.5 |  | 305 | 0.35 | 1.1 | 89.6 |  |  | 0.183 | 3.98 |  |  | 205.44 | 411.48

## 表-11 施工机械台班费单价计算表
表-11
机械台班预算单价计算表
定额 编号 | 机械名称 及规格 | 台班费 | 一类 费用 小计 | 二类费用
|  |  |  | 二类费 合计 | 人工费 (元/日) |  | 动力 燃料费 小计 | 材料 价差 | 汽油 (元/kg) |  | 柴油 (元/kg) |  | 电 (元/kw.h) |  | 水 (元/m3) |  | 风 (元/m3)
[5 empty] | 工日 | 金额 |  | 金额 | 用量 | 金额 | 用量 | 金额 | 用量 | 金额 | 用量 | 金额 | 用量 | 金额
1003 | 单斗挖掘机 油动 斗容0.5m3 | 674.46 | 171.3767 | 503.08 | 2 | 72.72 | 357.64 | 45.64 |  |  | 48 | 6.5
1017 | 推土机 功率 40～55kw | 507.17 | 63.6868 | 443.48 | 2 | 72.72 | 298.04 | 38.04 |  |  | 40 | 6.5
1019 | 推土机 功率 74kw | 744.44 | 189.1921 | 555.25 | 2 | 72.72 | 409.81 | 52.31 |  |  | 55 | 6.5
1030 | 履带式拖拉机 功率59kw | 645.04 | 89.7978 | 555.24 | 2 | 72.72 | 409.8 | 52.3 |  |  | 55 | 6.5
1031 | 履带式拖拉机 功率74kw | 775.07 | 130.4158 | 644.65 | 2 | 72.72 | 499.21 | 63.71 |  |  | 67 | 6.5
1048 | 内燃压路机8t | 310.87 | 90.6997 | 220.175 | 1 | 72.72 | 147.455 | 18.82 |  |  | 19.79 | 6.5
1051 | 蛙式打夯机 功率2.8kw | 164.49 | 6.2699 | 158.22 | 2 | 72.72 | 12.78 | [5 empty] | 18 | 0.71
1061 | 无头三铧犁 | 10.35 | 10.3467
1063 | 刨毛机 | 495.32 | 71.2105 | 424.11 | 2 | 72.72 | 278.67 | 35.57 |  |  | 37.4 | 6.5
1065 | 小型挖掘机 油动 斗容0.25m3 | 415.23 | 117.047 | 298.18 | 2 | 72.72 | 152.74 | 19.49 |  |  | 20.5 | 6.5
1066 | 履带式单头岩石破碎机 功率105kw | 1454.04 | 911.911 | 542.13 | 1 | 72.72 | 469.41 | 59.91 |  |  | 63 | 6.5
2025 | 砂浆拌和机 | 115.05 | 18.1897 | 96.86 | 1 | 72.72 | 24.14 | [5 empty] | 34 | 0.71
3002 | 混凝土搅拌机 0.4m3 | 238.08 | 57.1366 | 180.94 | 2 | 72.72 | 35.5 | [5 empty] | 50 | 0.71
3006 | 插入式振捣器 2.2kw | 21.62 | 13.104 | 8.52 |  |  | 8.52 | [5 empty] | 12 | 0.71
表-11
机械台班预算单价计算表
定额 编号 | 机械名称 及规格 | 台班费 | 一类 费用 小计 | 二类费用
|  |  |  | 二类费 合计 | 人工费 (元/日) |  | 动力 燃料费 小计 | 材料 价差 | 汽油 (元/kg) |  | 柴油 (元/kg) |  | 电 (元/kw.h) |  | 水 (元/m3) |  | 风 (元/m3)
[5 empty] | 工日 | 金额 |  | 金额 | 用量 | 金额 | 用量 | 金额 | 用量 | 金额 | 用量 | 金额 | 用量 | 金额
3007 | 平板式振捣器 2.2kw | 18.33 | 9.8098 | 8.52 |  |  | 8.52 | [5 empty] | 12 | 0.71
3010 | 风水(砂)枪 耗风量2～6m3/min | 416.57 | 2.9302 | 413.64 |  |  | 413.64 | [7 empty] | 18.00 | 3.98 | 900.00 | 0.38
4012 | 自卸汽车 柴油型 载重量8t | 683.98 | 188.3427 | 495.64 | 2 | 72.72 | 350.2 | 44.7 |  |  | 47 | 6.5
4040 | 双胶轮车 | 2.93 | 2.9302
5022 | 卷扬机 牵引力3t | 104.37 | 11.06 | 93.31 | 1 | 72.72 | 20.59 | [5 empty] | 29 | 0.71
5027 | 电动葫芦 起重量3t | 19.18 | 6.3973 | 12.78 |  |  | 12.78 | [5 empty] | 18 | 0.71
7029 | 混凝土切缝机 EX-100 | 439.95 | 277.6055 | 162.346 | 1.3 | 72.72 | 67.81 | 8.66 |  |  | 9.1 | 6.5
8004 | 电焊机 直流30kVA | 199.63 | 7.6277 | 192 | 1 | 72.72 | 119.28 | [5 empty] | 168 | 0.71

## 表-12 招标人供应材料、设备汇总表
表-12
招标人供应材料、设备汇总表
工程名称：2024年泰顺县彭溪镇峰文村牛塘垵简洋农田宜机化改造项目 |  |  |  |  | 第1页 共1页
序号 | 工料名称 | 规格型号 | 单位 | 单价（元） | 价差（元） | 备注