## 表2 预算总表
表2
预 算 总 表
项目名称：2024 年泰顺县罗阳镇上洪村堆谷洋农田宜机化改造 |  |  | 项目规模(公顷)： | 金额单位：万元
序号 | 工程或费用名称 | 预算金额 | 各项费用占总费用的比例（%）
| （1） | （2） | （3）
一 | 工程施工费 | 198.1085 | 96.74
二 | 设备费用
三 | 计日工
四 | 其他项目 | 6.6685 | 3.26
总计 |  | 204.777

## 表3 工程施工费预算汇总表
表3
工程施工费预算汇总表
项目名称：2024 年泰顺县罗阳镇上洪村堆谷洋农田宜机化改造 |  |  |  | 金额单位：万元
序号 | 单项名称 | 预算金额 | 各项费用占工程施工费的比例(%)
| (1) | (2) | (3)
1 | 土地平整工程 | 115.4531 | 58.28
2 | 灌溉与排水工程 | 35.7284 | 18.03
3 | 田间道路工程 | 46.927 | 23.69
4 | 农田防护与生态环境保持工程
总计 | - | 198.1085
填表说明：表中预算金额（2）见表3-1。

## 表3-1 工程施工费预算表
表3-1
工程施工费预算表
项目名称：2024 年泰顺县罗阳镇上洪村堆谷洋农田宜机化改造 | [6 empty] | 金额单位：元
序号 | 定额编号 | 单项名称 | 项目主要特征 | 单位 | 工程量 | 综合单价 | 合计
| (1) | (2) | (3) | (4) | (5) | (6) | (7)
一 | (2): 土地平整工程; (7): 1154531.33
1 | (2): 表土剥离; (5): 1; (6): 72804.92; (7): 72804.92
| 10387 | 表土剥离（挖掘机挖土)~挖掘机 油动 1m3 | 表土剥离（耕作层）25cm | 100m3 | 135.99 | 297.43 | 40447.51
| 10387 | 表土剥离（挖掘机挖土)~挖掘机 油动 1m3 | 表土剥离（犁底层）20cm | 100m3 | 108.79 | 297.43 | 32357.41
2 | (2): 田块平整; (5): 1; (6): 310747.55; (7): 310747.55
| 10203 | 挖掘机挖土(一、二类土)~单斗挖掘机 油动 斗容1m3 |  | 100m3 | 203.61 | 262.73 | 53494.46
| 10321 | 推土机推土(一、二类土) 推土距离20～30m~推土机40～55KW |  | 100m3 | 203.61 | 417.45 | 84996.99
| 10362 | 履带拖拉机压实 土料 干密度1.7t/m3以下 |  | 100m3实方 | 203.61 | 846.01 | 172256.1
3 | (2): 田坎及田埂修复工程; (5): 1; (6): 582771.02; (7): 582771.02
| 30013 | 干砌块石 挡土墙 |  | 100m3 | 19.95 | 24355.91 | 485900.4
| 10039 | 田埂修筑 人工修筑 |  | 100m3 | 17.5992 | 3216.48 | 56607.47
| 40010 | 混凝土压顶 挡土墙~纯混凝土C20 2级配 粒径40 水泥42.5 水灰比0.6 |  | 100m3 | 0.5474 | 67327.58 | 36855.12
| 40316 | 伸缩缝 沥青油毡(二毡三油) |  | 100m2 | 0.27 | 12622.35 | 3408.03
4 | (2): 耕作层及犁底层回填工程; (5): 1; (6): 182886.08; (7): 182886.08
| 10321 | 推土机推土(一、二类土) 推土距离20～30m~推土机40～55KW |  | 100m3 | 108.79 | 417.45 | 45414.39
| 10362 | 履带拖拉机压实 土料 干密度1.7t/m3以下 |  | 100m3实方 | 108.79 | 846.01 | 92037.43
| 10320 | 推土机推土(一、二类土) 推土距离10～20m~推土机40～55KW |  | 100m3 | 135.99 | 334.1 | 45434.26
5 |  | 盖彩条布临时堆土覆盖 |  | 处 | 4 | 770.53 | 3082.12
| 综合价 | 盖彩条布临时堆土覆盖（重复利用） |  | m2 | 3626 | 0.85 | 3082.1
6 |  | 砖砌沉砂池 |  | 座 | 4 | 559.91 | 2239.64
| 10020 | 人工挖基坑(三类土) 深度2m以内 |  | 100m3 | 0.154 | 2243.18 | 345.45
| 10350 | 建筑物土方回填 人工夯实 |  | 100m3 | 0.0844 | 2183.59 | 184.29
| 40005 | 混凝土基础及垫层 混凝土基础、垫层≤15cm~纯混凝土C20 2级配 粒径40 水泥42.5 水灰比0.6 |  | 100m3 | 0.0060516 | 64627.97 | 391.1
填表说明：1.表中（6）=（4）×（5）； 2.表中（5）见表3-2。
表3-1
工程施工费预算表
项目名称：2024 年泰顺县罗阳镇上洪村堆谷洋农田宜机化改造 | (7): 金额单位：元
序号 | 定额编号 | 单项名称 | 项目主要特征 | 单位 | 工程量 | 综合单价 | 合计
| (1) | (2) | (3) | (4) | (5) | (6) | (7)
| 30068 | 浆砌砖 挡土墙、桥台、闸墩~砌筑砂浆 M10 水泥32.5 |  | 100m3 | 0.0272 | 48485.45 | 1318.8
二 | (2): 灌溉与排水工程; (7): 357284.23
1 | (2): 田间灌溉工程; (7): 325182.01
1 |  | D30cm×30cm灌排渠 |  | m | 1396 | 117.86 | 164532.56
| 11024 | 混凝土拆除 人工拆除(无钢筋) |  | 100m3 | 0.4 | 10228.79 | 4091.52
| 11053 | 汽车运建筑垃圾 人工装车,运距~1km以内 |  | 100m3 | 0.4 | 2285.72 | 914.29
| 10015 | 人工挖沟槽(三类土) |  | 100m3 | 8.7948 | 1870.29 | 16448.83
| 10350 | 建筑物土方回填 人工夯实 |  | 100m3 | 5.1652 | 2183.59 | 11278.68
| 40016 | 现浇混凝土渠道 明渠（边坡陡于1：0.5） 衬砌厚度10～15cm~纯混凝土C20 2级配 粒径40 水泥42.5 水灰比0.6 |  | 100m3 | 1.5356 | 79282.8 | 121746.67
| 30002 | 人工铺筑 碎石垫层 |  | 100m3 | 0.349 | 16792.1 | 5860.44
| 20360 | 双胶轮车运砂石料 运骨料 碎石,运距100m |  | 100m3 | 0.349 | 1490.24 | 520.09
| 40316 | 伸缩缝 沥青油毡(二毡三油) |  | 100m2 | 0.15356 | 12622.35 | 1938.29
| 50071 | PVC管道安装 公称直径210mm以内 |  | 100m | 0.23 | 2530.7 | 582.06
| 综合价 | 渠道PVC挡板 |  | 个 | 23 | 50 | 1150
2 |  | DN200PE管（0.8MPa） | DN200PE管（0.8MPa） DN200PE管阀门2个 | m | 1157 | 138.85 | 160649.45
| 10015 | 人工挖沟槽(三类土) |  | 100m3 | 3.7024 | 1870.29 | 6924.56
| 10350 | 建筑物土方回填 人工夯实 |  | 100m3 | 3.471 | 2183.59 | 7579.24
| 50109 | DN200PE管阀门 |  | 10个 | 0.2 | 22256.96 | 4451.39
| 50102 | DN200PE管（0.8MPa） |  | 100m | 11.57 | 12246.44 | 141691.31
2 | (2): 渠系建筑物工程; (7): 32102.22
1 |  | 沉砂池 |  | 座 | 16 | 1408.71 | 22539.36
| 10015 | 人工挖沟槽(三类土) |  | 100m3 | 0.88 | 1870.29 | 1645.86
| 10350 | 建筑物土方回填 人工夯实 |  | 100m3 | 0.6672 | 2183.59 | 1456.89
填表说明：1.表中（6）=（4）×（5）； 2.表中（5）见表3-2。
表3-1
工程施工费预算表
项目名称：2024 年泰顺县罗阳镇上洪村堆谷洋农田宜机化改造 | (7): 金额单位：元
序号 | 定额编号 | 单项名称 | 项目主要特征 | 单位 | 工程量 | 综合单价 | 合计
| (1) | (2) | (3) | (4) | (5) | (6) | (7)
| 40066 | 现浇混凝土渡槽槽身 矩形渡槽槽身(平均壁厚＜20cm)~纯混凝土C20 2级配 粒径40 水泥42.5 水灰比0.6 |  | 100m3 | 0.1488 | 105839.55 | 15748.93
| 40111 | 预制混凝土 地沟盖板~纯混凝土C20 2级配 粒径40 水泥42.5 水灰比0.6 |  | 100m3 | 0.016 | 79947.21 | 1279.16
| 30002 | 人工铺筑 碎石垫层 |  | 100m3 | 0.0272 | 16792.1 | 456.75
| 40268 | 钢筋制作安装 其他(人工) |  | t | 0.32 | 6099.33 | 1951.79
2 |  | 高差1m高跌水 |  | 座 | 2 | 472.79 | 945.58
| 10015 | 人工挖沟槽(三类土) |  | 100m3 | 0.0684 | 1870.29 | 127.93
| 10350 | 建筑物土方回填 人工夯实 |  | 100m3 | 0.0422 | 2183.59 | 92.15
| 40016 | 现浇混凝土渠道 明渠（边坡陡于1：0.5） 衬砌厚度10～15cm~纯混凝土C20 2级配 粒径40 水泥42.5 水灰比0.6 |  | 100m3 | 0.0086 | 79282.8 | 681.83
| 30002 | 人工铺筑 碎石垫层 |  | 100m3 | 0.0026 | 16792.1 | 43.66
3 |  | 高差1.5m高跌水 |  | 座 | 6 | 733.46 | 4400.76
| 10015 | 人工挖沟槽(三类土) |  | 100m3 | 0.3504 | 1870.29 | 655.35
| 10350 | 建筑物土方回填 人工夯实 |  | 100m3 | 0.243 | 2183.59 | 530.61
| 40004 | 消力坎 无宽缝~纯混凝土C20 2级配 粒径40 水泥42.5 水灰比0.6 |  | 100m3 | 0.045 | 67185.66 | 3023.35
| 30002 | 人工铺筑 碎石垫层 |  | 100m3 | 0.0114 | 16792.1 | 191.43
4 |  | DN300双壁波纹管 |  | m | 28 | 130.95 | 3666.6
| 11035 | 拆除混凝土类路面层 人工拆除(无筋)厚~15cm |  | 1000m2 | 0.01 | 9363.17 | 93.63
| 10015 | 人工挖沟槽(三类土) |  | 100m3 | 0.42 | 1870.29 | 785.52
| 10350 | 建筑物土方回填 人工夯实 |  | 100m3 | 0.25004 | 2183.59 | 545.98
| 50087 | DN300双壁波纹管 |  | 100m | 0.28 | 4365.84 | 1222.44
| 11053 | 汽车运建筑垃圾 人工装车,运距~3km以内 |  | 100m3 | 0.015 | 2862.32 | 42.93
| 80091 | 水泥混凝土路面 厚度~15cm~纯混凝土C20 2级配 粒径40 水泥42.5 水灰比0.6 |  | 1000m2 | 0.01 | 87517.7 | 875.18
| 80015 | 碎石路基~厚度~5cm |  | 1000m2 | 0.01 | 10097.47 | 100.97
填表说明：1.表中（6）=（4）×（5）； 2.表中（5）见表3-2。
表3-1
工程施工费预算表
项目名称：2024 年泰顺县罗阳镇上洪村堆谷洋农田宜机化改造 | (7): 金额单位：元
序号 | 定额编号 | 单项名称 | 项目主要特征 | 单位 | 工程量 | 综合单价 | 合计
| (1) | (2) | (3) | (4) | (5) | (6) | (7)
5 |  | 阀门井 |  | 座 | 2 | 274.96 | 549.92
| 10015 | 人工挖沟槽(三类土) |  | 100m3 | 0.012 | 1870.29 | 22.44
| 10350 | 建筑物土方回填 人工夯实 |  | 100m3 | 0.003 | 2183.59 | 6.55
| 40005 | 混凝土基础及垫层 混凝土基础、垫层≤15cm~纯混凝土C20 2级配 粒径40 水泥42.5 水灰比0.6 |  | 100m3 | 0.0014 | 61373.8 | 85.92
| 30068 | 浆砌砖 挡土墙、桥台、闸墩~砌筑砂浆 M10 水泥32.5 |  | 100m3 | 0.0042 | 48485.45 | 203.64
| 40111 | 预制混凝土 地沟盖板~纯混凝土C20 2级配 粒径40 水泥42.5 水灰比0.6 |  | 100m3 | 0.0012 | 79947.21 | 95.94
| 30002 | 人工铺筑 碎石垫层 |  | 100m3 | 0.0008 | 16792.1 | 13.43
| 40268 | 钢筋制作安装 其他(人工) |  | t | 0.02 | 6099.33 | 121.99
三 | (2): 田间道路工程; (7): 469269.71
1 | (2): 生产路; (7): 421579.92
1 |  | 3.0m生产路工程 |  | m | 1208 | 348.99 | 421579.92
| 10204 | 挖掘机挖土(三类土)~单斗挖掘机 油动 斗容1m3 |  | 100m3 | 29.2568 | 290.02 | 8485.06
| 20178 | 机械凿石 次坚石 |  | 100m3 | 0.372 | 2220.76 | 826.12
| 10351 | 建筑物土方回填 机械夯实 |  | 100m3 | 10.252 | 1454.79 | 14914.51
| 80001 | 路床（槽）压实 路床碾压 |  | 1000m2 | 2.7024 | 1733.98 | 4685.91
| 80015 | 碎石路基~厚度~5cm |  | 1000m2 | 2.7024 | 10097.47 | 27287.4
| 80091 | 水泥混凝土路面 厚度~15cm~纯混凝土C20 2级配 粒径40 水泥42.5 水灰比0.6 |  | 1000m2 | 3.128 | 87517.7 | 273755.37
| 80098 | 混凝土路面切缝与刻防滑槽 锯缝机锯缝 |  | 10延长米 | 62.56 | 129.83 | 8122.16
| 30013 | 干砌块石 挡土墙 |  | 100m3 | 3.4287 | 24355.91 | 83509.11
2 | (2): 附属设施; (7): 47689.79
1 |  | 会车道 |  | 处 | 2 | 2185.69 | 4371.38
| 80001 | 路床（槽）压实 路床碾压 |  | 1000m2 | 0.044 | 1733.98 | 76.3
| 80015 | 碎石路基~厚度~5cm |  | 1000m2 | 0.044 | 10097.47 | 444.29
| 80091 | 水泥混凝土路面 厚度~15cm~纯混凝土C20 2级配 粒径40 水泥42.5 水灰比0.6 |  | 1000m2 | 0.044 | 87517.7 | 3850.78
填表说明：1.表中（6）=（4）×（5）； 2.表中（5）见表3-2。
表3-1
工程施工费预算表
项目名称：2024 年泰顺县罗阳镇上洪村堆谷洋农田宜机化改造 | (7): 金额单位：元
序号 | 定额编号 | 单项名称 | 项目主要特征 | 单位 | 工程量 | 综合单价 | 合计
| (1) | (2) | (3) | (4) | (5) | (6) | (7)
2 |  | 回车场 |  | 处 | 3 | 1490.24 | 4470.72
| 80001 | 路床（槽）压实 路床碾压 |  | 1000m2 | 0.045 | 1733.98 | 78.03
| 80015 | 碎石路基~厚度~5cm |  | 1000m2 | 0.045 | 10097.47 | 454.39
| 80091 | 水泥混凝土路面 厚度~15cm~纯混凝土C20 2级配 粒径40 水泥42.5 水灰比0.6 |  | 1000m2 | 0.045 | 87517.7 | 3938.3
3 |  | 高差1m下田坡道（砼） |  | 处 | 23 | 1689.03 | 38847.69
| 10204 | 挖掘机挖土(三类土)~单斗挖掘机 油动 斗容1m3 |  | 100m3 | 0.3795 | 290.02 | 110.06
| 10351 | 建筑物土方回填 机械夯实 |  | 100m3 | 0.33005 | 1454.79 | 480.15
| 80091 | 水泥混凝土路面 厚度~10cm |  | 1000m2 | 0.345 | 59985.74 | 20695.08
| 80015 | 碎石路基~厚度~5cm |  | 1000m2 | 0.345 | 10097.47 | 3483.63
| 30013 | 干砌块石 挡土墙 |  | 100m3 | 0.3496 | 24355.91 | 8514.83
| 40111 | 预制混凝土 地沟盖板~纯混凝土C20 2级配 粒径40 水泥42.5 水灰比0.6 |  | 100m3 | 0.0345 | 79947.21 | 2758.18
| 40268 | 钢筋制作安装 其他(人工) |  | t | 0.46 | 6099.33 | 2805.69
四 | (2): 农田防护与生态环境保持工程
总计 | (2): -; (7): 1981085.27
填表说明：1.表中（6）=（4）×（5）； 2.表中（5）见表3-2。

## 表3-2 工程施工费单价汇总表
表3-2
工程施工费单价汇总表
项目名称：2024 年泰顺县罗阳镇上洪村堆谷洋农田宜机化改造 | [12 empty] | 金额单位：元
序号 | 定额编号 | 单项名称 | 单位 | 直接费 | [5 empty] | 间接费 | 利润 | 材料 价差 | 未计价 材料费 | 税金 | 综合 单价
|  |  |  | 人工费 | 材料费 | 机 械 使用费 | 直 接 工程费 | 措施费 | 合计
| （1） | （2） | （3） | （4） | （5） | （6） | （7） | （8） | （9） | （10） | （11） | （12） | （13） | （14） | （15）
一 | （2）: 土地平整工程
1 |  | 表土剥离 |  | 10403.16 |  | 46655.06 | 57058.22 | 1569.04 | 58627.26 | 3399.99 | 1860.32 | 2905.54 |  | 6011.79 | 72804.92
| 10387 | 表土剥离（挖掘机挖土)~挖掘机 油动 1m3 | 100m3 | 42.5 |  | 190.6 | 233.1 | 6.41 | 239.51 | 13.89 | 7.6 | 11.87 |  | 24.56 | 297.43
| 10387 | 表土剥离（挖掘机挖土)~挖掘机 油动 1m3 | 100m3 | 42.5 |  | 190.6 | 233.1 | 6.41 | 239.51 | 13.89 | 7.6 | 11.87 |  | 24.56 | 297.43
2 |  | 田块平整 |  | 49458.9 |  | 193258.47 | 242717.38 | 6674.33 | 249391.71 | 14466.49 | 7914.31 | 13318.14 |  | 25656.9 | 310747.55
| 10203 | 挖掘机挖土(一、二类土)~单斗挖掘机 油动 斗容1m3 | 100m3 | 36.43 |  | 169.42 | 205.85 | 5.66 | 211.51 | 12.27 | 6.71 | 10.55 |  | 21.69 | 262.73
| 10321 | 推土机推土(一、二类土) 推土距离20～30m~推土机40～55KW | 100m3 | 11.09 |  | 310.33 | 321.42 | 8.84 | 330.26 | 19.16 | 10.48 | 23.08 |  | 34.47 | 417.45
| 10362 | 履带拖拉机压实 土料 干密度1.7t/m3以下 | 100m3实方 | 195.39 |  | 469.41 | 664.8 | 18.28 | 683.08 | 39.62 | 21.68 | 31.78 |  | 69.85 | 846.01
3 |  | 田坎及田埂修复工程 |  | 151335.76 | 171082.73 | 772.73 | 323191.21 | 9018.4 | 332209.61 | 19538.28 | 10552.44 | 172351.96 |  | 48118.73 | 582771.02
| 30013 | 干砌块石 挡土墙 | 100m3 | 5085.16 | 7479.25 |  | 12564.41 | 345.52 | 12909.93 | 748.78 | 409.76 | 8276.4 |  | 2011.04 | 24355.91
| 10039 | 田埂修筑 人工修筑 | 100m3 | 2597.89 |  | 37.53 | 2635.42 | 72.47 | 2707.89 | 157.06 | 85.95 |  |  | 265.58 | 3216.48
| 40010 | 混凝土压顶 挡土墙~纯混凝土C20 2级配 粒径40 水泥42.5 水灰比0.6 | 100m3 | 6739.14 | 35799.09 | 204.05 | 42742.28 | 1389.12 | 44131.4 | 3000.94 | 1413.97 | 13222.11 |  | 5559.16 | 67327.58
填表说明：表中（4）-（15）见附表5。
表3-2
工程施工费单价汇总表
项目名称：2024 年泰顺县罗阳镇上洪村堆谷洋农田宜机化改造 | 合计 （13）: 金额单位：元
序号 | 定额编号 | 单项名称 | 单位 | 直接费 | [5 empty] | 间接费 | 利润 | 材料 价差 | 未计价 材料费 | 税金 | 综合 单价
|  |  |  | 人工费 | 材料费 | 机 械 使用费 | 直 接 工程费 | 措施费 | 合计
| （1） | （2） | （3） | （4） | （5） | （6） | （7） | （8） | （9） | （10） | （11） | （12） | （13） | （14） | （15）
| 40316 | 伸缩缝 沥青油毡(二毡三油) | 100m2 | 1766.74 | 8426.93 | 1.98 | 10195.65 | 331.36 | 10527.01 | 715.84 | 337.29 |  |  | 1042.21 | 12622.35
4 |  | 耕作层及犁底层回填工程 |  | 23971.09 |  | 118320.89 | 142291.98 | 3913.19 | 146205.17 | 8480.77 | 4639.65 | 8459.56 |  | 15100.93 | 182886.08
| 10321 | 推土机推土(一、二类土) 推土距离20～30m~推土机40～55KW | 100m3 | 11.09 |  | 310.33 | 321.42 | 8.84 | 330.26 | 19.16 | 10.48 | 23.08 |  | 34.47 | 417.45
| 10362 | 履带拖拉机压实 土料 干密度1.7t/m3以下 | 100m3实方 | 195.39 |  | 469.41 | 664.8 | 18.28 | 683.08 | 39.62 | 21.68 | 31.78 |  | 69.85 | 846.01
| 10320 | 推土机推土(一、二类土) 推土距离10～20m~推土机40～55KW | 100m3 | 11.09 |  | 246.29 | 257.38 | 7.08 | 264.46 | 15.34 | 8.39 | 18.32 |  | 27.59 | 334.1
5 | （2）: 盖彩条布临时堆土覆盖; （3）: 处; 合计 （15）: 770.53
| 综合价 | 盖彩条布临时堆土覆盖（重复利用） | m2 | [11 empty] | 0.85
6 |  | 砖砌沉砂池 | 座 | 162.16 | 246.9 | 2.57 | 411.63 | 11.63 | 423.26 | 25.18 | 13.45 | 51.79 |  | 46.23 | 559.91
| 10020 | 人工挖基坑(三类土) 深度2m以内 | 100m3 | 1837.95 |  |  | 1837.95 | 50.54 | 1888.49 | 109.53 | 59.94 |  |  | 185.22 | 2243.18
| 10350 | 建筑物土方回填 人工夯实 | 100m3 | 1789.12 |  |  | 1789.12 | 49.2 | 1838.32 | 106.62 | 58.35 |  |  | 180.3 | 2183.59
| 40005 | 混凝土基础及垫层 混凝土基础、垫层≤15cm~纯混凝土C20 2级配 粒径40 水泥42.5 水灰比0.6 | 100m3 | 6833.31 | 32780.6 | 947.78 | 40561.69 | 1318.25 | 41879.94 | 2847.84 | 1341.83 | 13222.11 |  | 5336.25 | 64627.97
| 30068 | 浆砌砖 挡土墙、桥台、闸墩~砌筑砂浆 M10 水泥32.5 | 100m3 | 6370.01 | 29014.96 | 167.01 | 35551.98 | 977.68 | 36529.66 | 2118.72 | 1159.45 | 4674.23 |  | 4003.39 | 48485.45
填表说明：表中（4）-（15）见附表5。
表3-2
工程施工费单价汇总表
项目名称：2024 年泰顺县罗阳镇上洪村堆谷洋农田宜机化改造 | 合计 （13）: 金额单位：元
序号 | 定额编号 | 单项名称 | 单位 | 直接费 | [5 empty] | 间接费 | 利润 | 材料 价差 | 未计价 材料费 | 税金 | 综合 单价
|  |  |  | 人工费 | 材料费 | 机 械 使用费 | 直 接 工程费 | 措施费 | 合计
| （1） | （2） | （3） | （4） | （5） | （6） | （7） | （8） | （9） | （10） | （11） | （12） | （13） | （14） | （15）
二 | （2）: 灌溉与排水工程
1 | （2）: 田间灌溉工程
1 |  | D30cm×30cm灌排渠 | m | 30.39 | 40.08 | 10.98 | 81.46 | 2.53 | 83.99 | 5.49 | 2.68 | 14.85 | 0.36 | 9.66 | 117.86
| 11024 | 混凝土拆除 人工拆除(无钢筋) | 100m3 | 8380.94 |  |  | 8380.94 | 230.48 | 8611.42 | 499.46 | 273.33 |  |  | 844.58 | 10228.79
| 11053 | 汽车运建筑垃圾 人工装车,运距~1km以内 | 100m3 | 957.08 |  | 854.47 | 1811.55 | 49.82 | 1861.37 | 107.96 | 59.08 | 68.58 |  | 188.73 | 2285.72
| 10015 | 人工挖沟槽(三类土) | 100m3 | 1532.42 |  |  | 1532.42 | 42.14 | 1574.56 | 91.32 | 49.98 |  |  | 154.43 | 1870.29
| 10350 | 建筑物土方回填 人工夯实 | 100m3 | 1789.12 |  |  | 1789.12 | 49.2 | 1838.32 | 106.62 | 58.35 |  |  | 180.3 | 2183.59
| 40016 | 现浇混凝土渠道 明渠（边坡陡于1：0.5） 衬砌厚度10～15cm~纯混凝土C20 2级配 粒径40 水泥42.5 水灰比0.6 | 100m3 | 9444.19 | 33203.4 | 9751.47 | 52399.06 | 1702.97 | 54102.03 | 3678.94 | 1733.43 | 13222.11 |  | 6546.29 | 79282.8
| 30002 | 人工铺筑 碎石垫层 | 100m3 | 2189.08 | 10549.25 |  | 12738.33 | 350.3 | 13088.63 | 759.14 | 415.43 | 1142.4 |  | 1386.5 | 16792.1
| 20360 | 双胶轮车运砂石料 运骨料 碎石,运距100m | 100m3 | 1165.92 |  | 43.68 | 1209.6 | 33.26 | 1242.86 | 84.51 | 39.82 |  |  | 123.05 | 1490.24
| 40316 | 伸缩缝 沥青油毡(二毡三油) | 100m2 | 1766.74 | 8426.93 | 1.98 | 10195.65 | 331.36 | 10527.01 | 715.84 | 337.29 |  |  | 1042.21 | 12622.35
| 50071 | PVC管道安装 公称直径210mm以内 | 100m | 92.73 | 2.87 |  | 95.6 | 3.78 | 99.38 | 60.27 | 4.79 |  | 2157.3 | 208.96 | 2530.7
| 综合价 | 渠道PVC挡板 | 个 | [11 empty] | 50
填表说明：表中（4）-（15）见附表5。
表3-2
工程施工费单价汇总表
项目名称：2024 年泰顺县罗阳镇上洪村堆谷洋农田宜机化改造 | 合计 （13）: 金额单位：元
序号 | 定额编号 | 单项名称 | 单位 | 直接费 | [5 empty] | 间接费 | 利润 | 材料 价差 | 未计价 材料费 | 税金 | 综合 单价
|  |  |  | 人工费 | 材料费 | 机 械 使用费 | 直 接 工程费 | 措施费 | 合计
| （1） | （2） | （3） | （4） | （5） | （6） | （7） | （8） | （9） | （10） | （11） | （12） | （13） | （14） | （15）
2 |  | DN200PE管（0.8MPa） | m | 10.94 | 0.03 |  | 10.97 | 0.31 | 11.28 | 1.05 | 0.37 |  | 114.69 | 11.46 | 138.85
| 10015 | 人工挖沟槽(三类土) | 100m3 | 1532.42 |  |  | 1532.42 | 42.14 | 1574.56 | 91.32 | 49.98 |  |  | 154.43 | 1870.29
| 10350 | 建筑物土方回填 人工夯实 | 100m3 | 1789.12 |  |  | 1789.12 | 49.2 | 1838.32 | 106.62 | 58.35 |  |  | 180.3 | 2183.59
| 50109 | DN200PE管阀门 | 10个 | 61.13 | 2.67 |  | 63.8 | 2.52 | 66.32 | 39.73 | 3.18 |  | 20310 | 1837.73 | 22256.96
| 50102 | DN200PE管（0.8MPa） | 100m | 65.62 | 2.87 |  | 68.49 | 2.71 | 71.2 | 42.65 | 3.42 |  | 11118 | 1011.17 | 12246.44
2 | （2）: 渠系建筑物工程
1 |  | 沉砂池 | 座 | 493.73 | 502.33 | 20.43 | 1016.49 | 32.13 | 1048.62 | 69.45 | 33.54 | 140.77 |  | 116.32 | 1408.71
| 10015 | 人工挖沟槽(三类土) | 100m3 | 1532.42 |  |  | 1532.42 | 42.14 | 1574.56 | 91.32 | 49.98 |  |  | 154.43 | 1870.29
| 10350 | 建筑物土方回填 人工夯实 | 100m3 | 1789.12 |  |  | 1789.12 | 49.2 | 1838.32 | 106.62 | 58.35 |  |  | 180.3 | 2183.59
| 40066 | 现浇混凝土渡槽槽身 矩形渡槽槽身(平均壁厚＜20cm)~纯混凝土C20 2级配 粒径40 水泥42.5 水灰比0.6 | 100m3 | 31783.65 | 40844.33 | 1222.2 | 73850.18 | 2400.13 | 76250.31 | 5185.02 | 2443.06 | 13222.11 |  | 8739.05 | 105839.55
| 40111 | 预制混凝土 地沟盖板~纯混凝土C20 2级配 粒径40 水泥42.5 水灰比0.6 | 100m3 | 17583.68 | 30826.26 | 4508.21 | 52918.15 | 1719.84 | 54637.99 | 3715.38 | 1750.6 | 13242.09 |  | 6601.15 | 79947.21
| 30002 | 人工铺筑 碎石垫层 | 100m3 | 2189.08 | 10549.25 |  | 12738.33 | 350.3 | 13088.63 | 759.14 | 415.43 | 1142.4 |  | 1386.5 | 16792.1
| 40268 | 钢筋制作安装 其他(人工) | t | 897.2 | 3686.09 | 227.91 | 4811.2 | 156.36 | 4967.56 | 337.79 | 159.16 | 131.21 |  | 503.61 | 6099.33
填表说明：表中（4）-（15）见附表5。
表3-2
工程施工费单价汇总表
项目名称：2024 年泰顺县罗阳镇上洪村堆谷洋农田宜机化改造 | 合计 （13）: 金额单位：元
序号 | 定额编号 | 单项名称 | 单位 | 直接费 | [5 empty] | 间接费 | 利润 | 材料 价差 | 未计价 材料费 | 税金 | 综合 单价
|  |  |  | 人工费 | 材料费 | 机 械 使用费 | 直 接 工程费 | 措施费 | 合计
| （1） | （2） | （3） | （4） | （5） | （6） | （7） | （8） | （9） | （10） | （11） | （12） | （13） | （14） | （15）
2 |  | 高差1m高跌水 | 座 | 133.62 | 156.49 | 41.93 | 332.04 | 10.26 | 342.3 | 22.18 | 10.94 | 58.34 |  | 39.04 | 472.79
| 10015 | 人工挖沟槽(三类土) | 100m3 | 1532.42 |  |  | 1532.42 | 42.14 | 1574.56 | 91.32 | 49.98 |  |  | 154.43 | 1870.29
| 10350 | 建筑物土方回填 人工夯实 | 100m3 | 1789.12 |  |  | 1789.12 | 49.2 | 1838.32 | 106.62 | 58.35 |  |  | 180.3 | 2183.59
| 40016 | 现浇混凝土渠道 明渠（边坡陡于1：0.5） 衬砌厚度10～15cm~纯混凝土C20 2级配 粒径40 水泥42.5 水灰比0.6 | 100m3 | 9444.19 | 33203.4 | 9751.47 | 52399.06 | 1702.97 | 54102.03 | 3678.94 | 1733.43 | 13222.11 |  | 6546.29 | 79282.8
| 30002 | 人工铺筑 碎石垫层 | 100m3 | 2189.08 | 10549.25 |  | 12738.33 | 350.3 | 13088.63 | 759.14 | 415.43 | 1142.4 |  | 1386.5 | 16792.1
3 |  | 高差1.5m高跌水 | 座 | 220.97 | 265.19 | 19.72 | 505.86 | 15.51 | 521.37 | 33.54 | 16.65 | 101.34 |  | 60.56 | 733.46
| 10015 | 人工挖沟槽(三类土) | 100m3 | 1532.42 |  |  | 1532.42 | 42.14 | 1574.56 | 91.32 | 49.98 |  |  | 154.43 | 1870.29
| 10350 | 建筑物土方回填 人工夯实 | 100m3 | 1789.12 |  |  | 1789.12 | 49.2 | 1838.32 | 106.62 | 58.35 |  |  | 180.3 | 2183.59
| 40004 | 消力坎 无宽缝~纯混凝土C20 2级配 粒径40 水泥42.5 水灰比0.6 | 100m3 | 7313.67 | 32685.3 | 2628.67 | 42627.64 | 1385.4 | 44013.04 | 2992.89 | 1410.18 | 13222.11 |  | 5547.44 | 67185.66
| 30002 | 人工铺筑 碎石垫层 | 100m3 | 2189.08 | 10549.25 |  | 12738.33 | 350.3 | 13088.63 | 759.14 | 415.43 | 1142.4 |  | 1386.5 | 16792.1
4 |  | DN300双壁波纹管 | m | 47.55 | 15.61 | 2.63 | 65.79 | 1.82 | 67.61 | 4.42 | 2.16 | 7.39 | 38.57 | 10.81 | 130.95
| 11035 | 拆除混凝土类路面层 人工拆除(无筋)厚~15cm | 1000m2 | 7671.7 |  |  | 7671.7 | 210.97 | 7882.67 | 457.19 | 250.2 |  |  | 773.11 | 9363.17
| 10015 | 人工挖沟槽(三类土) | 100m3 | 1532.42 |  |  | 1532.42 | 42.14 | 1574.56 | 91.32 | 49.98 |  |  | 154.43 | 1870.29
填表说明：表中（4）-（15）见附表5。
表3-2
工程施工费单价汇总表
项目名称：2024 年泰顺县罗阳镇上洪村堆谷洋农田宜机化改造 | 合计 （13）: 金额单位：元
序号 | 定额编号 | 单项名称 | 单位 | 直接费 | [5 empty] | 间接费 | 利润 | 材料 价差 | 未计价 材料费 | 税金 | 综合 单价
|  |  |  | 人工费 | 材料费 | 机 械 使用费 | 直 接 工程费 | 措施费 | 合计
| （1） | （2） | （3） | （4） | （5） | （6） | （7） | （8） | （9） | （10） | （11） | （12） | （13） | （14） | （15）
| 10350 | 建筑物土方回填 人工夯实 | 100m3 | 1789.12 |  |  | 1789.12 | 49.2 | 1838.32 | 106.62 | 58.35 |  |  | 180.3 | 2183.59
| 50087 | DN300双壁波纹管 | 100m | 84.88 | 0.97 |  | 85.85 | 3.39 | 89.24 | 55.17 | 4.33 |  | 3856.62 | 360.48 | 4365.84
| 11053 | 汽车运建筑垃圾 人工装车,运距~3km以内 | 100m3 | 957.08 |  | 1295.01 | 2252.09 | 61.93 | 2314.02 | 134.21 | 73.45 | 104.3 |  | 236.34 | 2862.32
| 80091 | 水泥混凝土路面 厚度~15cm~纯混凝土C20 2级配 粒径40 水泥42.5 水灰比0.6 | 1000m2 | 11253.77 | 37728.32 | 4992.35 | 53974.44 | 1484.3 | 55458.74 | 3216.61 | 1760.26 | 19855.86 |  | 7226.23 | 87517.7
| 80015 | 碎石路基~厚度~5cm | 1000m2 | 1294.62 | 5939.65 | 440.27 | 7674.54 | 211.05 | 7885.59 | 457.36 | 250.29 | 670.49 |  | 833.74 | 10097.47
5 |  | 阀门井 | 座 | 50.44 | 141.61 | 6 | 198.05 | 5.99 | 204.04 | 12.94 | 6.51 | 28.78 |  | 22.7 | 274.96
| 10015 | 人工挖沟槽(三类土) | 100m3 | 1532.42 |  |  | 1532.42 | 42.14 | 1574.56 | 91.32 | 49.98 |  |  | 154.43 | 1870.29
| 10350 | 建筑物土方回填 人工夯实 | 100m3 | 1789.12 |  |  | 1789.12 | 49.2 | 1838.32 | 106.62 | 58.35 |  |  | 180.3 | 2183.59
| 40005 | 混凝土基础及垫层 混凝土基础、垫层≤15cm~纯混凝土C20 2级配 粒径40 水泥42.5 水灰比0.6 | 100m3 | 6833.31 | 30152.04 | 947.78 | 37933.13 | 1232.83 | 39165.96 | 2663.29 | 1254.88 | 13222.11 |  | 5067.56 | 61373.8
| 30068 | 浆砌砖 挡土墙、桥台、闸墩~砌筑砂浆 M10 水泥32.5 | 100m3 | 6370.01 | 29014.96 | 167.01 | 35551.98 | 977.68 | 36529.66 | 2118.72 | 1159.45 | 4674.23 |  | 4003.39 | 48485.45
| 40111 | 预制混凝土 地沟盖板~纯混凝土C20 2级配 粒径40 水泥42.5 水灰比0.6 | 100m3 | 17583.68 | 30826.26 | 4508.21 | 52918.15 | 1719.84 | 54637.99 | 3715.38 | 1750.6 | 13242.09 |  | 6601.15 | 79947.21
| 30002 | 人工铺筑 碎石垫层 | 100m3 | 2189.08 | 10549.25 |  | 12738.33 | 350.3 | 13088.63 | 759.14 | 415.43 | 1142.4 |  | 1386.5 | 16792.1
填表说明：表中（4）-（15）见附表5。
表3-2
工程施工费单价汇总表
项目名称：2024 年泰顺县罗阳镇上洪村堆谷洋农田宜机化改造 | 合计 （13）: 金额单位：元
序号 | 定额编号 | 单项名称 | 单位 | 直接费 | [5 empty] | 间接费 | 利润 | 材料 价差 | 未计价 材料费 | 税金 | 综合 单价
|  |  |  | 人工费 | 材料费 | 机 械 使用费 | 直 接 工程费 | 措施费 | 合计
| （1） | （2） | （3） | （4） | （5） | （6） | （7） | （8） | （9） | （10） | （11） | （12） | （13） | （14） | （15）
| 40268 | 钢筋制作安装 其他(人工) | t | 897.2 | 3686.09 | 227.91 | 4811.2 | 156.36 | 4967.56 | 337.79 | 159.16 | 131.21 |  | 503.61 | 6099.33
三 | （2）: 田间道路工程
1 | （2）: 生产路
1 |  | 3.0m生产路工程 | m | 57.59 | 132.57 | 27.04 | 217.21 | 5.97 | 223.18 | 12.95 | 7.08 | 76.96 |  | 28.82 | 348.99
| 10204 | 挖掘机挖土(三类土)~单斗挖掘机 油动 斗容1m3 | 100m3 | 36.43 |  | 190.6 | 227.03 | 6.24 | 233.27 | 13.53 | 7.4 | 11.87 |  | 23.95 | 290.02
| 20178 | 机械凿石 次坚石 | 100m3 | 285.07 |  | 1463.84 | 1748.91 | 48.1 | 1797.01 | 122.2 | 57.58 | 60.6 |  | 183.37 | 2220.76
| 10351 | 建筑物土方回填 机械夯实 | 100m3 | 948.96 |  | 243.02 | 1191.98 | 32.78 | 1224.76 | 71.04 | 38.87 |  |  | 120.12 | 1454.79
| 80001 | 路床（槽）压实 路床碾压 | 1000m2 | 190.99 |  | 1155.12 | 1346.11 | 37.02 | 1383.13 | 80.22 | 43.9 | 83.56 |  | 143.17 | 1733.98
| 80015 | 碎石路基~厚度~5cm | 1000m2 | 1294.62 | 5939.65 | 440.27 | 7674.54 | 211.05 | 7885.59 | 457.36 | 250.29 | 670.49 |  | 833.74 | 10097.47
| 80091 | 水泥混凝土路面 厚度~15cm~纯混凝土C20 2级配 粒径40 水泥42.5 水灰比0.6 | 1000m2 | 11253.77 | 37728.32 | 4992.35 | 53974.44 | 1484.3 | 55458.74 | 3216.61 | 1760.26 | 19855.86 |  | 7226.23 | 87517.7
| 80098 | 混凝土路面切缝与刻防滑槽 锯缝机锯缝 | 10延长米 | 32.31 | 6.97 | 65.99 | 105.27 | 2.89 | 108.16 | 6.27 | 3.43 | 1.25 |  | 10.72 | 129.83
| 30013 | 干砌块石 挡土墙 | 100m3 | 5085.16 | 7479.25 |  | 12564.41 | 345.52 | 12909.93 | 748.78 | 409.76 | 8276.4 |  | 2011.04 | 24355.91
2 | （2）: 附属设施
填表说明：表中（4）-（15）见附表5。
表3-2
工程施工费单价汇总表
项目名称：2024 年泰顺县罗阳镇上洪村堆谷洋农田宜机化改造 | 合计 （13）: 金额单位：元
序号 | 定额编号 | 单项名称 | 单位 | 直接费 | [5 empty] | 间接费 | 利润 | 材料 价差 | 未计价 材料费 | 税金 | 综合 单价
|  |  |  | 人工费 | 材料费 | 机 械 使用费 | 直 接 工程费 | 措施费 | 合计
| （1） | （2） | （3） | （4） | （5） | （6） | （7） | （8） | （9） | （10） | （11） | （12） | （13） | （14） | （15）
1 |  | 会车道 | 处 | 280.27 | 960.7 | 144.93 | 1385.9 | 38.12 | 1424.02 | 82.59 | 45.2 | 453.42 |  | 180.47 | 2185.69
| 80001 | 路床（槽）压实 路床碾压 | 1000m2 | 190.99 |  | 1155.12 | 1346.11 | 37.02 | 1383.13 | 80.22 | 43.9 | 83.56 |  | 143.17 | 1733.98
| 80015 | 碎石路基~厚度~5cm | 1000m2 | 1294.62 | 5939.65 | 440.27 | 7674.54 | 211.05 | 7885.59 | 457.36 | 250.29 | 670.49 |  | 833.74 | 10097.47
| 80091 | 水泥混凝土路面 厚度~15cm~纯混凝土C20 2级配 粒径40 水泥42.5 水灰比0.6 | 1000m2 | 11253.77 | 37728.32 | 4992.35 | 53974.44 | 1484.3 | 55458.74 | 3216.61 | 1760.26 | 19855.86 |  | 7226.23 | 87517.7
2 |  | 回车场 | 处 | 191.09 | 655.02 | 98.82 | 944.92 | 25.99 | 970.91 | 56.31 | 30.82 | 309.15 |  | 123.05 | 1490.24
| 80001 | 路床（槽）压实 路床碾压 | 1000m2 | 190.99 |  | 1155.12 | 1346.11 | 37.02 | 1383.13 | 80.22 | 43.9 | 83.56 |  | 143.17 | 1733.98
| 80015 | 碎石路基~厚度~5cm | 1000m2 | 1294.62 | 5939.65 | 440.27 | 7674.54 | 211.05 | 7885.59 | 457.36 | 250.29 | 670.49 |  | 833.74 | 10097.47
| 80091 | 水泥混凝土路面 厚度~15cm~纯混凝土C20 2级配 粒径40 水泥42.5 水灰比0.6 | 1000m2 | 11253.77 | 37728.32 | 4992.35 | 53974.44 | 1484.3 | 55458.74 | 3216.61 | 1760.26 | 19855.86 |  | 7226.23 | 87517.7
3 |  | 高差1m下田坡道（砼） | 处 | 284.07 | 704.36 | 74.04 | 1062.48 | 30.1 | 1092.58 | 65.18 | 34.73 | 357.08 |  | 139.46 | 1689.03
| 10204 | 挖掘机挖土(三类土)~单斗挖掘机 油动 斗容1m3 | 100m3 | 36.43 |  | 190.6 | 227.03 | 6.24 | 233.27 | 13.53 | 7.4 | 11.87 |  | 23.95 | 290.02
| 10351 | 建筑物土方回填 机械夯实 | 100m3 | 948.96 |  | 243.02 | 1191.98 | 32.78 | 1224.76 | 71.04 | 38.87 |  |  | 120.12 | 1454.79
| 80091 | 水泥混凝土路面 厚度~10cm | 1000m2 | 8587.88 | 25441.47 | 3299.12 | 37328.47 | 1026.53 | 38355 | 2224.59 | 1217.39 | 13235.81 |  | 4952.95 | 59985.74
| 80015 | 碎石路基~厚度~5cm | 1000m2 | 1294.62 | 5939.65 | 440.27 | 7674.54 | 211.05 | 7885.59 | 457.36 | 250.29 | 670.49 |  | 833.74 | 10097.47
填表说明：表中（4）-（15）见附表5。
表3-2
工程施工费单价汇总表
项目名称：2024 年泰顺县罗阳镇上洪村堆谷洋农田宜机化改造 | 合计 （13）: 金额单位：元
序号 | 定额编号 | 单项名称 | 单位 | 直接费 | [5 empty] | 间接费 | 利润 | 材料 价差 | 未计价 材料费 | 税金 | 综合 单价
|  |  |  | 人工费 | 材料费 | 机 械 使用费 | 直 接 工程费 | 措施费 | 合计
| （1） | （2） | （3） | （4） | （5） | （6） | （7） | （8） | （9） | （10） | （11） | （12） | （13） | （14） | （15）
| 30013 | 干砌块石 挡土墙 | 100m3 | 5085.16 | 7479.25 |  | 12564.41 | 345.52 | 12909.93 | 748.78 | 409.76 | 8276.4 |  | 2011.04 | 24355.91
| 40111 | 预制混凝土 地沟盖板~纯混凝土C20 2级配 粒径40 水泥42.5 水灰比0.6 | 100m3 | 17583.68 | 30826.26 | 4508.21 | 52918.15 | 1719.84 | 54637.99 | 3715.38 | 1750.6 | 13242.09 |  | 6601.15 | 79947.21
| 40268 | 钢筋制作安装 其他(人工) | t | 897.2 | 3686.09 | 227.91 | 4811.2 | 156.36 | 4967.56 | 337.79 | 159.16 | 131.21 |  | 503.61 | 6099.33
四 | （2）: 农田防护与生态环境保持工程
填表说明：表中（4）-（15）见附表5。

## 表5 其他费用预算表
表5
其他费用预算表
项目名称：2024 年泰顺县罗阳镇上洪村堆谷洋农田宜机化改造 |  |  |  | 金额单位：万元
序号 | 费用名称 | 计算式 | 预算金额 | 各项费用占其他 费用的比例(%)
| （1） | （2） | （3） | （4）
1 | 业主预留金 | (1)*55000 | 5.5 | 5500000
3 | 配方肥 82亩（拟定每亩地施用5kg） | (410)*16 | 0.656 | 656000
总计

## 附表1 人工预算单价计算表
附表1
人工预算单价计算表
地区类别 | 六类工资区 | 定额人工等级 | 甲类工
序号 | 项目 | 计算式 | 单价（元）
1 | 基本工资 | 基本工资标准*地区工资系数*12/(年应工作天数-年非工作天数) | 56.2
2 | 辅助工资 | 地区津贴+施工津贴+夜餐津贴+节日加班津贴 | 7.588
(1) | 地区津贴 | 地区津贴标准*12/(年应工作天数-年非工作天数)
(2) | 施工津贴 | 施工津贴标准*365*K1/(年应工作天数-年非工作天数) | 5.057
(3) | 夜餐津贴 | (中班夜餐津贴标准+夜班夜餐津贴标准)/2*K2 | 0.8
(4) | 节日加班津贴 | 基本工资*2*11/年应工作天数*K3 | 1.731
3 | 职工福利基金 | (基本工资+辅助工资)*职工福利基金费率 | 8.93
4 | 人工工日预算单价 | 基本工资+辅助工资+职工福利基金 | 72.72
附表1
人工预算单价计算表
地区类别 | 六类工资区 | 定额人工等级 | 乙类工
序号 | 项目 | 计算式 | 单价（元）
1 | 基本工资 | 基本工资标准*地区工资系数*12/(年应工作天数-年非工作天数) | 42.65
2 | 辅助工资 | 地区津贴+施工津贴+夜餐津贴+节日加班津贴 | 3.653
(1) | 地区津贴 | 地区津贴标准*12/(年应工作天数-年非工作天数)
(2) | 施工津贴 | 施工津贴标准*365*K1/(年应工作天数-年非工作天数) | 2.89
(3) | 夜餐津贴 | (中班夜餐津贴标准+夜班夜餐津贴标准)/2*K2 | 0.2
(4) | 节日加班津贴 | 基本工资*2*11/年应工作天数*K3 | 0.563
3 | 职工福利基金 | (基本工资+辅助工资)*职工福利基金费率 | 6.482
4 | 人工工日预算单价 | 基本工资+辅助工资+职工福利基金 | 52.79

## 附表2 主要材料预算价格计算表
主要材料预算价格计算表
编 号 | 名称及 规格 | 单位 | 原价 依据 | 单位 毛重 （t） | 每吨 运费 （元） | 价 格（元）
[6 empty] | 原价 | 运杂费 | 采购及 保管费 | 到工地价格 | 运 输 保险费 | 预算 价格
00080 | 汽油 | kg | [8 empty] | 8.85
00100 | 柴油 | kg | [8 empty] | 7.42
00110 | 电 | kw.h | [8 empty] | 0.8
00130 | 水 | m3 | [8 empty] | 4.1
00180 | 粗砂 | m3 | [8 empty] | 245
00260 | 块石 | t | [8 empty] | 72
00270 | 碎石 | t | [8 empty] | 71
00560 | 钢筋 | t | [8 empty] | 3627
00870 | 水泥32.5 | kg | [8 empty] | 0.41
00890 | 水泥42.5 | kg | [8 empty] | 0.46
09180 | 碎石40 | m3 | [8 empty] | 113.6
00537#1 | 双臂波纹管 φ200mm | m | [8 empty] | 21.15
00587#1 | DN300双壁波纹管 | m | [8 empty] | 37.81
00626#1 | DN200PE管（0.8MPa） | m | [8 empty] | 109
00636#1 | DN200PE管阀门 | 个 | [8 empty] | 2031

## 附表3 次要材料预算价格表
附表3
次要材料预算价格表
序号 | 名称及规格 | 单位 | 预算价格
1 | 风 | m3 | 0.38
2 | 木柴 | t | 1592.92
3 | 卡扣件 | kg | 4.68
4 | 油毡 | m2 | 3.36
5 | 标准砖 | 千块 | 446
6 | 沥青 | t | 3605
7 | 密封胶 | kg | 13.27
8 | 煤油 | kg | 4.5
9 | 组合钢模板 | kg | 6
10 | 板枋材 | m3 | 1844.25
11 | 铁钉 | kg | 5.8
12 | 铁件 | kg | 5.8
13 | 预埋铁件 | kg | 5.8
14 | 铁丝 | kg | 6
15 | 电焊条 | kg | 7.7
16 | 型钢 | kg | 5.75
17 | 锯材 | m3 | 1600
18 | 切缝机片 | 片 | 159.29

## 附表4 机械台班预算单价计算表
附表4
机械台班预算单价计算表
定额 编号 | 机械名称 及规格 | 台班费 | 一类 费用 小计 | 二类费用
|  |  |  | 二类费 合计 | 人工费 (元/日) |  | 动力 燃料费 小计 | 材料 价差 | 汽油 (元/kg) |  | 柴油 (元/kg) |  | 电 (元/kw.h) |  | 水 (元/m3) |  | 风 (元/m3)
[5 empty] | 工日 | 金额 |  | 金额 | 数量 | 金额 | 数量 | 金额 | 数量 | 金额 | 数量 | 金额 | 数量 | 金额
1004 | 单斗挖掘机 油动 斗容1m3 | 986.73 | 307.3382 | 679.39 | 2 | 72.72 | 533.95 | 65.95 |  |  | 72 | 6.5
1017 | 推土机 功率 40～55kw | 505.77 | 63.6868 | 442.08 | 2 | 72.72 | 296.64 | 36.64 |  |  | 40 | 6.5
1019 | 推土机 功率 74kw | 742.51 | 189.1921 | 553.32 | 2 | 72.72 | 407.88 | 50.38 |  |  | 55 | 6.5
1031 | 履带式拖拉机 功率74kw | 772.73 | 130.4158 | 642.31 | 2 | 72.72 | 496.87 | 61.37 |  |  | 67 | 6.5
1048 | 内燃压路机8t | 310.18 | 90.6997 | 219.485 | 1 | 72.72 | 146.765 | 18.13 |  |  | 19.79 | 6.5
1049 | 内燃压路机12t | 434.37 | 123.669 | 310.705 | 1 | 72.72 | 237.985 | 29.4 |  |  | 32.09 | 6.5
1051 | 蛙式打夯机 功率2.8kw | 166.11 | 6.2699 | 159.84 | 2 | 72.72 | 14.4 | [5 empty] | 18 | 0.80
1063 | 刨毛机 | 494.01 | 71.2105 | 422.8 | 2 | 72.72 | 277.36 | 34.26 |  |  | 37.4 | 6.5
1066 | 履带式单头岩石破碎机 功率105kw | 1451.84 | 911.911 | 539.93 | 1 | 72.72 | 467.21 | 57.71 |  |  | 63 | 6.5
2025 | 砂浆拌和机 | 118.11 | 18.1897 | 99.92 | 1 | 72.72 | 27.2 | [5 empty] | 34 | 0.80
3002 | 混凝土搅拌机 0.4m3 | 242.58 | 57.1366 | 185.44 | 2 | 72.72 | 40 | [5 empty] | 50 | 0.80
3006 | 插入式振捣器 2.2kw | 22.7 | 13.104 | 9.6 |  |  | 9.6 | [5 empty] | 12 | 0.80
3007 | 平板式振捣器 2.2kw | 19.41 | 9.8098 | 9.6 |  |  | 9.6 | [5 empty] | 12 | 0.80
3010 | 风水(砂)枪 耗风量2～6m3/min | 418.73 | 2.9302 | 415.8 |  |  | 415.8 | [7 empty] | 18.00 | 4.10 | 900.00 | 0.38
附表4
机械台班预算单价计算表
定额 编号 | 机械名称 及规格 | 台班费 | 一类 费用 小计 | 二类费用
|  |  |  | 二类费 合计 | 人工费 (元/日) |  | 动力 燃料费 小计 | 材料 价差 | 汽油 (元/kg) |  | 柴油 (元/kg) |  | 电 (元/kw.h) |  | 水 (元/m3) |  | 风 (元/m3)
[5 empty] | 工日 | 金额 |  | 金额 | 数量 | 金额 | 数量 | 金额 | 数量 | 金额 | 数量 | 金额 | 数量 | 金额
4004 | 载重汽车 汽油型 载重量5t | 418.96 | 80.7443 | 338.22 | 1 | 72.72 | 265.5 | 55.5 | 30 | 7
4011 | 自卸汽车 柴油型 载重量5t | 476.26 | 90.3175 | 385.9376 | 1.33 | 72.72 | 289.22 | 35.72 |  |  | 39 | 6.5
4012 | 自卸汽车 柴油型 载重量8t | 682.33 | 188.3427 | 493.99 | 2 | 72.72 | 348.55 | 43.05 |  |  | 47 | 6.5
4040 | 双胶轮车 | 2.93 | 2.9302
5002 | 塔式起重机 起重量10t | 601.57 | 352.1287 | 249.44 | 2 | 72.72 | 104 | [5 empty] | 130 | 0.80
5023 | 卷扬机 牵引力5t | 124.49 | 17.3653 | 107.12 | 1 | 72.72 | 34.4 | [5 empty] | 43 | 0.80
7029 | 混凝土切缝机 EX-100 | 439.63 | 277.6055 | 162.026 | 1.3 | 72.72 | 67.49 | 8.34 |  |  | 9.1 | 6.5
8004 | 电焊机 直流30kVA | 214.75 | 7.6277 | 207.12 | 1 | 72.72 | 134.4 | [5 empty] | 168 | 0.80

## 附表9 人工及主要材料用量汇总表
附表9
人工及主要材料用量汇总表
序号 | 名称及规格 | 单位 | 数量
（1） | （2） | （3） | （4）
1 | 甲类工 | 工日 | 385.7516
2 | 乙类工 | 工日 | 6339.9329
3 | 机械工 | 工日 | 1311.4548
4 | 汽油 | kg | 1.278
5 | 柴油 | kg | 28636.1225
6 | 电 | kw.h | 3159.1835
7 | 水 | m3 | 1125.6567
8 | 粗砂 | m3 | 433.0529
9 | 块石 | t | 5168.0238
10 | 碎石 | t | 352.9654
11 | 钢筋 | t | 0.816
12 | 水泥32.5 | kg | 236.5275
13 | 水泥42.5 | kg | 221184.6536
14 | 碎石40 | m3 | 661.4739
15 | 双臂波纹管 φ200mm | m | 23.46
16 | DN300双壁波纹管 | m | 28.56
17 | DN200PE管（0.8MPa） | m | 1180.14
18 | DN200PE管阀门 | 个 | 2