## 表1-2 分部分项工程量清单与计价表
表1-2 分部分项工程量清单及计价表( 号清单)
单位工程及专业工程名称：3/5/6#号楼改造工程-装修工程 | [7 empty] | 第 1 页 共 6 页
序号 | 项目编码 | 项目名称 | 项目特征描述 | 计量单位 | 工程量 | 综合单价(元) | 合价(元) | 其中（元） |  |  | 备注
[8 empty] | 人工费 | 机械费 | 管理费
3#宿舍
1 | 010401008001 | 填充墙 | 内墙： 1、120厚蒸压砂加气混凝土砌块，砌块强度等级B07/A5.0，专用砂浆 | m3 | 14.69
2 | 010401008002 | 填充墙 | 内墙： 1、240厚蒸压砂加气混凝土砌块，砌块强度等级B07/A5.0，专用砂浆 | m3 | 1.21
3 | 010802001001 | 金属（塑钢）门 | 宿舍内,卫生间门M-2选用70系铝合金门，参02J603-1，P172页，PLM70-3，含门锁等五金配件 | m2 | 182.28
4 | 011102003001 | 块料楼地面 | d1:地砖地面 (1).600*600*10防滑地砖,干水泥擦缝(规格同原地砖) (2).12厚1:2干硬性水泥沙浆结合层,表面撒水泥粉 (3).18厚1:3水泥沙浆找平层 (4).水泥浆一道(内掺建筑胶) | m2 | 2512.1
表1-2 分部分项工程量清单及计价表( 号清单)
单位工程及专业工程名称：3/5/6#号楼改造工程-装修工程 | [7 empty] | 第 2 页 共 6 页
序号 | 项目编码 | 项目名称 | 项目特征描述 | 计量单位 | 工程量 | 综合单价(元) | 合价(元) | 其中（元） |  |  | 备注
[8 empty] | 人工费 | 机械费 | 管理费
5 | 011102003002 | 块料楼地面 | d2:防滑地砖地面(用于一层卫生间、盥洗区域及阳台) (1).300*300*10防滑地砖,干水泥擦缝(规格同原地砖) (2).20厚1:3干硬性水泥沙浆结合层,表面撒水泥粉 (3).最薄处30厚1:3水泥砂浆找坡层(坡向地漏或地沟) (4).水泥浆一道(内掺建筑胶) | m2 | 883.17
6 | 010904002001 | 楼（地）面涂膜防水 | 1)地面防水采用刚性材料和柔性材料复合防水,做法为水泥砂浆找平后做2-3mmPA-A型高分子益胶泥,与墙面和其他地面交接处留8*8mm凹槽,嵌填弹性密封材料;刚性防水上做1.5-2mm厚弹性聚氨酯涂膜,遇墙面上翻150mm; | m2 | 1535.28
表1-2 分部分项工程量清单及计价表( 号清单)
单位工程及专业工程名称：3/5/6#号楼改造工程-装修工程 | [7 empty] | 第 3 页 共 6 页
序号 | 项目编码 | 项目名称 | 项目特征描述 | 计量单位 | 工程量 | 综合单价(元) | 合价(元) | 其中（元） |  |  | 备注
[8 empty] | 人工费 | 机械费 | 管理费
7 | 011407001001 | 墙面喷刷涂料 | fn1:乳胶漆墙面(燃烧性能B1级)(参13J502-1-3/B04) (用于盥洗区瓷砖墙裙以上) (1).白色乳胶漆或海澡泥涂料一底二度(按产品说明书施工) (2).刮腻子三遍 (3).15厚聚合物水泥砂浆修补墙面 (4).界面处理剂一道(不同材料交界处钉钢丝网一层、楼梯间墙面满铺钢丝网一层) | m2 | 1023.87
8 | 011407001002 | 墙面喷刷涂料 | fn1:乳胶漆墙面(燃烧性能B1级)(参13J502-1-3/B04) (用于公共走道、宿舍房间内) (1).白色乳胶漆两遍 (2).批两遍腻子砂光 | m2 | 8254.56
表1-2 分部分项工程量清单及计价表( 号清单)
单位工程及专业工程名称：3/5/6#号楼改造工程-装修工程 | [7 empty] | 第 4 页 共 6 页
序号 | 项目编码 | 项目名称 | 项目特征描述 | 计量单位 | 工程量 | 综合单价(元) | 合价(元) | 其中（元） |  |  | 备注
[8 empty] | 人工费 | 机械费 | 管理费
9 | 011204003001 | 块料墙面 | fn2:瓷砖墙面(用于卫生间地面至楼板底、盥洗区墙裙至窗台高、阳台内墙三边) (1).300*300*10厚墙面砖,白水泥擦缝(规格同原墙砖) (2).4厚强力胶粉泥粘结层,揉挤压实 (3).9厚1:3水泥砂浆分层压实抹平 | m2 | 3071.6
10 | 010903002001 | 墙面涂膜防水 | 墙面防水采用PA-A型高分子益胶泥涂层2-3mm做刚性防水,从地面至墙顶,不得采用柔性防水 | m2 | 3071.6
11 | 011407002003 | 天棚喷刷涂料 | b1:涂料顶棚(用于一般房间、走廊、楼梯间) (1).白色乳胶漆涂料二道 (2).批两遍腻子砂光 | m2 | 3988.5
12 | 011407002001 | 天棚喷刷涂料 | b2:涂料顶棚(用于盥洗区、阳台) (1).白色乳胶漆涂料二道 (2).批两遍腻子砂光 (3).5厚1:2水泥砂浆 (4).5厚1:3水泥砂浆底抹平 | m2 | 819.4
表1-2 分部分项工程量清单及计价表( 号清单)
单位工程及专业工程名称：3/5/6#号楼改造工程-装修工程 | [7 empty] | 第 5 页 共 6 页
序号 | 项目编码 | 项目名称 | 项目特征描述 | 计量单位 | 工程量 | 综合单价(元) | 合价(元) | 其中（元） |  |  | 备注
[8 empty] | 人工费 | 机械费 | 管理费
13 | 011302001001 | 吊顶天棚 | b3:集成吊顶(用于卫生间) 1、0.8mm铝扣板集成吊顶，规格300×300，含龙骨 | m2 | 161.06
14 | 011105003001 | 块料踢脚线 | 踢脚线（100高） (1).10厚踢脚砖,稀水泥浆擦缝 (2).9厚1:2水泥砂浆粘结层(内掺建筑胶) (3).素水泥浆一道(内掺建筑胶) | m2 | 0.67
15 | 01B001 | 蹲坑 | 蹲坑 | 只 | 124
16 | 011505001001 | 洗漱台 | 1、原洗漱台瓷砖面层等拆除，瓷砖面层及防水重新做，做法参99浙J36，P47页（取消下部台阶） | 个 | 124
17 | 01B002 | 不锈钢支物架 | 洗漱台下新增（5号楼1.17*0.25的镜面不銹钢置物架） | 个 | 124
18 | 01B003 | 不锈钢脸盆架 | 洗漱台下新增（5号楼1.17*0.55的镜面不锈钢脸盆架） | 个 | 248
19 | 01B005 | 其他构件拆除 | 其他构件拆除：宿舍内原地面、墙面、天棚、台盆、淋浴头、水表箱、蹲坑、给水管等所有需拆除构件拆除 | 间 | 124
表1-2 分部分项工程量清单及计价表( 号清单)
单位工程及专业工程名称：3/5/6#号楼改造工程-装修工程 | [7 empty] | 第 6 页 共 6 页
序号 | 项目编码 | 项目名称 | 项目特征描述 | 计量单位 | 工程量 | 综合单价(元) | 合价(元) | 其中（元） |  |  | 备注
[8 empty] | 人工费 | 机械费 | 管理费
20 | 01B009 | 其他构件拆除 | 其他构件拆除：走道等公共部位原地面、墙面、天棚、灯具管线等安装构件等所有需拆除构件拆除 | 项 | 1
21 | 01B007 | 垃圾外运 | 垃圾外运及消纳处理费用，运距投标单位自行考虑 | 项 | 1
5号6号楼
22 | 011407002004 | 喷刷涂料 | 涂料(用于一般房间、走廊、楼梯间) (1).白色乳胶漆涂料二道 (2).批两遍腻子砂光 | m2 | 6000
23 | 011608002001 | 铲除涂料面 | 铲除原有涂料面 | m2 | 6000
合 计

## 表1-3-C 技术措施项目清单及计价表
表1-3-C 技术措施项目清单及计价表
工程名称：杭州第一技师学院学生寝室修缮项目
单位工程及专业工程名称：3/5/6#号楼改造工程-装修工程 | [7 empty] | 第 1 页 共 1 页
序号 | 项目编码 | 项目名称 | 项目特征描述 | 计量单位 | 工程量 | 综合单价(元) | 金额(元) | 其中 |  |  | 备注
[8 empty] | 人工费 | 机械费 | 管理费
[请输入分部名称]
1 | 011701006001 | 满堂脚手架 | 单项脚手架 满堂脚手架基本层3.6m~5.2m | m2 | 4968.96
2 | 011701003001 | 里脚手架 | 单项脚手架 内墙脚手架 高度3.6m以内 | m2 | 6000
3 | 01B008 | 其他技术措施费 | 1.其他技术措施费:包含与本工程有关的所有技术措施费用 | 项 | 1
合 计