## 表10.2.2-13 单位工程招标控制价费用表【房屋建筑与
【表10.2.2-13】
单位工程招标控制价费用表
工程名称：装修工程-房屋建筑与装饰 |  | 标段： | 第 1 页 共 2 页
序号 | 名称 | 计算公式 | 金额（元） | 备注
1 | 分部分项工程费 | ∑（分部分项工程数量×综合单价）
1.1 | 其中：人工费+机械费 | ∑分部分项（人工费+机械费）
2 | 措施项目费
2.1 | 施工技术措施项目 | ∑（技术措施工程数量×综合单价）
2.1.1 | 其中：人工费+机械费 | ∑技措项目（人工费+机械费）
2.2 | 施工组织措施项目 | 按实际发生项之和进行计算
2.2.1 | 其中：安全文明施工基本费
3 | 其他项目费 | 3.1+3.2+3.3+3.4+3.5
3.1 | 暂列金额 | 3.1.1+3.1.2+3.1.3
3.1.1 | 标化工地增加费 | 按招标文件规定额度列计
3.1.2 | 优质工程增加费 | 按招标文件规定额度列计
3.1.3 | 其他暂列金额 | 按招标文件规定额度列计
3.2 | 暂估价 | 3.2.1+3.2.2+3.2.3
3.2.1 | 材料（工程设备）暂估价 | 按招标文件规定额度列计(或计入综合单价)
3.2.2 | 专业工程暂估价 | 按招标文件规定额度列计
3.2.3 | 专项技术措施暂估价 | 按招标文件规定额度列计
3.3 | 计日工 | ∑计日工（暂估数量×综合单价）
3.4 | 施工总承包服务费 | 3.4.1+3.4.2
3.4.1 | 专业发包工程管理费 | ∑专业发包工程（暂估金额×费率）
3.4.2 | 甲供材料设备管理费 | 甲供材料暂估金额×费率+甲供设备暂估金额
3.5 | 建筑渣土处置费 | 按招标文件规定额度列计
3.6 | 垂直运输保险增加费 | 垂直运输分部相应定额基期价格*5%
4 | 规费 | 计算基数×费率
5 | 安全文明施工标准提升增加费 | 计算基数×费率 |  | 市建管〔2021〕64
6 | 税前总造价 | 1+2+3+4+5
7 | 增值税 | 计算基数×费率
【表10.2.2-13】
单位工程招标控制价费用表
工程名称：装修工程-房屋建筑与装饰 |  | 标段： | 第 2 页 共 2 页
招标控制价合计 |  | 6+7

## 表10.2.2-16 分部分项工程清单与计价表【房屋建筑与
【表10.2.2-16】
分部分项工程清单与计价表
工程名称：装修工程-房屋建筑与装饰 |  |  | 标段： |  |  |  |  | 第 1 页 共 8 页
序号 | 项目编码 | 项目名称 | 项目特征 | 计量单位 | 工程量 | 金额（元） |  |  |  |  | 备注
[6 empty] | 综合单价 | 合价 | 其中
[8 empty] | 人工费 | 机械费 | 暂估价
砌体工程
1 | 010402001001 | 砌块墙 | 1、120厚B05 A3.5蒸压加气混凝土砌块，专用砂浆砌筑 2、墙顶与砼梁板之间采用发泡剂嵌缝（另列清单），墙端与砼柱或墙等侧面交接采用砌筑砂浆连接，厚度及规格综合考虑； | m3 | 0.85
2 | 01B023 | 聚氨酯PU发泡剂嵌缝 | 1、砌块墙与砼构件之间聚氨酯PU发泡剂嵌缝，双侧嵌缝尺寸综合考虑，自行报价。 | m | 1.97
3 | 010401012003 | 零星砌砖 | 卫生间砖砌蹲坑 | m3 | 1.21
4 | 010503004001 | 圈梁 | C25混凝土翻边 | m3 | 0.05
防水工程
5 | 010903002001 | 墙面涂膜防水 | 卫生间墙面防水： 1.5厚JS防水涂料（II型） | m2 | 168.61
6 | 010904002001 | 楼（地）面涂膜防水 | 卫生间地面防水： 1.5厚JS防水涂料（II型） | m2 | 31.51
门窗工程
本页小计
【表10.2.2-16】
分部分项工程清单与计价表
工程名称：装修工程-房屋建筑与装饰 |  |  | 标段： |  |  |  |  | 第 2 页 共 8 页
序号 | 项目编码 | 项目名称 | 项目特征 | 计量单位 | 工程量 | 金额（元） |  |  |  |  | 备注
[6 empty] | 综合单价 | 合价 | 其中
[8 empty] | 人工费 | 机械费 | 暂估价
7 | 010809004001 | 石材窗台板 | 20厚白色人造石，30厚DPM20干混抹灰砂浆结合层 | m2 | 12.7
楼地面工程
8 | 011102003001 | 块料楼地面 | 卫生间地面： 1、10mm600*1200防滑地砖面层，水泥擦缝； 2、10厚专用粘结剂粘贴； 3、20厚DSM15水泥砂浆找平； 4、楼面、地面清理干净，分别刷1.5厚专用界面剂与混凝土界面剂； | m2 | 31.51
9 | 011102001001 | 石材楼地面 | 20厚大理石门槛石 | m2 | 0.5
10 | 011105006001 | 金属踢脚线 | 1、1.2厚黑钛拉丝不锈钢踢脚线（含顶面收口部分）； 2、12厚石膏基高性能纤维板 | m2 | 43.65
墙面工程
本页小计
【表10.2.2-16】
分部分项工程清单与计价表
工程名称：装修工程-房屋建筑与装饰 |  |  | 标段： |  |  |  |  | 第 3 页 共 8 页
序号 | 项目编码 | 项目名称 | 项目特征 | 计量单位 | 工程量 | 金额（元） |  |  |  |  | 备注
[6 empty] | 综合单价 | 合价 | 其中
[8 empty] | 人工费 | 机械费 | 暂估价
11 | 011201001003 | 墙面一般抹灰 | 1、8厚DP M15分层压实赶平； 2、12厚DP M10分层压实赶平； 3、砌体与钢筋混凝土基层清理干净，分别刷1.5厚专用界面剂与混凝土界面剂 | m2 | 1441.28
12 | 010607005001 | 砌块墙钢丝网加固 | 墙面满铺热镀锌钢丝网片 | m2 | 621.42
13 | 010607005002 | 砌块墙钢丝网加固 | 墙面不同材料交接处铺热镀锌钢丝网片 | m2 | 17.5
14 | 011204003001 | 块料墙面 | 卫生间墙面： 1、600*1200*10mm墙面砖面层，水泥擦缝（颜色接近砖面，卫生间离缝3mm）； 2、10厚专用粘结剂粘结； | m2 | 168.61
15 | 011210005001 | 成品隔断 | 成品木饰面隔断，包含五金配件、不锈钢踢脚等 | m2 | 24.96
天棚工程
本页小计
【表10.2.2-16】
分部分项工程清单与计价表
工程名称：装修工程-房屋建筑与装饰 |  |  | 标段： |  |  |  |  | 第 4 页 共 8 页
序号 | 项目编码 | 项目名称 | 项目特征 | 计量单位 | 工程量 | 金额（元） |  |  |  |  | 备注
[6 empty] | 综合单价 | 合价 | 其中
[8 empty] | 人工费 | 机械费 | 暂估价
16 | 011302001002 | 吊顶天棚 | 矿棉板吊顶： 1、14厚矿棉板； 2、C50系U型轻钢承载龙骨间距≤1000mm； 3、φ8钢筋吊杆，中距横向小于等于800，距离墙边不大于200 | m2 | 411.09
17 | 011302001003 | 吊顶天棚 | 铝扣板吊顶： 1、300*300铝扣板（0.8mm厚）； 2、配套专用三角副龙骨间距300/600； 3、C50系轻钢承载龙骨间距900mm； 4、φ8钢筋吊杆，中距横向小于等于800，距离墙边不大于200 | m2 | 26.39
本页小计
【表10.2.2-16】
分部分项工程清单与计价表
工程名称：装修工程-房屋建筑与装饰 |  |  | 标段： |  |  |  |  | 第 5 页 共 8 页
序号 | 项目编码 | 项目名称 | 项目特征 | 计量单位 | 工程量 | 金额（元） |  |  |  |  | 备注
[6 empty] | 综合单价 | 合价 | 其中
[8 empty] | 人工费 | 机械费 | 暂估价
18 | 011302001004 | 吊顶天棚 | 纸面石膏板吊顶： 1、石膏板接缝处离缝3-5毫米，自攻螺钉防锈处理，填专用填缝腻子，贴专用纸带； 2、9.5厚双层纸面石膏板用自攻螺钉固定，中距小于等于200； 3、C50系U型轻钢次龙骨间距≤300mm； 4、C50系U型轻钢主龙骨间距≤1000mm； 5、φ8钢筋吊杆，中距横向小于等于800，距离墙边不大于200 | m2 | 499.68
本页小计
【表10.2.2-16】
分部分项工程清单与计价表
工程名称：装修工程-房屋建筑与装饰 |  |  | 标段： |  |  |  |  | 第 6 页 共 8 页
序号 | 项目编码 | 项目名称 | 项目特征 | 计量单位 | 工程量 | 金额（元） |  |  |  |  | 备注
[6 empty] | 综合单价 | 合价 | 其中
[8 empty] | 人工费 | 机械费 | 暂估价
19 | 011302001005 | 吊顶天棚 | 纸面石膏板侧面吊顶： 1、石膏板接缝处离缝3-5毫米，自攻螺钉防锈处理，填专用填缝腻子，贴专用纸带； 2、9.5厚纸面石膏板用自攻螺钉固定，中距小于等于200； 3、C50系U型轻钢次龙骨间距≤300mm； 4、C50系U型轻钢主龙骨间距≤1000mm； 5、φ8钢筋吊杆，中距横向小于等于800，距离墙边不大于200 | m2 | 8.57
20 | 011304001001 | 灯带（槽） | 顶面反光灯槽： 1、15厚石膏基高性能纤维板； 2、9.5厚纸面石膏板用自攻螺钉固定，中距小于等于200； 3、石膏板接缝处离缝3-5毫米，自攻螺钉防锈处理，填专用填缝腻子，贴专用纸带； 4、具体详见图纸节点 | m2 | 8.92
本页小计
【表10.2.2-16】
分部分项工程清单与计价表
工程名称：装修工程-房屋建筑与装饰 |  |  | 标段： |  |  |  |  | 第 7 页 共 8 页
序号 | 项目编码 | 项目名称 | 项目特征 | 计量单位 | 工程量 | 金额（元） |  |  |  |  | 备注
[6 empty] | 综合单价 | 合价 | 其中
[8 empty] | 人工费 | 机械费 | 暂估价
21 | 010810002001 | 木窗帘盒 | 木窗帘盒： 1、石膏板接缝处离缝3-5毫米，自攻螺钉防锈处理，填专用填缝腻子，贴专用纸带； 2、9.5厚纸面石膏板； 3、15厚石膏基高性能纤维板基层； 4、C50轻钢龙骨沿顶间距400mm | m | 161.6
22 | 01B001 | 检修口 | 成品检修孔 | 个 | 4
油漆、涂料、裱糊工程
23 | 011407002002 | 天棚喷刷涂料 | 石膏板天棚： 1、无机涂料一底两面，面层滚涂； 2、满刮腻子2遍找平 | m2 | 511.23
24 | 011407002003 | 天棚喷刷涂料 | 1、白色无机涂料二遍； 2、2厚腻子，分两道批白； 3、结构板打磨清扫干净 | m2 | 16.11
25 | 011407001002 | 墙面喷刷涂料 | 1、无机涂料一底两面； 2、2厚白色内墙腻子批平，平固后打磨平整； | m2 | 2348.97
其他装饰工程
本页小计
【表10.2.2-16】
分部分项工程清单与计价表
工程名称：装修工程-房屋建筑与装饰 |  |  | 标段： |  |  |  |  | 第 8 页 共 8 页
序号 | 项目编码 | 项目名称 | 项目特征 | 计量单位 | 工程量 | 金额（元） |  |  |  |  | 备注
[6 empty] | 综合单价 | 合价 | 其中
[8 empty] | 人工费 | 机械费 | 暂估价
26 | 011505001001 | 洗漱台 | 20mm人造石台下盆，15mm防火阻燃板，内置40*40*4镀锌角钢支撑架，含挡水条、磨边、开孔等一切费用，清单工程量按投影面积计取 | m2 | 1.34
27 | 011505010001 | 镜面玻璃 | 6mm银镜，四周为黑钛拉丝不锈钢框 12厚防火阻燃板基层 | m2 | 3.55
拆除工程
28 | 011605002002 | 立面块料拆除 | 原卫生间墙面砖拆除，拆除至结构基层 | m2 | 168.61
29 | 011606003002 | 天棚面龙骨及饰面拆除 | 原卫生间吊顶拆除 | m2 | 26.39
30 | 011605001002 | 平面块料拆除 | 原卫生间地面砖拆除，拆除至地面基层 | m2 | 31.51
垃圾清理及外运处置
31 | 01B024 | 建筑垃圾清理及外运 | 建筑垃圾清理，包含破碎、清理及外运处置 | m3 | 4.53
本页小计
合 计

## 表10.2.2-16 施工技术措施项目清单与计价表【房屋建
【表10.2.2-16】
施工技术措施项目清单与计价表
工程名称：装修工程-房屋建筑与装饰 |  |  | 标段： |  |  |  |  | 第 1 页 共 1 页
序号 | 项目编码 | 项目名称 | 项目特征 | 计量单位 | 工程量 | 金额（元） |  |  |  |  | 备注
[6 empty] | 综合单价 | 合价 | 其中
[8 empty] | 人工费 | 机械费 | 暂估价
技术措施
1 | 011702008001 | 圈梁 | 混凝土圈梁木模板 | m2 | 0.8
2 | 011701006001 | 满堂脚手架 | 满堂脚手架基本层3.6m～5.2m | m2 | 987.09
3 | 01B025 | 垂直运输 | 垂直运输，按项包干，结算不作调整 | 项 | 1
本页小计
合 计

## 表10.2.2-13 单位工程招标控制价费用表【消防工程】
【表10.2.2-13】
单位工程招标控制价费用表
工程名称：安装工程-消防工程 |  | 标段： | 第 1 页 共 1 页
序号 | 名称 | 计算公式 | 金额（元） | 备注
1 | 分部分项工程费 | ∑（分部分项工程数量×综合单价）
1.1 | 其中：人工费+机械费 | ∑分部分项（人工费+机械费）
2 | 措施项目费
2.1 | 施工技术措施项目 | ∑（技术措施工程数量×综合单价）
2.1.1 | 其中：人工费+机械费 | ∑技措项目（人工费+机械费）
2.2 | 施工组织措施项目 | 按实际发生项之和进行计算
2.2.1 | 其中：安全文明施工基本费
3 | 其他项目费 | 3.1+3.2+3.3+3.4+3.5
3.1 | 暂列金额 | 3.1.1+3.1.2+3.1.3
3.1.1 | 标化工地增加费 | 按招标文件规定额度列计
3.1.2 | 优质工程增加费 | 按招标文件规定额度列计
3.1.3 | 其他暂列金额 | 按招标文件规定额度列计
3.2 | 暂估价 | 3.2.1+3.2.2+3.2.3
3.2.1 | 材料（工程设备）暂估价 | 按招标文件规定额度列计(或计入综合单价)
3.2.2 | 专业工程暂估价 | 按招标文件规定额度列计
3.2.3 | 专项技术措施暂估价 | 按招标文件规定额度列计
3.3 | 计日工 | ∑计日工（暂估数量×综合单价）
3.4 | 施工总承包服务费 | 3.4.1+3.4.2
3.4.1 | 专业发包工程管理费 | ∑专业发包工程（暂估金额×费率）
3.4.2 | 甲供材料设备管理费 | 甲供材料暂估金额×费率+甲供设备暂估金额
3.5 | 建筑渣土处置费 | 按招标文件规定额度列计
4 | 规费 | 计算基数×费率
5 | 安全文明施工标准提升增加费 | 计算基数×费率 |  | 市建管〔2021〕64
6 | 税前总造价 | 1+2+3+4+5
7 | 增值税 | 计算基数×费率
招标控制价合计 |  | 6+7

## 表10.2.2-16 分部分项工程清单与计价表【消防工程】
【表10.2.2-16】
分部分项工程清单与计价表
工程名称：安装工程-消防工程 |  |  | 标段： |  |  |  |  | 第 1 页 共 9 页
序号 | 项目编码 | 项目名称 | 项目特征 | 计量单位 | 工程量 | 金额（元） |  |  |  |  | 备注
[6 empty] | 综合单价 | 合价 | 其中
[8 empty] | 人工费 | 机械费 | 暂估价
消防电系统
1 | 030904008001 | 模块（模块箱） | 1.名称:接线端子箱安装 2.安装方式:离地2.2m壁装 | 个 | 2
2 | 030904008002 | 模块（模块箱） | 1.名称：短路隔离模块安装 2.安装形式：吸顶安装 | 个 | 4
3 | 030904008003 | 模块（模块箱） | 1.名称：输入输出模块安装 2.安装形式：吸顶安装 | 个 | 3
4 | 030904001001 | 点型探测器 | 1.名称：智能光电感烟探测器（含底盒） 2.安装形式：吊顶安装 3.包括但不限于：探头及底座安装，校接线、编码、测试 | 个 | 56
5 | 030904005001 | 声光报警器 | 1.名称：火警声光报警器安装 2.安装形式：壁装 | 个 | 5
6 | 030904003001 | 按钮 | 1.名称：手动报警按钮带电话插孔安装 2.安装形式：壁装 | 个 | 5
7 | 030904003002 | 按钮 | 1.名称：消火栓按钮安装 2.安装形式：壁装 | 个 | 6
本页小计
【表10.2.2-16】
分部分项工程清单与计价表
工程名称：安装工程-消防工程 |  |  | 标段： |  |  |  |  | 第 2 页 共 9 页
序号 | 项目编码 | 项目名称 | 项目特征 | 计量单位 | 工程量 | 金额（元） |  |  |  |  | 备注
[6 empty] | 综合单价 | 合价 | 其中
[8 empty] | 人工费 | 机械费 | 暂估价
8 | 030904007001 | 消防广播（扬声器） | 1.名称：消防广播安装 2.安装形式：吸顶安装 | 个 | 6
9 | 030904014001 | 消防广播及对讲电话主机（柜） | 1.名称：消防广播信号放大器安装 2.安装形式：模块箱内安装 | 台 | 1
10 | 030904009001 | 区域报警控制箱 | 1.名称：火灾显示盘安装 2.安装形式：壁装 | 台 | 2
11 | 030904008004 | 模块（模块箱） | 1.名称：模块箱安装 2.安装形式：壁装 | 个 | 1
12 | 030411001001 | 配管 | 1.名称：砖、混凝土结构明配钢管 2.材质：JDG管 3.规格：DN20 | m | 282.99
13 | 030411001002 | 配管 | 1.名称：砖、混凝土结构暗配钢管 2.材质：JDG管 3.规格：DN20 | m | 469.01
14 | 030408003001 | 电缆保护管 | 1.名称：镀锌钢管埋地敷设 2.材质：SC管 3.规格：DN50 | m | 359.98
15 | 030411001003 | 配管 | 1.名称：金属软管敷设 2.型号：内径(mm)≤20 | m | 56
本页小计
【表10.2.2-16】
分部分项工程清单与计价表
工程名称：安装工程-消防工程 |  |  | 标段： |  |  |  |  | 第 3 页 共 9 页
序号 | 项目编码 | 项目名称 | 项目特征 | 计量单位 | 工程量 | 金额（元） |  |  |  |  | 备注
[6 empty] | 综合单价 | 合价 | 其中
[8 empty] | 人工费 | 机械费 | 暂估价
16 | 030411004001 | 配线 | 1.名称:铜芯多股绝缘电线 2.配线形式:ZN-BV2.5 3.类型：管内穿线 | m | 351.37
17 | 030411004002 | 配线 | 1.名称:铜芯多股绝缘电线 2.配线形式:ZN-BV4 3.类型：管内穿线 | m | 69.6
18 | 030411004003 | 配线 | 1.名称:铜芯多股绝缘电线 2.配线形式:ZN-RVS-2*1.5 3.类型：管内穿线 | m | 592.3
19 | 030408002001 | 控制电缆 | 1. 名称：控制电缆敷设 2. 电线型号：ZN-KVVP-2*2.5 | m | 212.8
20 | 030408002002 | 控制电缆 | 1. 名称：控制电缆敷设 2. 电线型号：ZN-KVVP-4*2.5 | m | 34.8
21 | 030408007001 | 控制电缆头 | 1.名称：控制电缆头制作、安装 终端头(芯以下)6 | 个 | 32
22 | 031002001001 | 管道支架 | 1. 名称：管道支吊架制作安装 2. 材质：型钢（综合） 3. 支架形式：一般管架 | Kg | 89.42
本页小计
【表10.2.2-16】
分部分项工程清单与计价表
工程名称：安装工程-消防工程 |  |  | 标段： |  |  |  |  | 第 4 页 共 9 页
序号 | 项目编码 | 项目名称 | 项目特征 | 计量单位 | 工程量 | 金额（元） |  |  |  |  | 备注
[6 empty] | 综合单价 | 合价 | 其中
[8 empty] | 人工费 | 机械费 | 暂估价
23 | 031201003001 | 金属结构刷油 | 1. 除锈级别：手工除轻锈 2. 油漆品种：防锈漆（底漆），调和漆（面漆） 3. 涂刷遍数：底漆二道，面漆二道 | kg | 89.42
24 | 040504001001 | 砌筑井 | 1.名称：电缆井安装600*600（含复合井盖） | 座 | 1
25 | 040101002001 | 挖沟槽土方 | 1.名称:挖沟槽土方,不装车,土方类别综合考虑 | m3 | 48
26 | 040103001001 | 回填方 | 1.名称:综合土方回填 | m3 | 48
消火栓系统
27 | 030901002001 | 消火栓钢管 | 1. 名称：镀锌钢管 2. 安装部位：室内消火栓 3. 规格：DN65 4. 连接形式：沟槽连接（含沟槽管件） 5. 水压试验、水冲洗、管道标识设计要求：详见设计施工说明及相关规范要求 | m | 15.09
本页小计
【表10.2.2-16】
分部分项工程清单与计价表
工程名称：安装工程-消防工程 |  |  | 标段： |  |  |  |  | 第 5 页 共 9 页
序号 | 项目编码 | 项目名称 | 项目特征 | 计量单位 | 工程量 | 金额（元） |  |  |  |  | 备注
[6 empty] | 综合单价 | 合价 | 其中
[8 empty] | 人工费 | 机械费 | 暂估价
28 | 030901002002 | 消火栓钢管 | 1. 名称：镀锌钢管 2. 安装部位：室内消火栓 3. 规格：DN80 4. 连接形式：沟槽连接（含沟槽管件） 5. 水压试验、水冲洗、管道标识设计要求：详见设计施工说明及相关规范要求 | m | 20.23
29 | 030901002003 | 消火栓钢管 | 1. 名称：镀锌钢管 2. 安装部位：室内消火栓 3. 规格：DN100 4. 连接形式：沟槽连接（含沟槽管件） 5. 水压试验、水冲洗、管道标识设计要求：详见设计施工说明及相关规范要求 | m | 164.88
本页小计
【表10.2.2-16】
分部分项工程清单与计价表
工程名称：安装工程-消防工程 |  |  | 标段： |  |  |  |  | 第 6 页 共 9 页
序号 | 项目编码 | 项目名称 | 项目特征 | 计量单位 | 工程量 | 金额（元） |  |  |  |  | 备注
[6 empty] | 综合单价 | 合价 | 其中
[8 empty] | 人工费 | 机械费 | 暂估价
30 | 030901010001 | 室内消火栓 | 1. 名称：室内组合式消火栓柜 3. 安装方式：挂墙暗装 5. 规格：单栓DN65 6. 箱体材质：钢板箱体 7. 箱内设置：消防柜尺寸a*b*h=700*160*1800mm,箱内配备25m编织衬胶水带1条,φ19mm水枪1支;消火栓箱内设紧急报警按钮,自救卷盘一只 8. 附件材质、规格：3只ABC型干粉灭火器(5KG/只) | 套 | 8
31 | Z031003018001 | 沟槽式法兰阀门 | 1、类型：对夹蝶阀 2、规格、压力等级：DN65 1.6MPa 3、连接形式：沟槽法兰连接 4、配件：含沟槽法兰短管等配件 | 个 | 1
本页小计
【表10.2.2-16】
分部分项工程清单与计价表
工程名称：安装工程-消防工程 |  |  | 标段： |  |  |  |  | 第 7 页 共 9 页
序号 | 项目编码 | 项目名称 | 项目特征 | 计量单位 | 工程量 | 金额（元） |  |  |  |  | 备注
[6 empty] | 综合单价 | 合价 | 其中
[8 empty] | 人工费 | 机械费 | 暂估价
32 | Z031003018002 | 沟槽式法兰阀门 | 1、类型：对夹蝶阀 2、规格、压力等级：DN100 1.6MPa 3、连接形式：沟槽法兰连接 4、配件：含沟槽法兰短管等配件 | 个 | 3
33 | Z031003018005 | 沟槽式法兰阀门 | 1、类型：不锈钢伸缩器 2、规格：DN100 1.6MPa 3、连接形式：沟槽法兰连接 4、配件：含沟槽法兰短管等配件 | 个 | 17
34 | Z031003018003 | 沟槽式法兰阀门 | 1、类型：明杆弹性座封闸阀 2、规格、压力等级：DN80 1.6MPa 3、连接形式：沟槽法兰连接 4、配件：含沟槽法兰短管等配件 | 个 | 2
本页小计
【表10.2.2-16】
分部分项工程清单与计价表
工程名称：安装工程-消防工程 |  |  | 标段： |  |  |  |  | 第 8 页 共 9 页
序号 | 项目编码 | 项目名称 | 项目特征 | 计量单位 | 工程量 | 金额（元） |  |  |  |  | 备注
[6 empty] | 综合单价 | 合价 | 其中
[8 empty] | 人工费 | 机械费 | 暂估价
35 | Z031003018004 | 沟槽式法兰阀门 | 1、类型：明杆弹性座封闸阀 2、规格、压力等级：DN100 1.6MPa 3、连接形式：沟槽法兰连接 4、配件：含沟槽法兰短管等配件 | 个 | 2
36 | 031201001001 | 管道刷油 | 1. 油漆品种：防锈漆（底漆），红色调和漆（面漆） 2. 涂刷遍数：底漆二道，面漆二道 | m2 | 29.06
37 | 031202002001 | 管道防腐蚀 | 1.名称:埋地管道沥青玻璃布防腐三油两布 | m2 | 39.16
38 | 031002001002 | 管道支架 | 1. 名称：管道支吊架制作安装 2. 材质：型钢（综合） 3. 支架形式：一般管架 | Kg | 111.29
39 | 031201003002 | 金属结构刷油 | 1. 除锈级别：手工除轻锈 2. 油漆品种：防锈漆（底漆），调和漆（面漆） 3. 涂刷遍数：底漆二道，面漆二道 | kg | 111.29
本页小计
【表10.2.2-16】
分部分项工程清单与计价表
工程名称：安装工程-消防工程 |  |  | 标段： |  |  |  |  | 第 9 页 共 9 页
序号 | 项目编码 | 项目名称 | 项目特征 | 计量单位 | 工程量 | 金额（元） |  |  |  |  | 备注
[6 empty] | 综合单价 | 合价 | 其中
[8 empty] | 人工费 | 机械费 | 暂估价
40 | 031208002001 | 管道绝热 | 1.绝热材料品种:离心玻璃棉保温材料 2.绝热厚度:50mm 3.管道规格:DN125及以下 | m3 | 1.11
41 | 031208007001 | 防潮层、保护层 | 1.名称：屋顶外露管道部分外包0.5mm铝皮 | m2 | 29.55
42 | 031208004001 | 阀门绝热 | 1.绝热材料品种:离心玻璃棉保温材料 2.绝热厚度:50mm 3.阀门规格:DN125及以下 | 个 | 6
43 | 030413003001 | 打洞（孔） | 名称：混凝土楼板钻孔及修复 钻孔直径(mm以内)63 | 个 | 1
44 | 030413003002 | 打洞（孔） | 名称：混凝土楼板钻孔及修复 钻孔直径(mm以内)108 | 个 | 5
45 | 030905002001 | 水灭火控制装置调试 | 1.名称：消火栓灭火系统调试 | 点 | 8
46 | 040101002002 | 挖沟槽土方 | 1.名称:挖沟槽土方,不装车,土方类别综合考虑 | m3 | 58.63
47 | 040103001002 | 回填方 | 1.名称:综合土方回填 | m3 | 58.63
本页小计
合 计

## 表10.2.2-16 施工技术措施项目清单与计价表【消防工
【表10.2.2-16】
施工技术措施项目清单与计价表
工程名称：安装工程-消防工程 |  |  | 标段： |  |  |  |  | 第 1 页 共 1 页
序号 | 项目编码 | 项目名称 | 项目特征 | 计量单位 | 工程量 | 金额（元） |  |  |  |  | 备注
[6 empty] | 综合单价 | 合价 | 其中
[8 empty] | 人工费 | 机械费 | 暂估价
技术措施
1 | 031301017001 | 脚手架搭拆 | 脚手架搭拆费第九册 | 项 | 1
本页小计
合 计

## 表10.2.2-13 单位工程招标控制价费用表【暖通工程】
【表10.2.2-13】
单位工程招标控制价费用表
工程名称：安装工程-暖通工程 |  | 标段： | 第 1 页 共 1 页
序号 | 名称 | 计算公式 | 金额（元） | 备注
1 | 分部分项工程费 | ∑（分部分项工程数量×综合单价）
1.1 | 其中：人工费+机械费 | ∑分部分项（人工费+机械费）
2 | 措施项目费
2.1 | 施工技术措施项目 | ∑（技术措施工程数量×综合单价）
2.1.1 | 其中：人工费+机械费 | ∑技措项目（人工费+机械费）
2.2 | 施工组织措施项目 | 按实际发生项之和进行计算
2.2.1 | 其中：安全文明施工基本费
3 | 其他项目费 | 3.1+3.2+3.3+3.4+3.5
3.1 | 暂列金额 | 3.1.1+3.1.2+3.1.3
3.1.1 | 标化工地增加费 | 按招标文件规定额度列计
3.1.2 | 优质工程增加费 | 按招标文件规定额度列计
3.1.3 | 其他暂列金额 | 按招标文件规定额度列计
3.2 | 暂估价 | 3.2.1+3.2.2+3.2.3
3.2.1 | 材料（工程设备）暂估价 | 按招标文件规定额度列计(或计入综合单价)
3.2.2 | 专业工程暂估价 | 按招标文件规定额度列计
3.2.3 | 专项技术措施暂估价 | 按招标文件规定额度列计
3.3 | 计日工 | ∑计日工（暂估数量×综合单价）
3.4 | 施工总承包服务费 | 3.4.1+3.4.2
3.4.1 | 专业发包工程管理费 | ∑专业发包工程（暂估金额×费率）
3.4.2 | 甲供材料设备管理费 | 甲供材料暂估金额×费率+甲供设备暂估金额
3.5 | 建筑渣土处置费 | 按招标文件规定额度列计
4 | 规费 | 计算基数×费率
5 | 安全文明施工标准提升增加费 | 计算基数×费率 |  | 市建管〔2021〕64
6 | 税前总造价 | 1+2+3+4+5
7 | 增值税 | 计算基数×费率
招标控制价合计 |  | 6+7

## 表10.2.2-16 分部分项工程清单与计价表【暖通工程】
【表10.2.2-16】
分部分项工程清单与计价表
工程名称：安装工程-暖通工程 |  |  | 标段： |  |  |  |  | 第 1 页 共 9 页
序号 | 项目编码 | 项目名称 | 项目特征 | 计量单位 | 工程量 | 金额（元） |  |  |  |  | 备注
[6 empty] | 综合单价 | 合价 | 其中
[8 empty] | 人工费 | 机械费 | 暂估价
冷媒系统
1 | 030701004001 | 风机盘管 | 1.名称:MDV-D36T3 2.规格:制冷工况：制冷量kW：3.6 3.其他：减振器、支架形式、材质:含型钢支架、弹簧减振器 4.风机盘管检查接线 | 台 | 12
2 | 030701004002 | 风机盘管 | 1.名称:MDV-D45T3 2.规格:制冷工况：制冷量kW：4.5 3.其他：减振器、支架形式、材质:含型钢支架、弹簧减振器 4.风机盘管检查接线 | 台 | 20
3 | 030701004003 | 风机盘管 | 1.名称:MDV-D56T3 2.规格:制冷工况：制冷量kW：5.6 3.其他：减振器、支架形式、材质:含型钢支架、弹簧减振器 4.风机盘管检查接线 | 台 | 7
本页小计
【表10.2.2-16】
分部分项工程清单与计价表
工程名称：安装工程-暖通工程 |  |  | 标段： |  |  |  |  | 第 2 页 共 9 页
序号 | 项目编码 | 项目名称 | 项目特征 | 计量单位 | 工程量 | 金额（元） |  |  |  |  | 备注
[6 empty] | 综合单价 | 合价 | 其中
[8 empty] | 人工费 | 机械费 | 暂估价
4 | 030701003001 | 空调器 | 1.名称:多联机室外机 2.型号:MDV-735W 3.规格:服务区域： 制冷工质：R410A 制冷工况：制冷量kW：73.5 制热工况：制热量kW：81.5 电源V-Φ-Hz：220-1-50 4.安装形式:落地式 5.减振器、支架形式、材质:含弹簧隔振垫 | 台 | 1
5 | 030701003002 | 空调器 | 1.名称：多联机室外机 2.型号:MDV-785W 3.规格:服务区域： 制冷工质：R410A 制冷工况：制冷量kW：78.5 制热工况：制热量kW：87.5 电源V-Φ-Hz：220-1-50 4.安装形式:落地式 5.减振器、支架形式、材质:含弹簧隔振垫 | 台 | 1
本页小计
【表10.2.2-16】
分部分项工程清单与计价表
工程名称：安装工程-暖通工程 |  |  | 标段： |  |  |  |  | 第 3 页 共 9 页
序号 | 项目编码 | 项目名称 | 项目特征 | 计量单位 | 工程量 | 金额（元） |  |  |  |  | 备注
[6 empty] | 综合单价 | 合价 | 其中
[8 empty] | 人工费 | 机械费 | 暂估价
6 | 010501006001 | 设备基础 | 1.名称：室外机混凝土基础 2.规格：2200*2200*200 | m3 | 0.97
7 | 031002002001 | 设备支架 | 1.名称：室外机支架制作安装 2.材质：型钢 | Kg | 50
8 | 031001004001 | 铜管 | 1、安装部位：室内 2、介质：冷媒 3、材质、规格：紫铜管 φ6.35*0.8mm 4、连接形式：钎焊连接 5、管道吹扫、试压及严密性试验、真空试验 | m | 76.28
9 | 031001004002 | 铜管 | 1、安装部位：室内 2、介质：冷媒 3、材质、规格：紫铜管 φ9.52*0.8mm 4、连接形式：钎焊连接 5、管道吹扫、试压及严密性试验、真空试验 | m | 30.85
本页小计
【表10.2.2-16】
分部分项工程清单与计价表
工程名称：安装工程-暖通工程 |  |  | 标段： |  |  |  |  | 第 4 页 共 9 页
序号 | 项目编码 | 项目名称 | 项目特征 | 计量单位 | 工程量 | 金额（元） |  |  |  |  | 备注
[6 empty] | 综合单价 | 合价 | 其中
[8 empty] | 人工费 | 机械费 | 暂估价
10 | 031001004003 | 铜管 | 1、安装部位：室内 2、介质：冷媒 3、材质、规格：紫铜管 φ12.7*0.8mm 4、连接形式：钎焊连接 5、管道吹扫、试压及严密性试验、真空试验 | m | 94.73
11 | 031001004004 | 铜管 | 1、安装部位：室内 2、介质：冷媒 3、材质、规格：紫铜管 φ15.9*1.0mm 4、连接形式：钎焊连接 5、管道吹扫、试压及严密性试验、真空试验 | m | 38.75
12 | 031001004005 | 铜管 | 1、安装部位：室内 2、介质：冷媒 3、材质、规格：紫铜管 φ19.1*1.0mm 4、连接形式：钎焊连接 5、管道吹扫、试压及严密性试验、真空试验 | m | 14.48
本页小计
【表10.2.2-16】
分部分项工程清单与计价表
工程名称：安装工程-暖通工程 |  |  | 标段： |  |  |  |  | 第 5 页 共 9 页
序号 | 项目编码 | 项目名称 | 项目特征 | 计量单位 | 工程量 | 金额（元） |  |  |  |  | 备注
[6 empty] | 综合单价 | 合价 | 其中
[8 empty] | 人工费 | 机械费 | 暂估价
13 | 031001004006 | 铜管 | 1、安装部位：室内 2、介质：冷媒 3、材质、规格：紫铜管 φ22.2*1.0mm 4、连接形式：钎焊连接 5、管道吹扫、试压及严密性试验、真空试验 | m | 41.14
14 | 031001004007 | 铜管 | 1、安装部位：室内 2、介质：冷媒 3、材质、规格：紫铜管 φ28.6*1mm 4、连接形式：钎焊连接 5、管道吹扫、试压及严密性试验、真空试验 | m | 40.38
15 | 031001004008 | 铜管 | 1、安装部位：室内 2、介质：冷媒 3、材质、规格：紫铜管 φ31.8*1.3mm 4、连接形式：钎焊连接 5、管道吹扫、试压及严密性试验、真空试验 | m | 41.59
16 | 031001006001 | 塑料管 | 1、安装部位：室内 2、介质：冷凝水 3、材质、规格：UPVC管DN25 4、连接方式：粘接 | m | 94.32
本页小计
【表10.2.2-16】
分部分项工程清单与计价表
工程名称：安装工程-暖通工程 |  |  | 标段： |  |  |  |  | 第 6 页 共 9 页
序号 | 项目编码 | 项目名称 | 项目特征 | 计量单位 | 工程量 | 金额（元） |  |  |  |  | 备注
[6 empty] | 综合单价 | 合价 | 其中
[8 empty] | 人工费 | 机械费 | 暂估价
17 | 031001006002 | 塑料管 | 1、安装部位：室内 2、介质：冷凝水 3、材质、规格：UPVC管DN32 4、连接方式：粘接 | m | 97.28
18 | 031002001003 | 管道支架 | 1.名称：空调管道支架制安 | Kg | 152.11
19 | 031201003003 | 金属结构刷油 | 1. 除锈级别：手工除轻锈 2. 油漆品种：防锈漆（底漆），调和漆（面漆） 3. 涂刷遍数：底漆二道，面漆二道 | kg | 152.11
20 | 031208002002 | 管道绝热 | 1.绝热材料品种：BI级橡塑保温 2.管道外径：气/液管管外径(mm)φ12.7/6.35 3.保温要求：橡塑保温 厚度20mm/20mm | m/双管 | 76.28
21 | 031208002003 | 管道绝热 | 1.绝热材料品种：BI级橡塑保温 2.管道外径：气/液管管外径(mm)φ15.9/9.53 3.保温要求：橡塑保温 厚度20mm/20mm | m/双管 | 16.82
本页小计
【表10.2.2-16】
分部分项工程清单与计价表
工程名称：安装工程-暖通工程 |  |  | 标段： |  |  |  |  | 第 7 页 共 9 页
序号 | 项目编码 | 项目名称 | 项目特征 | 计量单位 | 工程量 | 金额（元） |  |  |  |  | 备注
[6 empty] | 综合单价 | 合价 | 其中
[8 empty] | 人工费 | 机械费 | 暂估价
22 | 031208002004 | 管道绝热 | 1.绝热材料品种：BI级橡塑保温 2.管道外径：气/液管管外径(mm)φ19.1/9.53 3.保温要求：橡塑保温 厚度25mm/20mm | m/双管 | 3.95
23 | 031208002005 | 管道绝热 | 1.绝热材料品种：BI级橡塑保温 2.管道外径：气/液管管外径(mm)φ22.2/9.53 3.保温要求：橡塑保温 厚度25mm/20mm | m/双管 | 10.08
24 | 031208002006 | 管道绝热 | 1.绝热材料品种：BI级橡塑保温 2.管道外径：气/液管管外径(mm)φ28.6/12.7 3.保温要求：橡塑保温 厚度25mm/20mm | m/双管 | 18.45
25 | 031208002007 | 管道绝热 | 1.绝热材料品种：BI级橡塑保温 2.管道外径：气/液管管外径(mm)φ28.6/15.9 3.保温要求：橡塑保温 厚度25mm/20mm | m/双管 | 21.93
本页小计
【表10.2.2-16】
分部分项工程清单与计价表
工程名称：安装工程-暖通工程 |  |  | 标段： |  |  |  |  | 第 8 页 共 9 页
序号 | 项目编码 | 项目名称 | 项目特征 | 计量单位 | 工程量 | 金额（元） |  |  |  |  | 备注
[6 empty] | 综合单价 | 合价 | 其中
[8 empty] | 人工费 | 机械费 | 暂估价
26 | 031208002008 | 管道绝热 | 1.绝热材料品种：BI级橡塑保温 2.管道外径：气/液管管外径(mm)φ31.8/19.1 3.保温要求：橡塑保温 厚度25mm/25mm | m/双管 | 10.53
27 | 031208002009 | 管道绝热 | 1.绝热材料品种：BI级橡塑保温 2.管道外径：气/液管管外径(mm)φ31.8/22.2 3.保温要求：橡塑保温 厚度25mm/25mm | m/双管 | 31.06
28 | 031208002010 | 管道绝热 | 1.绝热材料品种：橡塑保温 2.绝热厚度：20mm 3.管道外径：DN50mm以内 4.对象：空调冷凝水管 | m3 | 0.38
29 | 030411004004 | 配线 | 1.名称：内外机连接通讯线 | m | 376.02
30 | 030413003003 | 打洞（孔） | 名称：混凝土墙体钻孔及修复 钻孔直径(mm以内)63 | 个 | 80
31 | 030413003004 | 打洞（孔） | 名称：混凝土楼板钻孔及修复 钻孔直径(mm以内)63 | 个 | 2
本页小计
【表10.2.2-16】
分部分项工程清单与计价表
工程名称：安装工程-暖通工程 |  |  | 标段： |  |  |  |  | 第 9 页 共 9 页
序号 | 项目编码 | 项目名称 | 项目特征 | 计量单位 | 工程量 | 金额（元） |  |  |  |  | 备注
[6 empty] | 综合单价 | 合价 | 其中
[8 empty] | 人工费 | 机械费 | 暂估价
32 | 03B001 | 分歧器 | 1.名称：分歧器安装 | 个 | 35
33 | 03B002 | 冷媒R410A | 1.名称：冷媒R410A | kg | 97.23
34 | 030704001001 | 通风工程检测、调试 | 1.名称：通风空调系统调试费 | 系统 | 1
本页小计
合 计

## 表10.2.2-16 施工技术措施项目清单与计价表【暖通工
【表10.2.2-16】
施工技术措施项目清单与计价表
工程名称：安装工程-暖通工程 |  |  | 标段： |  |  |  |  | 第 1 页 共 1 页
序号 | 项目编码 | 项目名称 | 项目特征 | 计量单位 | 工程量 | 金额（元） |  |  |  |  | 备注
[6 empty] | 综合单价 | 合价 | 其中
[8 empty] | 人工费 | 机械费 | 暂估价
技术措施
1 | 031301017002 | 脚手架搭拆 | 脚手架搭拆费第七册 | 项 | 1
本页小计
合 计

## 表10.2.2-13 单位工程招标控制价费用表【电气工程】
【表10.2.2-13】
单位工程招标控制价费用表
工程名称：安装工程-电气工程 |  | 标段： | 第 1 页 共 1 页
序号 | 名称 | 计算公式 | 金额（元） | 备注
1 | 分部分项工程费 | ∑（分部分项工程数量×综合单价）
1.1 | 其中：人工费+机械费 | ∑分部分项（人工费+机械费）
2 | 措施项目费
2.1 | 施工技术措施项目 | ∑（技术措施工程数量×综合单价）
2.1.1 | 其中：人工费+机械费 | ∑技措项目（人工费+机械费）
2.2 | 施工组织措施项目 | 按实际发生项之和进行计算
2.2.1 | 其中：安全文明施工基本费
3 | 其他项目费 | 3.1+3.2+3.3+3.4+3.5
3.1 | 暂列金额 | 3.1.1+3.1.2+3.1.3
3.1.1 | 标化工地增加费 | 按招标文件规定额度列计
3.1.2 | 优质工程增加费 | 按招标文件规定额度列计
3.1.3 | 其他暂列金额 | 按招标文件规定额度列计
3.2 | 暂估价 | 3.2.1+3.2.2+3.2.3
3.2.1 | 材料（工程设备）暂估价 | 按招标文件规定额度列计(或计入综合单价)
3.2.2 | 专业工程暂估价 | 按招标文件规定额度列计
3.2.3 | 专项技术措施暂估价 | 按招标文件规定额度列计
3.3 | 计日工 | ∑计日工（暂估数量×综合单价）
3.4 | 施工总承包服务费 | 3.4.1+3.4.2
3.4.1 | 专业发包工程管理费 | ∑专业发包工程（暂估金额×费率）
3.4.2 | 甲供材料设备管理费 | 甲供材料暂估金额×费率+甲供设备暂估金额
3.5 | 建筑渣土处置费 | 按招标文件规定额度列计
4 | 规费 | 计算基数×费率
5 | 安全文明施工标准提升增加费 | 计算基数×费率 |  | 市建管〔2021〕64
6 | 税前总造价 | 1+2+3+4+5
7 | 增值税 | 计算基数×费率
招标控制价合计 |  | 6+7

## 表10.2.2-16 分部分项工程清单与计价表【电气工程】
【表10.2.2-16】
分部分项工程清单与计价表
工程名称：安装工程-电气工程 |  |  | 标段： |  |  |  |  | 第 1 页 共 11 页
序号 | 项目编码 | 项目名称 | 项目特征 | 计量单位 | 工程量 | 金额（元） |  |  |  |  | 备注
[6 empty] | 综合单价 | 合价 | 其中
[8 empty] | 人工费 | 机械费 | 暂估价
应急照明系统
1 | 030404017001 | 配电箱 | 1.名称：配电箱1-AP 2.安装方式：落地安装 3.基础形式：10#槽钢制作安装 | 台 | 1
2 | 030404017002 | 配电箱 | 1.名称：配电箱2-AP 2.安装方式：嵌墙暗装 | 台 | 1
3 | 030404017003 | 配电箱 | 1.名称：配电箱1-ATE 2.安装方式：靠墙明装 | 台 | 1
4 | 030404017004 | 配电箱 | 1.名称：配电箱1-ALE 2.安装方式：靠墙明装 | 台 | 1
5 | 030412004001 | 装饰灯 | 1.名称:集中电源集中控制型消防应急标志灯具单向疏散指示灯安装 2.型号:≤0.3W 3.安装方式：壁挂H=0.3m | 套 | 10
6 | 030412004002 | 装饰灯 | 1.名称:集中电源集中控制型消防应急标志灯具 2.型号:3W 3.安装方式：壁挂H=2.5m | 套 | 2
7 | 030412004003 | 装饰灯 | 1.名称:集中电源集中控制型消防应急标志灯具 2.型号:5W 3.安装方式：吸顶安装 | 套 | 15
本页小计
【表10.2.2-16】
分部分项工程清单与计价表
工程名称：安装工程-电气工程 |  |  | 标段： |  |  |  |  | 第 2 页 共 11 页
序号 | 项目编码 | 项目名称 | 项目特征 | 计量单位 | 工程量 | 金额（元） |  |  |  |  | 备注
[6 empty] | 综合单价 | 合价 | 其中
[8 empty] | 人工费 | 机械费 | 暂估价
8 | 030412004004 | 装饰灯 | 1.名称:集中电源集中控制型消防应急标志灯具安全出口标志灯安装 2.型号:≤0.3W 3.安装方式：壁挂门梁上方 | 套 | 1
9 | 030412004005 | 装饰灯 | 1.名称:集中电源集中控制型双面多信息复合标志灯 2.型号:≤1W 3.安装方式：吊链式H=2.5m | 套 | 2
10 | 030404019001 | 控制开关 | 1.名称：空调温控开关 2.安装方式：距地1.3米安装 | 个 | 39
11 | 030411001004 | 配管 | 1. 名称：镀锌钢管 2. 规格：SC20 3. 配置形式：明配 | m | 155.77
12 | 030411001005 | 配管 | 1. 名称：镀锌钢管 2. 规格：SC20 3. 配置形式：暗配 | m | 37.4
13 | 030411001006 | 配管 | 1.名称：电线管 2.规格：JDG25 3.配置形式：明配 | m | 187.53
本页小计
【表10.2.2-16】
分部分项工程清单与计价表
工程名称：安装工程-电气工程 |  |  | 标段： |  |  |  |  | 第 3 页 共 11 页
序号 | 项目编码 | 项目名称 | 项目特征 | 计量单位 | 工程量 | 金额（元） |  |  |  |  | 备注
[6 empty] | 综合单价 | 合价 | 其中
[8 empty] | 人工费 | 机械费 | 暂估价
14 | 030411001007 | 配管 | 1.名称：电线管 2.规格：JDG25 3.配置形式：暗配 | m | 17.03
15 | 030411001008 | 配管 | 1.名称：电线管 2.规格：JDG32 3.配置形式：暗配 | m | 110.45
16 | 030411001009 | 配管 | 1. 名称：镀锌钢管 2. 规格：SC50 3. 配置形式：明配 | m | 72.13
17 | 030411001010 | 配管 | 1. 名称：镀锌钢管 2. 规格：SC50 3. 配置形式：暗配 | m | 20.7
18 | 031002001004 | 管道支架 | 1.名称：明配管道支架制作安装 | Kg | 66.36
19 | 031201003004 | 金属结构刷油 | 1. 除锈级别：手工除轻锈 2. 油漆品种：防锈漆（底漆），调和漆（面漆） 3. 涂刷遍数：底漆二道，面漆二道 | kg | 66.36
20 | 030408001001 | 电力电缆 | 1.名称：铜芯电力电缆 2.型号、规格：WDZB1N-YJY-3*4 3.敷设方式：穿管 | m | 8.72
本页小计
【表10.2.2-16】
分部分项工程清单与计价表
工程名称：安装工程-电气工程 |  |  | 标段： |  |  |  |  | 第 4 页 共 11 页
序号 | 项目编码 | 项目名称 | 项目特征 | 计量单位 | 工程量 | 金额（元） |  |  |  |  | 备注
[6 empty] | 综合单价 | 合价 | 其中
[8 empty] | 人工费 | 机械费 | 暂估价
21 | 030408001002 | 电力电缆 | 1.名称：铜芯电力电缆 2.型号、规格：WDZB1N-YJY-5*16 3.敷设方式：穿管 | m | 102.55
22 | 030408002003 | 控制电缆 | 1.名称：控制电缆 2.型号、规格：WDZB1-KYJYP-7*1.5 3.敷设方式：穿管 | m | 113.21
23 | 030411004005 | 配线 | 1.名称：控制电缆 2.型号、规格：WDZN1B-RYS-2*2.5 3.敷设方式：穿管 | m | 200.2
24 | 030408006001 | 电力电缆头 | 1.名称:电力电缆头制作、安装 (1kV以下截面mm2以下)25 | 个 | 2
25 | 030408006002 | 电力电缆头 | 1.名称:电力电缆头制作、安装 (1kV以下截面mm2以下)25 | 个 | 2
26 | 030408007002 | 控制电缆头 | 1.名称：控制电缆头制作、安装 终端头(芯以下)14 | 个 | 78
27 | 030411004006 | 配线 | 1.名称：铜芯塑料绝缘线 2.型号、规格：WDZB1-BYJ-4 3.敷设方式：管内 | m | 427.85
本页小计
【表10.2.2-16】
分部分项工程清单与计价表
工程名称：安装工程-电气工程 |  |  | 标段： |  |  |  |  | 第 5 页 共 11 页
序号 | 项目编码 | 项目名称 | 项目特征 | 计量单位 | 工程量 | 金额（元） |  |  |  |  | 备注
[6 empty] | 综合单价 | 合价 | 其中
[8 empty] | 人工费 | 机械费 | 暂估价
28 | 030411004007 | 配线 | 1.名称：铜芯塑料绝缘线 2.型号、规格：WDZB1-BYJR-4 3.敷设方式：管内 | m | 213.93
29 | 030411006001 | 接线盒 | 1.名称：钢制开关盒暗装 | 个 | 39
30 | 030411006002 | 接线盒 | 1.名称：钢制接线盒暗装 | 个 | 30
照明系统
31 | 030412005001 | 荧光灯 | 1.名称：600*600 LED平板灯安装 2.型号、规格：220V 36W 3.安装形式：吸顶安装 4.其它：含光源 | 套 | 55
32 | 030412004006 | 装饰灯 | 1.名称：LED柔性灯带安装 2.型号、规格：8W/中性色4000K 3.安装形式：吸顶安装 4.其它：含光源 | 套 | 45
33 | 030412004007 | 装饰灯 | 1.名称：LED筒灯 2.型号、规格：9W/中性色4000K 3.安装形式：嵌入式安装 4.其它：含光源 | 套 | 60
本页小计
【表10.2.2-16】
分部分项工程清单与计价表
工程名称：安装工程-电气工程 |  |  | 标段： |  |  |  |  | 第 6 页 共 11 页
序号 | 项目编码 | 项目名称 | 项目特征 | 计量单位 | 工程量 | 金额（元） |  |  |  |  | 备注
[6 empty] | 综合单价 | 合价 | 其中
[8 empty] | 人工费 | 机械费 | 暂估价
34 | 030412004008 | 装饰灯 | 1.名称：LED射灯 2.型号、规格：9W/中性色4000K 3.安装形式：吸顶式安装 4.其它：含光源 | 套 | 16
35 | 030412001001 | 普通灯具 | 1.名称：吸顶灯（国民风） 2.型号、规格：24W/中性色4000K 3.安装形式：吸顶安装 4.其它：含光源 | 套 | 45
36 | 030412004009 | 装饰灯 | 1.名称：轨道灯 2.型号、规格：12W/4000K 3.安装形式：轨道安装 4.其它：含光源 | 套 | 91
37 | 030108006001 | 其他风机 | 1.名称:换气扇 2.安装方式：吸顶安装 | 台 | 4
38 | 030404034001 | 照明开关 | 1.名称：单联单控开关 2.规格：220V 10A 3.安装方式：距地1.3米安装 | 个 | 1
本页小计
【表10.2.2-16】
分部分项工程清单与计价表
工程名称：安装工程-电气工程 |  |  | 标段： |  |  |  |  | 第 7 页 共 11 页
序号 | 项目编码 | 项目名称 | 项目特征 | 计量单位 | 工程量 | 金额（元） |  |  |  |  | 备注
[6 empty] | 综合单价 | 合价 | 其中
[8 empty] | 人工费 | 机械费 | 暂估价
39 | 030404034002 | 照明开关 | 1.名称：双联单控开关 2.规格：220V 10A 3.安装方式：距地1.3米安装 | 个 | 1
40 | 030404034003 | 照明开关 | 1.名称：三联单控开关 2.规格：220V 10A 3.安装方式：距地1.3米安装 | 个 | 1
41 | 030404034004 | 照明开关 | 1.名称：三联单控防水开关 2.规格：220V 10A 3.安装方式：距地1.3米安装 | 个 | 1
42 | 030404034005 | 照明开关 | 1.名称：暗装声光控延时单极开关 2.规格：220V 10A 3.安装方式：距地1.3米安装 | 个 | 1
43 | 030411001011 | 配管 | 1.名称：电线管 2.规格：JDG20 3.配置形式：明配 | m | 702.31
44 | 030411001012 | 配管 | 1.名称：电线管 2.规格：JDG20 3.配置形式：暗配 | m | 188.42
本页小计
【表10.2.2-16】
分部分项工程清单与计价表
工程名称：安装工程-电气工程 |  |  | 标段： |  |  |  |  | 第 8 页 共 11 页
序号 | 项目编码 | 项目名称 | 项目特征 | 计量单位 | 工程量 | 金额（元） |  |  |  |  | 备注
[6 empty] | 综合单价 | 合价 | 其中
[8 empty] | 人工费 | 机械费 | 暂估价
45 | 031002001005 | 管道支架 | 1.名称：明配管道支架制作安装 | Kg | 110.92
46 | 031201003005 | 金属结构刷油 | 1. 除锈级别：手工除轻锈 2. 油漆品种：防锈漆（底漆），调和漆（面漆） 3. 涂刷遍数：底漆二道，面漆二道 | kg | 110.92
47 | 030411004008 | 配线 | 1.名称：铜芯塑料绝缘线 2.型号、规格：WDZB1-BYJ-2.5 3.敷设方式：管内敷设 | m | 2174.42
48 | 030411004009 | 配线 | 1.名称：铜芯塑料绝缘线 2.型号、规格：WDZB1-BYJR-2.5 3.敷设方式：管内敷设 | m | 734.7
插座系统
49 | 030404035001 | 插座 | 1.名称:安全暗装接地单相插座安装 2.安装方式:暗装 3.规格型号：220V 10A | 个 | 248
50 | 030404035002 | 插座 | 1.名称:DD吊顶处预留插座暗装接地单相插座安装 2.安装方式:暗装 3.规格型号：220V 10A | 个 | 1
本页小计
【表10.2.2-16】
分部分项工程清单与计价表
工程名称：安装工程-电气工程 |  |  | 标段： |  |  |  |  | 第 9 页 共 11 页
序号 | 项目编码 | 项目名称 | 项目特征 | 计量单位 | 工程量 | 金额（元） |  |  |  |  | 备注
[6 empty] | 综合单价 | 合价 | 其中
[8 empty] | 人工费 | 机械费 | 暂估价
51 | 030404035003 | 插座 | 1.名称:GY安全型(防溅)暗装接地单相插座安装 2.安装方式:暗装 3.规格型号：220V 10A | 个 | 6
52 | 030404035004 | 插座 | 1.名称:XCB安全型(防溅)暗装接地单相小厨宝插座安装 2.安装方式:暗装 3.规格型号：220V | 个 | 2
53 | 030404035005 | 插座 | 1.名称:XSP安全型暗装接地单相显示屏插座安装 2.安装方式:暗装 3.规格型号：220V 10A | 个 | 18
54 | 030404035006 | 插座 | 1.名称:FGZ安全型暗装接地单相发光字预留电源盒安装 2.安装方式:暗装 3.规格型号：220V 10A | 个 | 4
55 | 030404034006 | 照明开关 | 1.名称: 暗装双极发光字开关安装 2.安装方式:暗装 3.规格型号：220V 10A | 个 | 1
56 | 030411006003 | 接线盒 | 1.名称：地面预留防水过线盒 | 个 | 1
本页小计
【表10.2.2-16】
分部分项工程清单与计价表
工程名称：安装工程-电气工程 |  |  | 标段： |  |  |  |  | 第 10 页 共 11 页
序号 | 项目编码 | 项目名称 | 项目特征 | 计量单位 | 工程量 | 金额（元） |  |  |  |  | 备注
[6 empty] | 综合单价 | 合价 | 其中
[8 empty] | 人工费 | 机械费 | 暂估价
57 | 030411001013 | 配管 | 1.名称：电线管 2.规格：JDG20 3.配置形式：明配 | m | 12.41
58 | 030411001014 | 配管 | 1.名称：电线管 2.规格：JDG20 3.配置形式：暗配 | m | 11.66
59 | 030411001015 | 配管 | 1.名称：电线管 2.规格：JDG25 3.配置形式：明配 | m | 462.65
60 | 030411001016 | 配管 | 1.名称：电线管 2.规格：JDG25 3.配置形式：暗配 | m | 668.47
61 | 031002001006 | 管道支架 | 1.名称：明配管道支架制作安装 | Kg | 73
62 | 031201003006 | 金属结构刷油 | 1. 除锈级别：手工除轻锈 2. 油漆品种：防锈漆（底漆），调和漆（面漆） 3. 涂刷遍数：底漆二道，面漆二道 | kg | 73
63 | 030411004010 | 配线 | 1.名称：铜芯塑料绝缘线 2.型号、规格：WDZB1-BYJ-2.5 3.敷设方式：管内敷设 | m | 50.26
本页小计
【表10.2.2-16】
分部分项工程清单与计价表
工程名称：安装工程-电气工程 |  |  | 标段： |  |  |  |  | 第 11 页 共 11 页
序号 | 项目编码 | 项目名称 | 项目特征 | 计量单位 | 工程量 | 金额（元） |  |  |  |  | 备注
[6 empty] | 综合单价 | 合价 | 其中
[8 empty] | 人工费 | 机械费 | 暂估价
64 | 030411004011 | 配线 | 1.名称：铜芯塑料绝缘线 2.型号、规格：WDZB1-BYJR-2.5 3.敷设方式：管内敷设 | m | 21.95
65 | 030411004012 | 配线 | 1.名称：铜芯塑料绝缘线 2.型号、规格：WDZB1-BYJ-4 3.敷设方式：管内敷设 | m | 2355.63
66 | 030411004013 | 配线 | 1.名称：铜芯塑料绝缘线 2.型号、规格：WDZB1-BYJR-4 3.敷设方式：管内敷设 | m | 1177.82
本页小计
合 计

## 表10.2.2-16 施工技术措施项目清单与计价表【电气工
【表10.2.2-16】
施工技术措施项目清单与计价表
工程名称：安装工程-电气工程 |  |  | 标段： |  |  |  |  | 第 1 页 共 1 页
序号 | 项目编码 | 项目名称 | 项目特征 | 计量单位 | 工程量 | 金额（元） |  |  |  |  | 备注
[6 empty] | 综合单价 | 合价 | 其中
[8 empty] | 人工费 | 机械费 | 暂估价
技术措施
1 | 031301017003 | 脚手架搭拆 | 脚手架搭拆费第四册 | 项 | 1
本页小计
合 计

## 表10.2.2-13 单位工程招标控制价费用表【给排水工程】
【表10.2.2-13】
单位工程招标控制价费用表
工程名称：安装工程-给排水工程 |  | 标段： | 第 1 页 共 1 页
序号 | 名称 | 计算公式 | 金额（元） | 备注
1 | 分部分项工程费 | ∑（分部分项工程数量×综合单价）
1.1 | 其中：人工费+机械费 | ∑分部分项（人工费+机械费）
2 | 措施项目费
2.1 | 施工技术措施项目 | ∑（技术措施工程数量×综合单价）
2.1.1 | 其中：人工费+机械费 | ∑技措项目（人工费+机械费）
2.2 | 施工组织措施项目 | 按实际发生项之和进行计算
2.2.1 | 其中：安全文明施工基本费
3 | 其他项目费 | 3.1+3.2+3.3+3.4+3.5
3.1 | 暂列金额 | 3.1.1+3.1.2+3.1.3
3.1.1 | 标化工地增加费 | 按招标文件规定额度列计
3.1.2 | 优质工程增加费 | 按招标文件规定额度列计
3.1.3 | 其他暂列金额 | 按招标文件规定额度列计
3.2 | 暂估价 | 3.2.1+3.2.2+3.2.3
3.2.1 | 材料（工程设备）暂估价 | 按招标文件规定额度列计(或计入综合单价)
3.2.2 | 专业工程暂估价 | 按招标文件规定额度列计
3.2.3 | 专项技术措施暂估价 | 按招标文件规定额度列计
3.3 | 计日工 | ∑计日工（暂估数量×综合单价）
3.4 | 施工总承包服务费 | 3.4.1+3.4.2
3.4.1 | 专业发包工程管理费 | ∑专业发包工程（暂估金额×费率）
3.4.2 | 甲供材料设备管理费 | 甲供材料暂估金额×费率+甲供设备暂估金额
3.5 | 建筑渣土处置费 | 按招标文件规定额度列计
4 | 规费 | 计算基数×费率
5 | 安全文明施工标准提升增加费 | 计算基数×费率 |  | 市建管〔2021〕64
6 | 税前总造价 | 1+2+3+4+5
7 | 增值税 | 计算基数×费率
招标控制价合计 |  | 6+7

## 表10.2.2-16 分部分项工程清单与计价表【给排水工程】
【表10.2.2-16】
分部分项工程清单与计价表
工程名称：安装工程-给排水工程 |  |  | 标段： |  |  |  |  | 第 1 页 共 6 页
序号 | 项目编码 | 项目名称 | 项目特征 | 计量单位 | 工程量 | 金额（元） |  |  |  |  | 备注
[6 empty] | 综合单价 | 合价 | 其中
[8 empty] | 人工费 | 机械费 | 暂估价
给水系统
1 | 031001007001 | 复合管 | 1、安装部位：室内给水管 2、介质：冷水 3、材质、规格：钢塑复合管 DN50 4、连接形式：丝扣连接 5.压力试验及吹、洗设计要求:水压试验及水冲洗、消毒 6.其他：含管件安装 | m | 9.68
2 | 031001006003 | 塑料管 | 1.安装部位:室内 2.介质:冷水 3.材质、规格:PPR DN40 管材压力等级为1.0MPa,S5 4.连接形式:热熔 5.压力试验及吹、洗设计要求:水压试验及水冲洗、消毒 6.其他：含管件安装 | m | 4.37
本页小计
【表10.2.2-16】
分部分项工程清单与计价表
工程名称：安装工程-给排水工程 |  |  | 标段： |  |  |  |  | 第 2 页 共 6 页
序号 | 项目编码 | 项目名称 | 项目特征 | 计量单位 | 工程量 | 金额（元） |  |  |  |  | 备注
[6 empty] | 综合单价 | 合价 | 其中
[8 empty] | 人工费 | 机械费 | 暂估价
3 | 031001006004 | 塑料管 | 1.安装部位:室内 2.介质:冷水 3.材质、规格:PPR DN25 管材压力等级为1.0MPa,S5 4.连接形式:热熔 5.压力试验及吹、洗设计要求:水压试验及水冲洗、消毒 6.其他：含管件安装 | m | 15.36
4 | 031001006005 | 塑料管 | 1.安装部位:室内 2.介质:冷水 3.材质、规格:PPR DN15 管材压力等级为1.0MPa,S5 4.连接形式:热熔 5.压力试验及吹、洗设计要求:水压试验及水冲洗、消毒 6.其他：含管件安装 | m | 16.08
5 | 031003001001 | 螺纹阀门 | 1.类型:全铜截止阀J11W-16T 2.规格:DN25 3.连接形式:螺纹连接 | 个 | 2
本页小计
【表10.2.2-16】
分部分项工程清单与计价表
工程名称：安装工程-给排水工程 |  |  | 标段： |  |  |  |  | 第 3 页 共 6 页
序号 | 项目编码 | 项目名称 | 项目特征 | 计量单位 | 工程量 | 金额（元） |  |  |  |  | 备注
[6 empty] | 综合单价 | 合价 | 其中
[8 empty] | 人工费 | 机械费 | 暂估价
6 | 031201001002 | 管道刷油 | 1. 除锈级别：手工除轻锈 2. 油漆品种：防锈漆（底漆），调和漆（面漆） 3. 涂刷遍数：底漆二道，面漆二道 | m2 | 1.52
7 | 031002001007 | 管道支架 | 1.名称：给排水管道支架制作安装 | Kg | 5.4
8 | 031208002011 | 管道绝热 | 1.绝热材料品种:橡塑管壳防结露保温 2.绝热厚度:20mm 3.管道规格:DN50及以下 | m3 | 0.03
9 | 031201003007 | 金属结构刷油 | 1. 除锈级别：手工除轻锈 2. 油漆品种：防锈漆（底漆），调和漆（面漆） 3. 涂刷遍数：底漆二道，面漆二道 | kg | 5.4
10 | 031002003001 | 套管 | 1.类型:刚性防水穿外墙套管制作安装 2.规格:DN50 | 个 | 1
11 | 040504001002 | 砌筑井 | 1.名称：水表井安装 | 座 | 1
12 | 031003013001 | 水表 | 1.名称：水表组安装（一个水表，一个闸阀） 2.安装位置：水表井内安装 | 个 | 1
本页小计
【表10.2.2-16】
分部分项工程清单与计价表
工程名称：安装工程-给排水工程 |  |  | 标段： |  |  |  |  | 第 4 页 共 6 页
序号 | 项目编码 | 项目名称 | 项目特征 | 计量单位 | 工程量 | 金额（元） |  |  |  |  | 备注
[6 empty] | 综合单价 | 合价 | 其中
[8 empty] | 人工费 | 机械费 | 暂估价
13 | 031003001002 | 螺纹阀门 | 1.类型:闸阀Z15W-16T 2.规格:DN50 3.连接形式:螺纹连接 | 个 | 1
14 | 030413003005 | 打洞（孔） | 1.名称：混凝土楼板钻孔 钻孔直径(mm以内)63 含修复及封堵 | 个 | 1
15 | 030413003006 | 打洞（孔） | 1.名称：混凝土墙体钻孔 钻孔直径(mm以内)63 含修复及封堵 | 个 | 9
16 | 03B001 | 挖沟槽土方 | 1.名称:人工挖沟槽土方,不装车,土方类别综合考虑 | m3 | 0.48
17 | 03B002 | 回填方 | 1.名称:综合土方回填 | m3 | 0.48
排水系统
18 | 031004006001 | 大便器 | 1.名称:瓷蹲式大便器 2.附件:含角阀等配件 | 组 | 6
19 | 031004007001 | 小便器 | 1.名称:壁挂式小便器 2.附件:含角阀、感应器等配件 | 组 | 2
20 | 031004003001 | 洗脸盆 | 1.名称:台下式洗脸盆 2.类型:冷热水 3.其他:含自动感应式水嘴等配件 | 组 | 4
本页小计
【表10.2.2-16】
分部分项工程清单与计价表
工程名称：安装工程-给排水工程 |  |  | 标段： |  |  |  |  | 第 5 页 共 6 页
序号 | 项目编码 | 项目名称 | 项目特征 | 计量单位 | 工程量 | 金额（元） |  |  |  |  | 备注
[6 empty] | 综合单价 | 合价 | 其中
[8 empty] | 人工费 | 机械费 | 暂估价
21 | 031001006006 | 塑料管 | 1、安装部位：室内排水管 2、介质：污废水 3、材质、规格：UPVC管 De50 4、连接形式：粘接 | m | 10.77
22 | 031001006007 | 塑料管 | 1、安装部位：室内排水管 2、介质：污废水 3、材质、规格：UPVC管 De110 4、连接形式：粘接 | m | 31.87
23 | 031004014001 | 给、排水附（配）件 | 1.名称：地漏 2.材质：不锈钢 3.型号、规格：DN50 | 个 | 6
24 | 031004014002 | 给、排水附（配）件 | 1.名称：地面扫除口 2.材质：不锈钢 2.型号、规格：DN100 | 个 | 2
25 | 031002003002 | 套管 | 1.类型:刚性防水穿外墙套管制作安装 2.规格:DN100 | 个 | 4
26 | 03B003 | 卫生间暗敷管道 | 1.名称:卫生间 内周长在12m以上 暗敷管道补贴 | 间 | 4
27 | 040101002004 | 挖沟槽土方 | 1.名称:挖沟槽土方,不装车,土方类别综合考虑 | m3 | 2.94
28 | 040103001004 | 回填方 | 1.名称:综合土方回填 | m3 | 2.94
本页小计
【表10.2.2-16】
分部分项工程清单与计价表
工程名称：安装工程-给排水工程 |  |  | 标段： |  |  |  |  | 第 6 页 共 6 页
序号 | 项目编码 | 项目名称 | 项目特征 | 计量单位 | 工程量 | 金额（元） |  |  |  |  | 备注
[6 empty] | 综合单价 | 合价 | 其中
[8 empty] | 人工费 | 机械费 | 暂估价
29 | 030413003007 | 打洞（孔） | 1.名称：混凝土楼板钻孔 钻孔直径(mm以内)63 含修复及封堵 | 个 | 6
30 | 030413003008 | 打洞（孔） | 1.名称：混凝土楼板钻孔 钻孔直径(mm以内)108 含修复及封堵 | 个 | 4
31 | 030413003009 | 打洞（孔） | 1.名称：混凝土墙体钻孔 钻孔直径(mm以内)108 含修复及封堵 | 个 | 2
本页小计
合 计

## 表10.2.2-16 施工技术措施项目清单与计价表【给排水
【表10.2.2-16】
施工技术措施项目清单与计价表
工程名称：安装工程-给排水工程 |  |  | 标段： |  |  |  |  | 第 1 页 共 1 页
序号 | 项目编码 | 项目名称 | 项目特征 | 计量单位 | 工程量 | 金额（元） |  |  |  |  | 备注
[6 empty] | 综合单价 | 合价 | 其中
[8 empty] | 人工费 | 机械费 | 暂估价
技术措施
1 | 031301017004 | 脚手架搭拆 | 脚手架搭拆第十册 | 项 | 1
本页小计
合 计

## 表10.2.2-13 单位工程招标控制价费用表【智能化工程】
【表10.2.2-13】
单位工程招标控制价费用表
工程名称：安装工程-智能化工程 |  | 标段： | 第 1 页 共 1 页
序号 | 名称 | 计算公式 | 金额（元） | 备注
1 | 分部分项工程费 | ∑（分部分项工程数量×综合单价）
1.1 | 其中：人工费+机械费 | ∑分部分项（人工费+机械费）
2 | 措施项目费
2.1 | 施工技术措施项目 | ∑（技术措施工程数量×综合单价）
2.1.1 | 其中：人工费+机械费 | ∑技措项目（人工费+机械费）
2.2 | 施工组织措施项目 | 按实际发生项之和进行计算
2.2.1 | 其中：安全文明施工基本费
3 | 其他项目费 | 3.1+3.2+3.3+3.4+3.5
3.1 | 暂列金额 | 3.1.1+3.1.2+3.1.3
3.1.1 | 标化工地增加费 | 按招标文件规定额度列计
3.1.2 | 优质工程增加费 | 按招标文件规定额度列计
3.1.3 | 其他暂列金额 | 按招标文件规定额度列计
3.2 | 暂估价 | 3.2.1+3.2.2+3.2.3
3.2.1 | 材料（工程设备）暂估价 | 按招标文件规定额度列计(或计入综合单价)
3.2.2 | 专业工程暂估价 | 按招标文件规定额度列计
3.2.3 | 专项技术措施暂估价 | 按招标文件规定额度列计
3.3 | 计日工 | ∑计日工（暂估数量×综合单价）
3.4 | 施工总承包服务费 | 3.4.1+3.4.2
3.4.1 | 专业发包工程管理费 | ∑专业发包工程（暂估金额×费率）
3.4.2 | 甲供材料设备管理费 | 甲供材料暂估金额×费率+甲供设备暂估金额
3.5 | 建筑渣土处置费 | 按招标文件规定额度列计
4 | 规费 | 计算基数×费率
5 | 安全文明施工标准提升增加费 | 计算基数×费率 |  | 市建管〔2021〕64
6 | 税前总造价 | 1+2+3+4+5
7 | 增值税 | 计算基数×费率
招标控制价合计 |  | 6+7

## 表10.2.2-16 分部分项工程清单与计价表【智能化工程】
【表10.2.2-16】
分部分项工程清单与计价表
工程名称：安装工程-智能化工程 |  |  | 标段： |  |  |  |  | 第 1 页 共 25 页
序号 | 项目编码 | 项目名称 | 项目特征 | 计量单位 | 工程量 | 金额（元） |  |  |  |  | 备注
[6 empty] | 综合单价 | 合价 | 其中
[8 empty] | 人工费 | 机械费 | 暂估价
监控系统
本页小计
【表10.2.2-16】
分部分项工程清单与计价表
工程名称：安装工程-智能化工程 |  |  | 标段： |  |  |  |  | 第 2 页 共 25 页
序号 | 项目编码 | 项目名称 | 项目特征 | 计量单位 | 工程量 | 金额（元） |  |  |  |  | 备注
[6 empty] | 综合单价 | 合价 | 其中
[8 empty] | 人工费 | 机械费 | 暂估价
1 | 030507008001 | 监控摄像设备 | 1.名称：高清红外枪式摄像机 2.200万白光全彩筒型网络摄像机 传感器类型：1/2.7" Progressive Scan CMOS 最低照度：彩色：0.01 Lux @（F1.2，AGC ON），0 Lux with IR 宽动态：数字宽动态 焦距&视场角：4 mm，水平视场角：81.3°，垂直视场角：43.6°，对角视场角：96.9° 6 mm，水平视场角：50.9°，垂直视场角：29.3°，对角视场角：58.1° 8 mm，水平视场角：39.4°，垂直视场角：21.7°，对角视场角：45.6° 12 mm，水平视场角：24.6°，垂直视场角：13.9°，对角视场角：28.1° 红外波长范围：850 nm 防补光过曝：支持 补光灯类型：红外灯/白 | 台 | 1
本页小计
【表10.2.2-16】
分部分项工程清单与计价表
工程名称：安装工程-智能化工程 |  |  | 标段： |  |  |  |  | 第 3 页 共 25 页
序号 | 项目编码 | 项目名称 | 项目特征 | 计量单位 | 工程量 | 金额（元） |  |  |  |  | 备注
[6 empty] | 综合单价 | 合价 | 其中
[8 empty] | 人工费 | 机械费 | 暂估价
本页小计
光灯 补光距离：白光最远可达30m，红外光最远可达30米 最大图像尺寸：1920 × 1080 视频压缩标准：主码流：H.265/H.264 子码流：H.265/H.264 音频：1个内置麦克风 网络：1个RJ45 10 M/100 M自适应以太网口 启动及工作温湿度：-30 °C~60 °C，湿度小于95%（无凝结） 存储温湿度：-30 °C~60 °C，湿度小于95%（无凝结） 供电方式：DC：12 V ± 25%，支持防反接保护 电流及功耗：DC：12 V，0.42 A，最大功耗：5 W 电源接口类型：Ø5.5 mm圆口 产品尺寸：87.1 ×
本页小计
【表10.2.2-16】
分部分项工程清单与计价表
工程名称：安装工程-智能化工程 |  |  | 标段： |  |  |  |  | 第 4 页 共 25 页
序号 | 项目编码 | 项目名称 | 项目特征 | 计量单位 | 工程量 | 金额（元） |  |  |  |  | 备注
[6 empty] | 综合单价 | 合价 | 其中
[8 empty] | 人工费 | 机械费 | 暂估价
83.7 × 171.7 mm 恢复出厂设置：支持客户端或浏览器恢复 包装尺寸：216 × 121 × 118 mm 设备重量：370 g 带包装重量：525 g 防护：IP66
本页小计
【表10.2.2-16】
分部分项工程清单与计价表
工程名称：安装工程-智能化工程 |  |  | 标段： |  |  |  |  | 第 5 页 共 25 页
序号 | 项目编码 | 项目名称 | 项目特征 | 计量单位 | 工程量 | 金额（元） |  |  |  |  | 备注
[6 empty] | 综合单价 | 合价 | 其中
[8 empty] | 人工费 | 机械费 | 暂估价
2 | 030507008002 | 监控摄像设备 | 1.名称：高清红外半球摄像机 2.规格：200万 1/2.7" CMOS 半球型网络摄像机 支持Smart侦测：10项事件检测，1项异常检测 最低照度: 彩色：0.0005 Lux @（F1.0，AGC ON）, 0 Lux with Light 宽动态: 120 dB 调节角度: 水平：0°~360°，垂直：0°~75°，旋转：0°~360° 防补光过曝: 支持 补光灯类型: 柔光灯 补光距离: 最远可达30 m 最大图像尺寸: 1920 × 1080 视频压缩标准: 主码流：H.265/H.264 防护: IP66 | 台 | 3
3 | Z030508003001 | 其他电源设备安装 | 1.名称:摄像机电源 2.规格:DC12V/10A | 台 | 1
4 | 030502010001 | 配线架 | 1.名称:12口光纤配线架 2.规格:通用型12口光纤配线架 | 个 | 1
本页小计
【表10.2.2-16】
分部分项工程清单与计价表
工程名称：安装工程-智能化工程 |  |  | 标段： |  |  |  |  | 第 6 页 共 25 页
序号 | 项目编码 | 项目名称 | 项目特征 | 计量单位 | 工程量 | 金额（元） |  |  |  |  | 备注
[6 empty] | 综合单价 | 合价 | 其中
[8 empty] | 人工费 | 机械费 | 暂估价
5 | 030502017001 | 线管理器 | 1.名称:网络理线架 2.规格:滑槽封闭式结构金属材质；最多可安装管理多达五十条跳线；跳线安装拆卸简单方便 | 个 | 3
6 | 030502016001 | 布放尾纤 | 1.名称:LC千兆低烟无卤单模单芯光纤尾纤 | 根 | 6
7 | 030502009001 | 跳线 | 1.名称:LC千兆低烟无卤单模双芯光纤跳线 2.安装方式：成品安装 | 条 | 6
8 | 030502010002 | 配线架 | 1.名称:72芯光纤配线架 2.规格:通用型72口光纤配线架 | 个 | 1
计算机网络系统
9 | Z030508003002 | 其他电源设备安装 | 1.名称：交流电源模块 | 台 | 1
10 | 030501003001 | 控制设备 | 1.名称：无线授权 2.规格：无线控制器license授权函-管理256AP | 台 | 1
本页小计
【表10.2.2-16】
分部分项工程清单与计价表
工程名称：安装工程-智能化工程 |  |  | 标段： |  |  |  |  | 第 7 页 共 25 页
序号 | 项目编码 | 项目名称 | 项目特征 | 计量单位 | 工程量 | 金额（元） |  |  |  |  | 备注
[6 empty] | 综合单价 | 合价 | 其中
[8 empty] | 人工费 | 机械费 | 暂估价
11 | 030501008001 | 集线器 | 1.名称：无线AP 2.规格：室内型无线AP接入点,支持 802.11a/b/g/n/ac/ac wave2/ax协议,支持2.4GHz和5GHz双频工作，支持2×2 MIMO，最高速率达2.975Gbps。支持1个GE电口，内置智能天线；支持POE供电和直流电源供电；内置蓝牙5.0，可用于蓝牙定位，支持蓝牙串口运维管理；支持射频自动调优功能，实时智能管理射频资源；支持云管理模式。工作温度-10°C~50°C。 | 台 | 4
本页小计
【表10.2.2-16】
分部分项工程清单与计价表
工程名称：安装工程-智能化工程 |  |  | 标段： |  |  |  |  | 第 8 页 共 25 页
序号 | 项目编码 | 项目名称 | 项目特征 | 计量单位 | 工程量 | 金额（元） |  |  |  |  | 备注
[6 empty] | 综合单价 | 合价 | 其中
[8 empty] | 人工费 | 机械费 | 暂估价
12 | 030501012001 | 交换机 | 1.名称：24口接入交换机 2.规格：交换容量≥335Gbps, 包转发率≥50Mpps，以官网最小值为准；千兆电口≥24个,千兆光口≥4个；MAC地址表≥16K，支持ARP表项≥4K，支持IPv4 FIB表项≥4K；支持MUX VLAN功能，支持基于MAC/协议/IP子网/策略/端口的VLAN；支持RIP、RIPng、OSPF、OSPFv3；支持9KV业务端口防雷能力；支持G.8032以太环保护协议；支持能效以太网标准；支持MAC地址认证、Portal认证和802.1x认证，实现用户策略（VLAN、QoS、ACL）的动态下发；支持电口堆叠；支持SVF／纵向虚拟化,以业务接口板的形式加入到核心设备中。 | 台 | 3
本页小计
【表10.2.2-16】
分部分项工程清单与计价表
工程名称：安装工程-智能化工程 |  |  | 标段： |  |  |  |  | 第 9 页 共 25 页
序号 | 项目编码 | 项目名称 | 项目特征 | 计量单位 | 工程量 | 金额（元） |  |  |  |  | 备注
[6 empty] | 综合单价 | 合价 | 其中
[8 empty] | 人工费 | 机械费 | 暂估价
13 | 030501012002 | 交换机 | 1.名称：8口POE交换机 2.规格：交换容量≥335Gbps, 包转发率≥25Mpps，以官网最小值为准；千兆电口≥8个,支持POE+，千兆光口≥4个；MAC地址表≥16K，支持ARP表项≥4K，支持IPv4 FIB表项≥4K；支持MUX VLAN功能，支持基于MAC/协议/IP子网/策略/端口的VLAN；支持RIP、RIPng、OSPF、OSPFv3；支持9KV业务端口防雷能力；支持G.8032以太环保护协议；支持能效以太网标准；支持MAC地址认证、Portal认证和802.1x认证，实现用户策略（VLAN、QoS、ACL）的动态下发；支持电口堆叠；支持SVF／纵向虚拟化,以业务接口板的形式加入到核心设备中。 | 台 | 1
本页小计
【表10.2.2-16】
分部分项工程清单与计价表
工程名称：安装工程-智能化工程 |  |  | 标段： |  |  |  |  | 第 10 页 共 25 页
序号 | 项目编码 | 项目名称 | 项目特征 | 计量单位 | 工程量 | 金额（元） |  |  |  |  | 备注
[6 empty] | 综合单价 | 合价 | 其中
[8 empty] | 人工费 | 机械费 | 暂估价
14 | 030501007001 | 接口卡 | 1.名称：千兆单模光模块 2.参数：光模块-SFP-GE-单模模块-(1310nm,10km,LC) | 台 | 3
15 | 030501007002 | 接口卡 | 1.名称：堆叠线缆 2.规格:SFP堆叠电缆-（150cm，含堆叠模块） | 台 | 2
本页小计
【表10.2.2-16】
分部分项工程清单与计价表
工程名称：安装工程-智能化工程 |  |  | 标段： |  |  |  |  | 第 11 页 共 25 页
序号 | 项目编码 | 项目名称 | 项目特征 | 计量单位 | 工程量 | 金额（元） |  |  |  |  | 备注
[6 empty] | 综合单价 | 合价 | 其中
[8 empty] | 人工费 | 机械费 | 暂估价
16 | 030501012003 | 交换机 | 1.名称：8口接入交换机 2.规格：交换容量≥335Gbps, 包转发率≥25Mpps，以官网最小值为准；千兆电口≥8个,千兆光口≥4个；MAC地址表≥16K，支持ARP表项≥4K，支持IPv4 FIB表项≥4K；支持MUX VLAN功能，支持基于MAC/协议/IP子网/策略/端口的VLAN；支持RIP、RIPng、OSPF、OSPFv3；支持9KV业务端口防雷能力；支持G.8032以太环保护协议；支持能效以太网标准；支持MAC地址认证、Portal认证和802.1x认证，实现用户策略（VLAN、QoS、ACL）的动态下发；支持电口堆叠；支持SVF／纵向虚拟化,以业务接口板的形式加入到核心设备中。 | 台 | 1
17 | 030502019001 | 双绞线缆测试 | 1、名称：4对双绞线缆测试 | 链路 | 4
本页小计
【表10.2.2-16】
分部分项工程清单与计价表
工程名称：安装工程-智能化工程 |  |  | 标段： |  |  |  |  | 第 12 页 共 25 页
序号 | 项目编码 | 项目名称 | 项目特征 | 计量单位 | 工程量 | 金额（元） |  |  |  |  | 备注
[6 empty] | 综合单价 | 合价 | 其中
[8 empty] | 人工费 | 机械费 | 暂估价
综合布线（工作区子系统）
18 | 030502012001 | 信息插座 | 1.名称:单孔电话插座，含模块、底盒等 2.规格:优质ABS； 带有防尘盖，防止灰尘； 带有标识条，方便编号管理和维护使用； 组合式结构，前后双层面板设计 | 个 | 1
19 | 030502012002 | 信息插座 | 1.名称:单孔数据信息插座，含模块、底盒等 2.规格:优质ABS； 带有防尘盖，防止灰尘； 带有标识条，方便编号管理和维护使用； 组合式结构，前后双层面板设计 | 个 | 32
20 | 030502012003 | 信息插座 | 1.名称:双口信息插座，含模块、底盒等 2.规格:优质ABS； 带有防尘盖，防止灰尘； 带有标识条，方便编号管理和维护使用； 组合式结构，前后双层面板设计 | 个 | 4
本页小计
【表10.2.2-16】
分部分项工程清单与计价表
工程名称：安装工程-智能化工程 |  |  | 标段： |  |  |  |  | 第 13 页 共 25 页
序号 | 项目编码 | 项目名称 | 项目特征 | 计量单位 | 工程量 | 金额（元） |  |  |  |  | 备注
[6 empty] | 综合单价 | 合价 | 其中
[8 empty] | 人工费 | 机械费 | 暂估价
21 | 030502012004 | 信息插座 | 1.名称:双口电话插座，含模块、底盒等 2.规格:优质ABS； 带有防尘盖，防止灰尘； 带有标识条，方便编号管理和维护使用； 组合式结构，前后双层面板设计 | 个 | 1
22 | 030502012005 | 信息插座 | 1.名称:双口数据信息插座，含模块、底盒等 2.规格:优质ABS； 带有防尘盖，防止灰尘； 带有标识条，方便编号管理和维护使用； 组合式结构，前后双层面板设计 | 个 | 10
23 | 030411001017 | 配管 | 1.名称：电线管 2.规格：PVC25 3.配置形式：明配 | m | 900
24 | 030411001018 | 配管 | 1.名称：电线管 2.规格：PVC25 3.配置形式：暗配 | m | 50
25 | 030411001019 | 配管 | 1.名称：电线管 2.规格：JDG20 3.配置形式：明配 | m | 1992.62
本页小计
【表10.2.2-16】
分部分项工程清单与计价表
工程名称：安装工程-智能化工程 |  |  | 标段： |  |  |  |  | 第 14 页 共 25 页
序号 | 项目编码 | 项目名称 | 项目特征 | 计量单位 | 工程量 | 金额（元） |  |  |  |  | 备注
[6 empty] | 综合单价 | 合价 | 其中
[8 empty] | 人工费 | 机械费 | 暂估价
26 | 030411001020 | 配管 | 1.名称：电线管 2.规格：JDG20 3.配置形式：暗配 | m | 184.32
27 | 030411001021 | 配管 | 1.名称：电线管 2.规格：JDG25 3.配置形式：明配 | m | 139.11
28 | 030411001022 | 配管 | 1.名称：电线管 2.规格：JDG25 3.配置形式：暗配 | m | 53.14
29 | 030502005001 | 双绞线缆 | 1.名称:双绞线缆敷设 2.规格型号:LSZH-CAT6 3.配线形式：穿管 | m | 2438.7
30 | 030502005002 | 双绞线缆 | 1.名称:双绞线缆敷设 2.规格型号:WDZ-CAT6 UTP 3.配线形式：管内布放 | m | 1000
31 | 030411004014 | 配线 | 1.名称:铜芯多股绝缘电线 2.配线形式:RVV-3*1.5 3.类型：管内穿线 | m | 500
32 | 030408002004 | 控制电缆 | 1.名称：控制电缆 2.型号、规格：KVV-2*2.5 3.敷设方式：穿管 | m | 123.03
33 | 030408007003 | 控制电缆头 | 1.名称：控制电缆头制作、安装 终端头(芯以下)6 | 个 | 8
本页小计
【表10.2.2-16】
分部分项工程清单与计价表
工程名称：安装工程-智能化工程 |  |  | 标段： |  |  |  |  | 第 15 页 共 25 页
序号 | 项目编码 | 项目名称 | 项目特征 | 计量单位 | 工程量 | 金额（元） |  |  |  |  | 备注
[6 empty] | 综合单价 | 合价 | 其中
[8 empty] | 人工费 | 机械费 | 暂估价
34 | 030502009002 | 跳线 | 1.名称:6类非屏蔽跳线, LSZH, 3米 2.符合标准：TIA/EIA-568.-C.2； 导体结构：多股绞合； 导体材料：无氧圆铜(纯度99.99%),多股绞合线；屏蔽方式：U/UTP；跳线长度：3M ；RJ45接口：8P8C ；RJ45簧片材料：磷青铜表面镀金 ；绝缘材料：SKIN-FOAM-SKIN；插头材料：阻燃透明聚碳酸酯 ；插头护套：聚氯乙烯(PVC) ；插头与插座的插合次数≥1000次 3.安装方式：成品安装 | 条 | 6
35 | 031002001008 | 管道支架 | 1.名称：明配管道支架制作安装 | Kg | 387.32
36 | 031201003008 | 金属结构刷油 | 1. 除锈级别：手工除轻锈 2. 油漆品种：防锈漆（底漆），调和漆（面漆） 3. 涂刷遍数：底漆二道，面漆二道 | kg | 387.32
本页小计
【表10.2.2-16】
分部分项工程清单与计价表
工程名称：安装工程-智能化工程 |  |  | 标段： |  |  |  |  | 第 16 页 共 25 页
序号 | 项目编码 | 项目名称 | 项目特征 | 计量单位 | 工程量 | 金额（元） |  |  |  |  | 备注
[6 empty] | 综合单价 | 合价 | 其中
[8 empty] | 人工费 | 机械费 | 暂估价
37 | 030502019002 | 双绞线缆测试 | 1、名称：4对双绞线缆测试 | 链路 | 48
38 | Z030502022001 | 综合布线系统调试 | 1、名称：综合布线系统调试 | 系统 | 1
39 | Z030502023001 | 综合布线系统试运行 | 1、名称：综合布线系统试运行 | 系统 | 1
综合布线（管理间子系统）
40 | 030502010003 | 配线架 | 1.名称:24位模块式六类非屏蔽插座配线架 2.规格: 符合并超越ANSI/TIA/EIA-568-C.2 对六类标准的规定； 标准19英寸机架式传统安装、采用优质高强度冷轧钢材，表面防静电处理 ；采用模块化设计，可拆卸式线缆托架，保证线缆垂直进线；RJ45端口金针：磷青铜、表面镀金； 插头与插座插合次数:≥1000 ； 线端接次数:≥250 ；卡接导体线规:22~26AWG | 个 | 3
本页小计
【表10.2.2-16】
分部分项工程清单与计价表
工程名称：安装工程-智能化工程 |  |  | 标段： |  |  |  |  | 第 17 页 共 25 页
序号 | 项目编码 | 项目名称 | 项目特征 | 计量单位 | 工程量 | 金额（元） |  |  |  |  | 备注
[6 empty] | 综合单价 | 合价 | 其中
[8 empty] | 人工费 | 机械费 | 暂估价
41 | 030502009003 | 跳线 | 1.名称：六类非屏蔽网络跳线PVC 2米 2.规格： 符合标准：TIA/EIA-568.-C.2； 导体结构：多股绞合；导体材料：无氧圆铜(纯度99.99%),多股绞合线；屏蔽方式：U/UTP； 跳线长度：2M； RJ45接口：8P8C ； RJ45簧片材料：磷青铜表面镀金 ； 绝缘材料：SKIN-FOAM-SKIN； 插头材料：阻燃透明聚碳酸酯 ； 插头护套：聚氯乙烯(PVC) ； 插头与插座的插合次数≥1000次； 护套材料：PVC 3.安装方式：成品安装 | 条 | 56
本页小计
【表10.2.2-16】
分部分项工程清单与计价表
工程名称：安装工程-智能化工程 |  |  | 标段： |  |  |  |  | 第 18 页 共 25 页
序号 | 项目编码 | 项目名称 | 项目特征 | 计量单位 | 工程量 | 金额（元） |  |  |  |  | 备注
[6 empty] | 综合单价 | 合价 | 其中
[8 empty] | 人工费 | 机械费 | 暂估价
42 | 030502011001 | 跳线架 | 1.名称：10对机架型110跳线架 2.规格： 系统性能超越了ANSI/TIA/EIA-568-B.2 硬件要求； 采用 IDC技术设计，上下两排进出线缆均在正面端接，使施工、维护更快捷 ； 有标准 19英寸机架型、有腿型及无腿型，适用范围广，满足不同的施工现场需要 ； 耐压强度：DC: 1000V(AC750V) 1min 无击穿和飞弧现象 ； 额定电流：1.5Amp ；拔出力:≥20N ； 抗张力:≥133N；卡接导体线规:22~26AWG | 个 | 1
本页小计
【表10.2.2-16】
分部分项工程清单与计价表
工程名称：安装工程-智能化工程 |  |  | 标段： |  |  |  |  | 第 19 页 共 25 页
序号 | 项目编码 | 项目名称 | 项目特征 | 计量单位 | 工程量 | 金额（元） |  |  |  |  | 备注
[6 empty] | 综合单价 | 合价 | 其中
[8 empty] | 人工费 | 机械费 | 暂估价
43 | 030502013001 | 光纤盒 | 1.名称：LC双工单模适配器 2.规格：兼容性，重复性，互换性好；高精度尺寸，耐磨擦；套管材料：氧化锆陶瓷； 重复性：≥1000次； 插入损耗：SM≤0.2dB； 互换性：≤0.3dB ； | 个 | 12
44 | 030502016002 | 布放尾纤 | 1.名称:LC单芯单模尾纤 1M 2.规格：依据工业标准出厂前100%光学测试，确保可靠性；各种长度、各种连接类型的光纤跳线可供选择及定制；光纤规格：B1.3（9/125μm）；插入损耗（含重复性）：≤0.2dB；互换性：≤0.2dB；回波损耗：≥50dB；接头材料：氧化锆陶瓷插芯；重复性：≥1000次；光纤护套：LSZH； | 根 | 12
本页小计
【表10.2.2-16】
分部分项工程清单与计价表
工程名称：安装工程-智能化工程 |  |  | 标段： |  |  |  |  | 第 20 页 共 25 页
序号 | 项目编码 | 项目名称 | 项目特征 | 计量单位 | 工程量 | 金额（元） |  |  |  |  | 备注
[6 empty] | 综合单价 | 合价 | 其中
[8 empty] | 人工费 | 机械费 | 暂估价
45 | 030502009004 | 跳线 | 1.名称:LC/LC双芯单模光跳线，3M 2.规格：依据工业标准出厂前100%光学测试，确保可靠性；各种长度、各种连接类型的光纤跳线可供选择及定制；光纤规格：B1.3（9/125μm）；插入损耗（含重复性）：≤0.2dB ；互换性：≤0.2dB；回波损耗：≥50dB；接头材料：氧化锆陶瓷插芯；重复性：≥1000次；光纤护套：LSZH； 3.安装方式：成品安装 | 条 | 12
本页小计
【表10.2.2-16】
分部分项工程清单与计价表
工程名称：安装工程-智能化工程 |  |  | 标段： |  |  |  |  | 第 21 页 共 25 页
序号 | 项目编码 | 项目名称 | 项目特征 | 计量单位 | 工程量 | 金额（元） |  |  |  |  | 备注
[6 empty] | 综合单价 | 合价 | 其中
[8 empty] | 人工费 | 机械费 | 暂估价
46 | 030502010004 | 配线架 | 1.名称:12位光纤配线架 LC双工接口 2.规格：标准19英寸机架式安装方式；全金属结构采用优质高强度冷扎钢材，表面放静电喷涂处理，强度高，外观整洁美观 ；材料：优质冷扎钢板； 端口数量：12；端口类型： LC双工； 表面处理：静电喷塑 ； | 个 | 1
47 | 030502017002 | 线管理器 | 1.名称:盖板式理线器 2.规格:9吋安装，金属材料，带盖 | 个 | 6
48 | 030502001001 | 机柜、机架 | 1.名称:42U机柜 2.规格:600*600*2000 | 台 | 1
综合布线（设备间子系统）
本页小计
【表10.2.2-16】
分部分项工程清单与计价表
工程名称：安装工程-智能化工程 |  |  | 标段： |  |  |  |  | 第 22 页 共 25 页
序号 | 项目编码 | 项目名称 | 项目特征 | 计量单位 | 工程量 | 金额（元） |  |  |  |  | 备注
[6 empty] | 综合单价 | 合价 | 其中
[8 empty] | 人工费 | 机械费 | 暂估价
49 | 030502010005 | 配线架 | 1.名称:12位ODF架（ST.SC.FC.LC双工） 2.规格：ANSI/TIA/EIA-568-C.3；YD/T778-2006 ；材料结构：金属框架，表面涂装静电喷塑，塑料组件；进出光纤方便灵活，有充裕的光纤盘存空间，光纤和尾纤弯曲半径不小于30mm；抽拉式设计，集熔接配线一体化的熔接配线配件，不含适配器；每盘端口数量：12位； 端口类型：ST 、FC、SC、LC双工通用 ；安装方式：19″机架式安装；材料：优质钢板 | 个 | 1
本页小计
【表10.2.2-16】
分部分项工程清单与计价表
工程名称：安装工程-智能化工程 |  |  | 标段： |  |  |  |  | 第 23 页 共 25 页
序号 | 项目编码 | 项目名称 | 项目特征 | 计量单位 | 工程量 | 金额（元） |  |  |  |  | 备注
[6 empty] | 综合单价 | 合价 | 其中
[8 empty] | 人工费 | 机械费 | 暂估价
50 | 030502011002 | 跳线架 | 1.名称：10对机架型110跳线架 2.规格： 系统性能超越了ANSI/TIA/EIA-568-B.2 硬件要求； 采用 IDC技术设计，上下两排进出线缆均在正面端接，使施工、维护更快捷 ； 有标准 19英寸机架型、有腿型及无腿型，适用范围广，满足不同的施工现场需要 ； 耐压强度：DC: 1000V(AC750V) 1min 无击穿和飞弧现象 ； 额定电流：1.5Amp ；拔出力:≥20N ； 抗张力:≥133N；卡接导体线规:22~26AWG | 个 | 1
本页小计
【表10.2.2-16】
分部分项工程清单与计价表
工程名称：安装工程-智能化工程 |  |  | 标段： |  |  |  |  | 第 24 页 共 25 页
序号 | 项目编码 | 项目名称 | 项目特征 | 计量单位 | 工程量 | 金额（元） |  |  |  |  | 备注
[6 empty] | 综合单价 | 合价 | 其中
[8 empty] | 人工费 | 机械费 | 暂估价
51 | 030502013002 | 光纤盒 | 1.名称：LC双工单模适配器 2.规格：兼容性，重复性，互换性好；高精度尺寸，耐磨擦；套管材料：氧化锆陶瓷； 重复性：≥1000次； 插入损耗：SM≤0.2dB； 互换性：≤0.3dB ； | 个 | 12
52 | 030502016003 | 布放尾纤 | 1.名称:LC单芯单模尾纤 1M 2.规格：依据工业标准出厂前100%光学测试，确保可靠性；各种长度、各种连接类型的光纤跳线可供选择及定制；光纤规格：B1.3（9/125μm）；插入损耗（含重复性）：≤0.2dB；互换性：≤0.2dB；回波损耗：≥50dB；接头材料：氧化锆陶瓷插芯；重复性：≥1000次；光纤护套：LSZH； | 根 | 12
本页小计
【表10.2.2-16】
分部分项工程清单与计价表
工程名称：安装工程-智能化工程 |  |  | 标段： |  |  |  |  | 第 25 页 共 25 页
序号 | 项目编码 | 项目名称 | 项目特征 | 计量单位 | 工程量 | 金额（元） |  |  |  |  | 备注
[6 empty] | 综合单价 | 合价 | 其中
[8 empty] | 人工费 | 机械费 | 暂估价
53 | 030502009005 | 跳线 | 1.名称:LC/LC双芯单模光跳线，3M 2.规格：依据工业标准出厂前100%光学测试，确保可靠性；各种长度、各种连接类型的光纤跳线可供选择及定制；光纤规格：B1.3（9/125μm）；插入损耗（含重复性）：≤0.2dB ；互换性：≤0.2dB；回波损耗：≥50dB；接头材料：氧化锆陶瓷插芯；重复性：≥1000次；光纤护套：LSZH； | 条 | 12
本页小计
合 计

## 表10.2.2-16 施工技术措施项目清单与计价表【智能化
【表10.2.2-16】
施工技术措施项目清单与计价表
工程名称：安装工程-智能化工程 |  |  | 标段： |  |  |  |  | 第 1 页 共 1 页
序号 | 项目编码 | 项目名称 | 项目特征 | 计量单位 | 工程量 | 金额（元） |  |  |  |  | 备注
[6 empty] | 综合单价 | 合价 | 其中
[8 empty] | 人工费 | 机械费 | 暂估价
技术措施
1 | 031301017005 | 脚手架搭拆 | 脚手架搭拆第五册 | 项 | 1
本页小计
合 计