## 签署页
招 标 预 算
工 程 名 称: |  | 奉化区水利基础设施提升工程—莼湖街道扫帝弯弄山塘整治工程_扫帝弯弄山塘
招标预算(小写): |  |  | 793376元
| (大写): |  | 柒拾玖万叁仟叁佰柒拾陆元整
审 定 人: |  |  |  | (签字并盖执业专用章)
审 核 人: |  |  |  | (签字并盖执业专用章)
编 制 人: |  |  |  | (签字并盖执业专用章)

## 1 招标预算汇总表
招标预算汇总表
项目及标段名称： | 奉化区水利基础设施提升工程—莼湖街道扫帝弯弄山塘整治工程_扫帝弯弄山塘 | 第1页 共1页
序号 | 工程项目名称 | 金额（元）
一 | 建筑工程 | 710540
二 | 机电设备及安装工程 | 18936
三 | 金属结构设备及安装工程
四 | 施工临时工程 | 60345
五 | 其他项目 | 3555
| 合计 | 793376
其中： 暂估价
预留金

## 2 建筑工程分类分项工程量清单计价表
建筑工程分类分项工程量清单计价表
项目及标段名称： |  | 奉化区水利基础设施提升工程—莼湖街道扫帝弯弄山塘整治工程_扫帝弯弄山塘 | [5 empty] | 第1页 共5页
序号 | 项目编码 | 项目名称 | 项目 主要特征 | 计量 单位 | 工程 数量 | 单价 (元) | 合价 (元) | 主要技术 条款编码 | 备注
|  | 土方工程 |  |  |  |  | 52179
| 500101007001 | 挖淤泥、流砂 | 区域库底清淤 | m3 | 1000 | 4.67 | 4670
| 500101001002 | 场地平整 | 清表厚度30cm | m2 | 1213.04 | 1.69 | 2050
| 500101003001 | 土方开挖 | 一般土方开挖，开挖类别综合考虑 | m3 | 1213.33 | 3.5 | 4247
| 500103001001 | 土方回填 | 开挖料回填 | m3 | 939.259 | 7.23 | 6791
| 500103024001 | 其它土石方填筑工程 | 粘土回填心墙压实 | m3 | 14.26 | 73.42 | 1047
| 500101008001 | 土方外运 | 土方外运包干，运距3km | m3 | 889.383 | 19.76 | 17574
| 500101008002 | 土方外运 | 淤泥外运包干，运距3km | m3 | 1000 | 15.8 | 15800
|  | 坝顶工程 |  |  |  |  | 51801
| 500115011001 | 块料面层 | 6cm厚彩色水泥道路砖 | m2 | 156 | 88.93 | 13873
| 500115008001 | 道路基层 | 5%商品水泥稳定碎石基层 | m3 | 15.6 | 396.63 | 6187
| 500115022001 | 其它永久建筑工程 | 镀锌钢管栏杆，高1.3米 | m | 67.36 | 350 | 23576
| 500109001001 | 普通混凝土 | C25商品混凝土压顶 | m3 | 11.7 | 697.78 | 8164
|  | 踏步台阶 |  |  |  |  | 9100
| 500115012001 | 安砌侧（平、缘）石 | C25预制混凝土缘石 | m | 39.8 | 72.95 | 2903
| 500109001005 | 普通混凝土 | C25商品混凝土踏步 | m3 | 7.0652 | 726.24 | 5131
| 500103005004 | 垫层料填筑 | 碎石垫层 | m3 | 4.87 | 218.71 | 1065
|  | 坝体工程 |  |  |  |  | 232519
建筑工程分类分项工程量清单计价表
项目及标段名称： |  | 奉化区水利基础设施提升工程—莼湖街道扫帝弯弄山塘整治工程_扫帝弯弄山塘 | [5 empty] | 第2页 共5页
序号 | 项目编码 | 项目名称 | 项目 主要特征 | 计量 单位 | 工程 数量 | 单价 (元) | 合价 (元) | 主要技术 条款编码 | 备注
| 500105009001 | 干砌混凝土预制块护坡（底） | C25混凝土预制块(表面仿石)护坡厚15cm | m2 | 831 | 206.19 | 171344
| 500105002001 | 浆砌块石 | Mu10浆砌块石大方脚 | m3 | 48.56 | 455.16 | 22103
| 500109001002 | 普通混凝土 | C25商品混凝土压顶 | m3 | 6.07 | 697.78 | 4236
| 500103005002 | 垫层料填筑 | 碎石垫层 | m3 | 124.65 | 218.71 | 27262
| 500103013001 | 土工合成材料铺设 | 400g/㎡土工布 | m2 | 19.57 | 14.31 | 280
| 500103003001 | 反滤料填筑 | 碎石反滤层 | m3 | 10.07 | 202.05 | 2035
| 500111001001 | 钢筋加工与安装 | 一般钢筋制作安装 | t | 0.87775 | 5992.94 | 5260
|  | 排水沟 |  |  |  |  | 20556
| 500105001001 | 干砌块石（条料石、卵石） | 干砌块石挡墙 | m3 | 10.1745 | 305.42 | 3108
| 500109001004 | 普通混凝土 | C25商品混凝土压顶 | m3 | 0.95 | 697.78 | 663
| 500115022003 | 其它永久建筑工程 | C25商品混凝土排水沟 | m3 | 18.2574 | 748.06 | 13658
| 500109001025 | 普通混凝土 | C20商品混凝土垫层 | m3 | 2.9648 | 682.22 | 2023
| 500111001006 | 钢筋加工与安装 | 一般钢筋制作安装 | t | 0.0137 | 5992.94 | 82
| 500109009001 | 伸缩缝 | 2cm厚伸缩缝沥青杉木板填缝 | m2 | 8.15257707 | 125.46 | 1023
|  | 套井防渗工程 |  |  |  |  | 124993
| 500107009001 | 检查孔钻孔 | 套井防渗处理，套井直径:110cm，孔距:75cm，有效厚度80cm | m | 469 | 266.51 | 124993
|  | 溢洪道 |  |  |  |  | 37106
| 500109001006 | 普通混凝土 | C25商品混凝土溢流堰 | m3 | 4.76 | 672.57 | 3201
建筑工程分类分项工程量清单计价表
项目及标段名称： |  | 奉化区水利基础设施提升工程—莼湖街道扫帝弯弄山塘整治工程_扫帝弯弄山塘 | [5 empty] | 第3页 共5页
序号 | 项目编码 | 项目名称 | 项目 主要特征 | 计量 单位 | 工程 数量 | 单价 (元) | 合价 (元) | 主要技术 条款编码 | 备注
| 500109001007 | 普通混凝土 | C25商品混凝土挡墙 | m3 | 27.91 | 798.27 | 22280
| 500109001008 | 普通混凝土 | C25商品混凝土台帽 | m3 | 1.624 | 765.85 | 1244
| 500109001009 | 普通混凝土 | C20素商品混凝土垫层 | m3 | 3.45 | 682.22 | 2354
| 500109001010 | 普通混凝土 | C25商品混凝土底板 | m3 | 6.16 | 697.78 | 4298
| 500109001011 | 普通混凝土 | C25商品混凝土截渗墙 | m3 | 1.38 | 729.35 | 1007
| 500109009002 | 伸缩缝 | 2cm厚伸缩缝沥青杉木板填缝 | m2 | 12.98 | 125.46 | 1628
| 500111001002 | 钢筋加工与安装 | 一般钢筋制作安装 | t | 0.11168 | 5992.94 | 669
| 500108013001 | 橡胶止水带 | 橡胶止水带型号为WB1T6-300×8-2 | m | 5 | 84.93 | 425
|  | 消力池 |  |  |  |  | 10337
| 500109001012 | 普通混凝土 | C25商品混凝土消力池 | m3 | 5.642 | 655.33 | 3697
| 500109001013 | 普通混凝土 | C25商品混凝土挡墙 | m3 | 6.3 | 798.27 | 5029
| 500109001014 | 普通混凝土 | C20素商品混凝土垫层 | m3 | 0.897 | 682.22 | 612
| 500105017001 | 塑料排水管 | φ50PVC排水管带反滤包 | m | 4.45 | 22.47 | 100
| 500111001003 | 钢筋加工与安装 | 一般筋制作安装 | t | 0.14991 | 5992.94 | 898
|  | 人行桥 |  |  |  |  | 1159
| 500109001015 | 普通混凝土 | C25商品混凝土现浇桥板 | m3 | 0.3422 | 1176.2 | 403
| 500111001004 | 钢筋加工与安装 | 一般钢筋制作安装 | t | 0.12629 | 5992.94 | 757
|  | 防汛道路 |  |  |  |  | 141736
| 500115008002 | 道路基层 | 5%商品水泥稳定碎石层 | m3 | 48 | 396.63 | 19038
建筑工程分类分项工程量清单计价表
项目及标段名称： |  | 奉化区水利基础设施提升工程—莼湖街道扫帝弯弄山塘整治工程_扫帝弯弄山塘 | [5 empty] | 第4页 共5页
序号 | 项目编码 | 项目名称 | 项目 主要特征 | 计量 单位 | 工程 数量 | 单价 (元) | 合价 (元) | 主要技术 条款编码 | 备注
| 500115006001 | 混凝土道路路面 | C25商品混凝土路面 | m3 | 48 | 707.4 | 33955
| 500109001016 | 普通混凝土 | C25商品混凝土排水沟 | m3 | 5.06 | 748.06 | 3785
| 500105002002 | 浆砌块石 | Mu10浆砌块石挡墙 | m3 | 129.586 | 467.25 | 60549
| 500109001017 | 普通混凝土 | C25商品混凝土路压顶 | m3 | 6.73 | 697.78 | 4696
| 500115003001 | 混凝土管铺设 | DN300混凝土路排水管铺设 | m | 5.93 | 125.05 | 742
| 500109015001 | 钢筋混凝土沉井 | C25商品混凝土路集水井 | 座 | 1 | 681.11 | 681
| 500111001007 | 钢筋加工与安装 | 一般钢筋制作安装 | t | 0.03798 | 5992.94 | 228
| 500109001018 | 普通混凝土 | C25商品混凝土挡墙基础 | m3 | 22.67 | 614.7 | 13935
| 500109009003 | 伸缩缝 | 2cm厚伸缩缝沥青杉木板填缝 | m2 | 27.62 | 125.46 | 3465
| 500103005003 | 垫层料填筑 | 塘渣填筑 | m3 | 3.025512 | 218.71 | 662
|  | 涵管工程 |  |  |  |  | 16456
| 500111001005 | 钢筋加工与安装 | 一般筋制作安装 | t | 0.07166 | 5992.94 | 429
| 500108010001 | 钢筋混凝土沉井 | C25商品混凝土集水井 | 座 | 1 | 650.92 | 651
| 500109001019 | 普通混凝土 | C25商品混凝土截水环 | m3 | 1.3167 | 708.45 | 933
| 500105017002 | 塑料排水管 | DN200PE压力管敷设 | m | 20.94 | 189.23 | 3962
| 500109001020 | 普通混凝土 | C25商品混凝土管座 | m3 | 9.459645 | 596.48 | 5642
| 500109001021 | 普通混凝土 | C25商品混凝土基座 | m3 | 2.5718 | 697.78 | 1795
| 500109001022 | 普通混凝土 | C25商品混凝土操作台 | m3 | 0.3168 | 765.85 | 243
| 500109001024 | 普通混凝土 | C25商品混凝土拉杆基础 | m3 | 3 | 697.78 | 2093
建筑工程分类分项工程量清单计价表
项目及标段名称： |  | 奉化区水利基础设施提升工程—莼湖街道扫帝弯弄山塘整治工程_扫帝弯弄山塘 | [5 empty] | 第5页 共5页
序号 | 项目编码 | 项目名称 | 项目 主要特征 | 计量 单位 | 工程 数量 | 单价 (元) | 合价 (元) | 主要技术 条款编码 | 备注
| 500109001023 | 普通混凝土 | C25商品混凝土挡板 | m3 | 0.923 | 765.85 | 707
|  | 其他工程 |  |  |  |  | 12600
| 500115022006 | 责任牌 | 热镀锌方管焊接龙骨，镀锌板烤漆丝印，尺寸2.4*2.85米(含基础制作安装等一切费用） | 套 | 1 | 3500 | 3500
| 500115022008 | 其它永久建筑工程 | 1.2*0.9m工程建设永久性黑色花岗石板责任牌，标牌厚8cm，文字采用楷体或宋体，凹刻，字号根据实际情况确定(含基础安装等一切费用） | 个 | 1 | 2000 | 2000
| 500115022005 | 水位尺 | 水位标尺由五部分组成:C25钢筋砼水位标尺(预制)、C25砼基座(预制)、杉木板及搪瓷水位尺、高程牌 | 套 | 5 | 500 | 2500
| 500115022007 | 危险警示牌 | 危险警示牌2块,尺寸为120*100cm、主体采用1.2厚度优质镀锌板材质制作,经过激光雕刻,折弯,氩弧焊焊接,内撑龙骨。 | 个 | 2 | 800 | 1600
| 500115021001 | 专项提升工程 | 白蚁防治 | 项 | 1 | 3000 | 3000
|  | 合计 |  |  |  |  | 710540

## 3 机电设备及安装工程分类分项工程量清单计价表
机电设备及安装工程分类分项工程量清单计价表
项目及标段名称： |  | 奉化区水利基础设施提升工程—莼湖街道扫帝弯弄山塘整治工程_扫帝弯弄山塘 | [6 empty] | 第1页 共1页
序号 | 项目编码 | 项目名称 | 项目 主要特征 | 计量 单位 | 工程 数量 | 单价(元) |  | 合价(元) |  | 主要技术 条款编码 | 备注
[6 empty] | 设备费 | 安装费 | 设备费 | 安装费
| 500201034001 | 其它机电设备安装工程 | Φ200启闭设备及闸门拉杆 | 套 | 1 | 2000 | 3000 | 2000 | 3000
| 500201034002 | 其它机电设备安装工程 | LQ型直柄手推式启闭机,启闭力5t | 项 | 1 | 1500 | 11502.53 | 1500 | 11503
| 500201034003 | 其它机电设备安装工程 | 拦污栅 | t | 0.044 | 5317.21 |  | 234
| 500201034004 | 其它机电设备安装工程 | 启闭机操作杆防护罩 | 套 | 1 | 500 | 200 | 500 | 200
|  | 合计 | [5 empty] | 4234 | 14703

## 4 金属结构设备及安装工程分类分项工程量清单计价表
金属结构设备及安装工程分类分项工程量清单计价表
项目及标段名称： |  | 奉化区水利基础设施提升工程—莼湖街道扫帝弯弄山塘整治工程_扫帝弯弄山塘 | [6 empty] | 第1页 共1页
序号 | 项目编码 | 项目名称 | 项目 主要特征 | 计量 单位 | 工程 数量 | 单价(元) |  | 合价(元) |  | 主要技术 条款编码 | 备注
[6 empty] | 设备费 | 安装费 | 设备费 | 安装费
合计

## 6 其他项目清单计价表
其他项目清单计价表
项目及标段名称： | 奉化区水利基础设施提升工程—莼湖街道扫帝弯弄山塘整治工程_扫帝弯弄山塘 |  |  | 第1页 共1页
序号 | 项目名称 | 计量单位 | 金额(元) | 备注
1 | 工程保险费 | 元 | 3555
2 | 预留金 | 元
| 合 计 |  | 3555

## 14 建筑安装工程单价计算表
单价计算表
单价序号 |  |  | 1
项目名称 |  |  | 挖掘机挖淤泥、流砂~单斗挖掘机 液压 0.6m3
定额编号 |  |  | 10016
施工措施
定额单位 |  |  | 100m3
编号 | 工料名称 | 单位 | 单价(元) | 工料定额 | 合价(元)
1 | 人工 | 工日 | 128 | 0.7 | 89.6
2 | 单斗挖掘机 液压 斗容0.6m3 | 台班 | 596.9 | 0.35 | 208.92
3 | 其他机材费 | % | 208.92 | 5 | 10.45
| 直接工程费小计 | 元 |  |  | 308.97
| 措施费 | 元 | 4.5% |  | 13.9
| 间接费 | 元 | 6.5% |  | 20.99
| 利 润 | 元 | 5% |  | 17.19
| 材料补差 | 元 |  |  | 67.25
| 柴油 | kg | 4.27 | 15.75 | 67.2525
| 装置性材料 | 元
| 税 金 | 元 | 9% |  | 38.55
| 合 计 | 元 |  |  | 466.85
| 单 价 | 元 |  |  | 4.67
单价计算表
单价序号 |  |  | 2
项目名称 |  |  | 机械平整场地 土类级别 Ⅲ~单斗挖掘机 液压 0.6m3
定额编号 |  |  | 10546
施工措施
定额单位 |  |  | 100m2
编号 | 工料名称 | 单位 | 单价(元) | 工料定额 | 合价(元)
1 | 人工 | 工日 | 128 | 0.2 | 25.6
2 | 单斗挖掘机 液压 斗容0.6m3 | 台班 | 596.9 | 0.13 | 77.6
3 | 其他机材费 | % | 77.6 | 10 | 7.76
| 直接工程费小计 | 元 |  |  | 110.96
| 措施费 | 元 | 4.5% |  | 4.99
| 间接费 | 元 | 6.5% |  | 7.54
| 利 润 | 元 | 5% |  | 6.17
| 材料补差 | 元 |  |  | 24.98
| 柴油 | kg | 4.27 | 5.85 | 24.9795
| 装置性材料 | 元
| 税 金 | 元 | 9% |  | 13.92
| 合 计 | 元 |  |  | 168.56
| 单 价 | 元 |  |  | 1.69
单价计算表
单价序号 |  |  | 3
项目名称 |  |  | 挖掘机挖土方 土类级别Ⅲ~单斗挖掘机 液压 0.6m3
定额编号 |  |  | 10014
施工措施
定额单位 |  |  | 100m3
编号 | 工料名称 | 单位 | 单价(元) | 工料定额 | 合价(元)
1 | 人工 | 工日 | 128 | 0.5 | 64
2 | 单斗挖掘机 液压 斗容0.6m3 | 台班 | 596.9 | 0.27 | 161.16
3 | 其他机材费 | % | 161.16 | 3 | 4.83
| 直接工程费小计 | 元 |  |  | 229.99
| 措施费 | 元 | 4.5% |  | 10.35
| 间接费 | 元 | 6.5% |  | 15.62
| 利 润 | 元 | 5% |  | 12.8
| 材料补差 | 元 |  |  | 51.88
| 柴油 | kg | 4.27 | 12.15 | 51.8805
| 装置性材料 | 元
| 税 金 | 元 | 9% |  | 28.86
| 合 计 | 元 |  |  | 349.5
| 单 价 | 元 |  |  | 3.5
单价计算表
单价序号 |  |  | 4
项目名称 |  |  | 建筑物土石回填 土方回填机械夯填
定额编号 |  |  | 10563
施工措施
定额单位 |  |  | 100m3
编号 | 工料名称 | 单位 | 单价(元) | 工料定额 | 合价(元)
1 | 人工 | 工日 | 128 | 2 | 256
2 | 推土机 功率74kW | 台班 | 563.12 | 0.1 | 56.31
3 | 蛙式夯实机 功率2.8kW | 台班 | 148.49 | 1.5 | 222.74
4 | 其他机材费 | % | 279.05 | 5 | 13.95
| 直接工程费小计 | 元 |  |  | 549
| 措施费 | 元 | 4.5% |  | 24.71
| 间接费 | 元 | 6.5% |  | 37.29
| 利 润 | 元 | 5% |  | 30.55
| 材料补差 | 元 |  |  | 22.2
| 柴油 | kg | 4.27 | 5.2 | 22.204
| 装置性材料 | 元
| 税 金 | 元 | 9% |  | 59.74
| 合 计 | 元 |  |  | 723.49
| 单 价 | 元 |  |  | 7.23
单价计算表
单价序号 |  |  | 5
项目名称 |  |  | 粘土心墙压实 轮胎碾压实粘土心(斜)墙 宽度≤10m
定额编号 |  |  | 10558
施工措施
定额单位 |  |  | 100m3
编号 | 工料名称 | 单位 | 单价(元) | 工料定额 | 合价(元)
1 | 人工 | 工日 | 128 | 3.5 | 448
2 | 轮胎碾 重量9~16t | 台班 | 95 | 0.55 | 52.25
3 | 拖拉机 履带式 功率74kW | 台班 | 443 | 0.55 | 243.65
4 | 推土机 功率74kW | 台班 | 563.12 | 0.1 | 56.31
5 | 蛙式夯实机 功率2.8kW | 台班 | 148.49 | 0.2 | 29.7
6 | 自行式平地机 功率44kW | 台班 | 478.58 | 0.1 | 47.86
7 | 其他机材费 | % | 429.77 | 5 | 21.49
8 | 粘土 | m3 | 45 | 104.9 | 4720.5
| 直接工程费小计 | 元 |  |  | 5619.76
| 措施费 | 元 | 4.5% |  | 252.89
| 间接费 | 元 | 6.5% |  | 381.72
| 利 润 | 元 | 5% |  | 312.72
| 材料补差 | 元 |  |  | 169.09
| 柴油 | kg | 4.27 | 39.6 | 169.092
| 装置性材料 | 元
| 税 金 | 元 | 9% |  | 606.26
| 合 计 | 元 |  |  | 7342.44
| 单 价 | 元 |  |  | 73.42
单价计算表
单价序号 |  |  | 6
项目名称 |  |  | 1.0m3挖掘机挖装土自卸汽车运输 Ⅲ类土 运距~3km~自卸汽车 3.5t
定额编号 |  |  | 10383
施工措施
定额单位 |  |  | 100m3
编号 | 工料名称 | 单位 | 单价(元) | 工料定额 | 合价(元)
1 | 人工 | 工日 | 128 | 0.8 | 102.4
2 | 单斗挖掘机 液压 斗容1m3 | 台班 | 810.59 | 0.18 | 145.91
3 | 推土机 功率59kW | 台班 | 436.64 | 0.1 | 43.66
4 | 自卸汽车 汽油型 载重量3.5t | 台班 | 487.17 | 3.12 | 1519.97
5 | 其他机材费 | % | 1709.54 | 2 | 34.19
| 直接工程费小计 | 元 |  |  | 1846.13
| 措施费 | 元 | 4.5% |  | 83.08
| 间接费 | 元 | 6.5% |  | 125.4
| 利 润 | 元 | 5% |  | 102.73
| 材料补差 | 元 |  |  | 65.93
| 柴油 | kg | 4.27 | 15.44 | 65.9288
| 装置性材料 | 元
| 税 金 | 元 | 9% |  | 200.09
| 合 计 | 元 |  |  | 2423.36
| 单 价 | 元 |  |  | 24.23
单价计算表
单价序号 |  |  | 7
项目名称 |  |  | 挖掘机挖土方 土类级别Ⅲ~单斗挖掘机 液压 0.6m3
定额编号 |  |  | 10014
施工措施
定额单位 |  |  | 100m3
编号 | 工料名称 | 单位 | 单价(元) | 工料定额 | 合价(元)
1 | 人工 | 工日 | 128 | 0.5 | 64
2 | 单斗挖掘机 液压 斗容1m3 | 台班 | 810.59 | 0.27 | 218.86
3 | 其他机材费 | % | 218.86 | 3 | 6.57
| 直接工程费小计 | 元 |  |  | 289.43
| 措施费 | 元 | 4.5% |  | 13.02
| 间接费 | 元 | 6.5% |  | 19.66
| 利 润 | 元 | 5% |  | 16.11
| 材料补差 | 元 |  |  | 72.63
| 柴油 | kg | 4.27 | 17.01 | 72.6327
| 装置性材料 | 元
| 税 金 | 元 | 9% |  | 36.98
| 合 计 | 元 |  |  | 447.83
| 单 价 | 元 |  |  | 4.48
单价计算表
单价序号 |  |  | 8
项目名称 |  |  | 1.0m3挖掘机挖装土自卸汽车运输 Ⅰ、Ⅱ类土 运距~3km~自卸汽车 3.5t
定额编号 |  |  | 10376
施工措施
定额单位 |  |  | 100m3
编号 | 工料名称 | 单位 | 单价(元) | 工料定额 | 合价(元)
1 | 人工 | 工日 | 128 | 0.7 | 89.6
2 | 单斗挖掘机 液压 斗容1m3 | 台班 | 810.59 | 0.16 | 129.69
3 | 推土机 功率59kW | 台班 | 436.64 | 0.09 | 39.3
4 | 自卸汽车 汽油型 载重量3.5t | 台班 | 487.17 | 2.81 | 1368.95
5 | 其他机材费 | % | 1537.94 | 2 | 30.76
| 直接工程费小计 | 元 |  |  | 1658.3
| 措施费 | 元 | 4.5% |  | 74.62
| 间接费 | 元 | 6.5% |  | 112.64
| 利 润 | 元 | 5% |  | 92.28
| 材料补差 | 元 |  |  | 58.8
| 柴油 | kg | 4.27 | 13.77 | 58.7979
| 装置性材料 | 元
| 税 金 | 元 | 9% |  | 179.7
| 合 计 | 元 |  |  | 2176.34
| 单 价 | 元 |  |  | 21.76
单价计算表
单价序号 |  |  | 9
项目名称 |  |  | 挖掘机挖淤泥、流砂~单斗挖掘机 液压 0.6m3
定额编号 |  |  | 10016
施工措施
定额单位 |  |  | 100m3
编号 | 工料名称 | 单位 | 单价(元) | 工料定额 | 合价(元)
1 | 人工 | 工日 | 128 | 0.7 | 89.6
2 | 单斗挖掘机 液压 斗容1m3 | 台班 | 810.59 | 0.35 | 283.71
3 | 其他机材费 | % | 283.71 | 5 | 14.19
| 直接工程费小计 | 元 |  |  | 387.5
| 措施费 | 元 | 4.5% |  | 17.44
| 间接费 | 元 | 6.5% |  | 26.32
| 利 润 | 元 | 5% |  | 21.56
| 材料补差 | 元 |  |  | 94.15
| 柴油 | kg | 4.27 | 22.05 | 94.1535
| 装置性材料 | 元
| 税 金 | 元 | 9% |  | 49.23
| 合 计 | 元 |  |  | 596.2
| 单 价 | 元 |  |  | 5.96
单价计算表
单价序号 |  |  | 10
项目名称 |  |  | 地砖块料铺设 人行道板安砌 水泥砂浆垫层2cm~水泥砂浆 M10 42.5
定额编号 |  |  | 30212换
施工措施
定额单位 |  |  | 100m2
编号 | 工料名称 | 单位 | 单价(元) | 工料定额 | 合价(元)
1 | 人工 | 工日 | 128 | 12.1 | 1548.8
2 | 彩色水泥道路砖 | m2 | 12.83 | 103 | 1321.49
3 | 水泥砂浆 M10 42.5 | m3 | 145.15 | 2.1 | 304.82
4 | 砂浆搅拌机 | 台班 | 151.85 | 0.1 | 15.19
5 | 其他机材费 | % | 1641.49 | 1 | 16.41
| 直接工程费小计 | 元 |  |  | 3206.71
| 措施费 | 元 | 4.5% |  | 144.3
| 间接费 | 元 | 9.5% |  | 318.35
| 利 润 | 元 | 5% |  | 183.47
| 材料补差 | 元 |  |  | 4305.99
| 彩色水泥道路砖 | m2 | 38.5 | 103 | 3965.5
| 水泥砂浆 M10 42.5 | m3 | 162.14 | 2.1 | 340.494
| 装置性材料 | 元
| 税 金 | 元 | 9% |  | 734.29
| 合 计 | 元 |  |  | 8893.11
| 单 价 | 元 |  |  | 88.93
单价计算表
单价序号 |  |  | 11
项目名称 |  |  | 道路路基铺筑 5%水泥稳定碎石~采用商品水泥稳定碎石时
定额编号 |  |  | 40646换
施工措施
定额单位 |  |  | 100m3
编号 | 工料名称 | 单位 | 单价(元) | 工料定额 | 合价(元)
1 | 人工 | 工日 | 128 | 26.3 | 3366.4
2 | 水 | m3 | 0.81 | 12 | 9.72
3 | 压路机 内燃 重量8~10t | 台班 | 406.82 | 0.35 | 142.39
4 | 压路机 内燃 重量12~15t | 台班 | 475.57 | 1.5 | 713.36
5 | 水泥稳定碎石 | m3 | 248 | 102 | 25296
6 | 其他机材费 | % | 26161.46 | 2 | 523.23
| 直接工程费小计 | 元 |  |  | 30051.09
| 措施费 | 元 | 4.5% |  | 1352.3
| 间接费 | 元 | 9.5% |  | 2983.32
| 利 润 | 元 | 5% |  | 1719.34
| 材料补差 | 元 |  |  | 282.25
| 柴油 | kg | 4.27 | 66.1 | 282.247
| 装置性材料 | 元
| 税 金 | 元 | 9% |  | 3274.95
| 合 计 | 元 |  |  | 39663.25
| 单 价 | 元 |  |  | 396.63
单价计算表
单价序号 |  |  | 12
项目名称 |  |  | 素混凝土底板、基础、垫层及压顶 压顶~非泵送商品混凝土
定额编号 |  |  | 40132换
施工措施
定额单位 |  |  | 100m3
编号 | 工料名称 | 单位 | 单价(元) | 工料定额 | 合价(元)
1 | 人工 | 工日 | 128 | 97.1 | 12428.8
2 | 板枋材 | m3 | 1045 | 1.87 | 1954.15
3 | 铁件 | kg | 3 | 60 | 180
4 | 非泵送商品混凝土 | m3 | 150 | 102 | 15300
5 | 水 | m3 | 0.81 | 70 | 56.7
6 | 振捣器 平板式 功率2.2kW | 台班 | 17.65 | 5 | 88.25
7 | 其他机材费 | % | 17579.1 | 2 | 351.58
8 | 混凝土拌制 | m3 | 25.91 |  | 0
9 | 混凝土运输 | m3 | 17.07 |  | 0
| 直接工程费小计 | 元 |  |  | 30359.48
| 措施费 | 元 | 4.5% |  | 1366.18
| 间接费 | 元 | 9.5% |  | 3013.94
| 利 润 | 元 | 5% |  | 1736.98
| 材料补差 | 元 |  |  | 27540
| 混凝土拌制 | m3 | 0.59 | 0
| 非泵送商品混凝土 | m3 | 270 | 102 | 27540
| 装置性材料 | 元
| 税 金 | 元 | 9% |  | 5761.49
| 合 计 | 元 |  |  | 69778.07
| 单 价 | 元 |  |  | 697.78
单价计算表
单价序号 |  |  | 13
项目名称 |  |  | 侧、平石安砌 侧石 混凝土~水泥砂浆 M10 42.5
定额编号 |  |  | 30216换
施工措施
定额单位 |  |  | 100m
编号 | 工料名称 | 单位 | 单价(元) | 工料定额 | 合价(元)
1 | 人工 | 工日 | 128 | 5.2 | 665.6
2 | C25预制砼缘石 | m | 13.5 | 101 | 1363.5
3 | 水泥砂浆 M10 42.5 | m3 | 145.15 | 0.4 | 58.06
4 | 砂浆搅拌机 | 台班 | 151.85 | 0.02 | 3.04
5 | 其他机材费 | % | 1424.6 | 1.5 | 21.37
| 直接工程费小计 | 元 |  |  | 2111.57
| 措施费 | 元 | 4.5% |  | 95.02
| 间接费 | 元 | 9.5% |  | 209.63
| 利 润 | 元 | 5% |  | 120.81
| 材料补差 | 元 |  |  | 4155.36
| C25预制砼缘石 | m | 40.5 | 101 | 4090.5
| 水泥砂浆 M10 42.5 | m3 | 162.14 | 0.4 | 64.856
| 装置性材料 | 元
| 税 金 | 元 | 9% |  | 602.32
| 合 计 | 元 |  |  | 7294.71
| 单 价 | 元 |  |  | 72.95
单价计算表
单价序号 |  |  | 14
项目名称 |  |  | 混凝土小型结构 踏步~非泵送商品混凝土
定额编号 |  |  | 40247换
施工措施
定额单位 |  |  | 100m3
编号 | 工料名称 | 单位 | 单价(元) | 工料定额 | 合价(元)
1 | 人工 | 工日 | 128 | 114.1 | 14604.8
2 | 板枋材 | m3 | 1045 | 1.35 | 1410.75
3 | 铁件 | kg | 3 | 50 | 150
4 | 非泵送商品混凝土 | m3 | 150 | 102 | 15300
5 | 水 | m3 | 0.81 | 100 | 81
6 | 振捣器 插入式 功率2.2kW | 台班 | 19.38 | 11 | 213.18
7 | 风（砂）水枪 耗风量 6m3/min | 台班 | 203.09 | 2.5 | 507.73
8 | 其他机材费 | % | 17662.66 | 1.5 | 264.94
9 | 混凝土拌制 | m3 | 25.91 |  | 0
10 | 混凝土运输 | m3 | 17.07 |  | 0
| 直接工程费小计 | 元 |  |  | 32532.4
| 措施费 | 元 | 4.5% |  | 1463.96
| 间接费 | 元 | 9.5% |  | 3229.65
| 利 润 | 元 | 5% |  | 1861.3
| 材料补差 | 元 |  |  | 27540
| 混凝土拌制 | m3 | 0.59 | 0
| 非泵送商品混凝土 | m3 | 270 | 102 | 27540
| 装置性材料 | 元
| 税 金 | 元 | 9% |  | 5996.46
| 合 计 | 元 |  |  | 72623.77
| 单 价 | 元 |  |  | 726.24
单价计算表
单价序号 |  |  | 15
项目名称 |  |  | 机械铺筑碎石垫层 碎石垫层厚度50cm以内
定额编号 |  |  | 30007
施工措施
定额单位 |  |  | 100m3
编号 | 工料名称 | 单位 | 单价(元) | 工料定额 | 合价(元)
1 | 人工 | 工日 | 128 | 4.5 | 576
2 | 碎石 | m3 | 30 | 110 | 3300
3 | 推土机 功率74kW | 台班 | 563.12 | 0.23 | 129.52
4 | 装载机 斗容1m3 | 台班 | 375.43 | 0.23 | 86.35
5 | 其他机材费 | % | 3515.87 | 2 | 70.32
| 直接工程费小计 | 元 |  |  | 4162.19
| 措施费 | 元 | 4.5% |  | 187.3
| 间接费 | 元 | 9.5% |  | 413.2
| 利 润 | 元 | 5% |  | 238.13
| 材料补差 | 元 |  |  | 15064.66
| 碎石 | m3 | 136.01 | 110 | 14961.54
| 柴油 | kg | 4.27 | 24.15 | 103.1205
| 装置性材料 | 元
| 税 金 | 元 | 9% |  | 1805.89
| 合 计 | 元 |  |  | 21871.37
| 单 价 | 元 |  |  | 218.71
单价计算表
单价序号 |  |  | 16
项目名称 |  |  | 混凝土预制块护坡、护底 干砌
定额编号 |  |  | 30072
施工措施
定额单位 |  |  | 100m2
编号 | 工料名称 | 单位 | 单价(元) | 工料定额 | 合价(元)
1 | 人工 | 工日 | 128 | 5.4 | 691.2
2 | C25砼预制块 | m2 | 42.5 | 101 | 4292.5
3 | 其他机材费 | % | 4292.5 | 1 | 42.93
| 直接工程费小计 | 元 |  |  | 5026.63
| 措施费 | 元 | 4.5% |  | 226.2
| 间接费 | 元 | 9.5% |  | 499.02
| 利 润 | 元 | 5% |  | 287.59
| 材料补差 | 元 |  |  | 12877.5
| C25砼预制块 | m2 | 127.5 | 101 | 12877.5
| 装置性材料 | 元
| 税 金 | 元 | 9% |  | 1702.52
| 合 计 | 元 |  |  | 20619.46
| 单 价 | 元 |  |  | 206.19
单价计算表
单价序号 |  |  | 17
项目名称 |  |  | 浆砌块石 护底~水泥砂浆 M10 42.5
定额编号 |  |  | 30028换
施工措施
定额单位 |  |  | 100m3
编号 | 工料名称 | 单位 | 单价(元) | 工料定额 | 合价(元)
1 | 人工 | 工日 | 128 | 79.6 | 10188.8
2 | 块石 | m3 | 60 | 113 | 6780
3 | 水泥砂浆 M10 42.5 | m3 | 145.15 | 35.3 | 5123.8
4 | 砂浆搅拌机 | 台班 | 151.85 | 1.6 | 242.96
5 | 双胶轮车 | 台班 | 4.14 | 18 | 74.52
6 | 其他机材费 | % | 12221.28 | 0.5 | 61.11
| 直接工程费小计 | 元 |  |  | 22471.19
| 措施费 | 元 | 4.5% |  | 1011.2
| 间接费 | 元 | 9.5% |  | 2230.83
| 利 润 | 元 | 5% |  | 1285.66
| 材料补差 | 元 |  |  | 14759.29
| 块石 | m3 | 79.96 | 113 | 9035.7512
| 水泥砂浆 M10 42.5 | m3 | 162.14 | 35.3 | 5723.542
| 装置性材料 | 元
| 税 金 | 元 | 9% |  | 3758.24
| 合 计 | 元 |  |  | 45516.41
| 单 价 | 元 |  |  | 455.16
单价计算表
单价序号 |  |  | 18
项目名称 |  |  | 土工膜铺设 斜铺边坡1:2.5
定额编号 |  |  | 10627
施工措施
定额单位 |  |  | 100m2
编号 | 工料名称 | 单位 | 单价(元) | 工料定额 | 合价(元)
1 | 人工 | 工日 | 128 | 4.5 | 576
2 | 土工布 | m2 | 4.38 | 107 | 468.66
3 | 工程胶 | kg | 10.5 | 5 | 52.5
4 | 其他机材费 | % | 521.16 | 5 | 26.06
| 直接工程费小计 | 元 |  |  | 1123.22
| 措施费 | 元 | 4.5% |  | 50.54
| 间接费 | 元 | 6.5% |  | 76.29
| 利 润 | 元 | 5% |  | 62.5
| 材料补差 | 元
| 装置性材料 | 元
| 税 金 | 元 | 9% |  | 118.13
| 合 计 | 元 |  |  | 1430.68
| 单 价 | 元 |  |  | 14.31
单价计算表
单价序号 |  |  | 19
项目名称 |  |  | 建筑物土石回填 砂砾石回填松填不夯实
定额编号 |  |  | 10565
施工措施
定额单位 |  |  | 100m3
编号 | 工料名称 | 单位 | 单价(元) | 工料定额 | 合价(元)
1 | 人工 | 工日 | 128 | 2 | 256
2 | 碎石 | m3 | 30 | 105 | 3150
3 | 推土机 功率74kW | 台班 | 563.12 | 0.1 | 56.31
4 | 其他机材费 | % | 3206.31 | 5 | 160.32
| 直接工程费小计 | 元 |  |  | 3622.63
| 措施费 | 元 | 4.5% |  | 163.02
| 间接费 | 元 | 6.5% |  | 246.07
| 利 润 | 元 | 5% |  | 201.59
| 材料补差 | 元 |  |  | 14303.67
| 碎石 | m3 | 136.01 | 105 | 14281.47
| 柴油 | kg | 4.27 | 5.2 | 22.204
| 装置性材料 | 元
| 税 金 | 元 | 9% |  | 1668.33
| 合 计 | 元 |  |  | 20205.31
| 单 价 | 元 |  |  | 202.05
单价计算表
单价序号 |  |  | 20
项目名称 |  |  | 钢筋制作安装 一般钢筋
定额编号 |  |  | 40332
施工措施
定额单位 |  |  | t
编号 | 工料名称 | 单位 | 单价(元) | 工料定额 | 合价(元)
1 | 人工 | 工日 | 128 | 5.8 | 742.4
2 | 钢筋 | t | 3000 | 1.07 | 3195
3 | 铁丝 | kg | 5.88 | 5 | 29.4
4 | 电焊条 | kg | 5.92 | 7.5 | 44.4
5 | 钢筋调直机 功率4~14kW | 台班 | 142 | 0.1 | 14.2
6 | 风（砂）水枪 耗风量 6m3/min | 台班 | 203.09 | 0.23 | 46.71
7 | 钢筋切断机 功率20kW | 台班 | 200.61 | 0.06 | 12.04
8 | 钢筋弯曲机 Φ6~40 | 台班 | 131.24 | 0.16 | 21
9 | 电焊机 交流20~25kVA | 台班 | 70.12 | 0.77 | 53.99
10 | 对焊机 电弧型150kVA | 台班 | 507.05 | 0.06 | 30.42
11 | 载重汽车 汽油型 载重量5t | 台班 | 477 | 0.07 | 33.39
12 | 汽车起重机 柴油型 起重量8t | 台班 | 480.38 | 0.02 | 9.61
13 | 其他机材费 | % | 3490.16 | 1 | 34.9
| 直接工程费小计 | 元 |  |  | 4267.46
| 措施费 | 元 | 4.5% |  | 192.04
| 间接费 | 元 | 5.7% |  | 254.19
| 利 润 | 元 | 5% |  | 235.68
| 材料补差 | 元 |  |  | 548.74
| 钢筋 | t | 513 | 1.065 | 546.345
| 柴油 | kg | 4.27 | 0.56 | 2.3912
| 装置性材料 | 元
| 税 金 | 元 | 9% |  | 494.83
| 合 计 | 元 |  |  | 5992.94
| 单 价 | 元 |  |  | 5992.94
单价计算表
单价序号 |  |  | 21
项目名称 |  |  | 干砌块石 挡土墙
定额编号 |  |  | 30013
施工措施
定额单位 |  |  | 100m3
编号 | 工料名称 | 单位 | 单价(元) | 工料定额 | 合价(元)
1 | 人工 | 工日 | 128 | 62 | 7936
2 | 块石 | m3 | 60 | 121 | 7260
3 | 其他机材费 | % | 7260 | 1 | 72.6
| 直接工程费小计 | 元 |  |  | 15268.6
| 措施费 | 元 | 4.5% |  | 687.09
| 间接费 | 元 | 9.5% |  | 1515.79
| 利 润 | 元 | 5% |  | 873.57
| 材料补差 | 元 |  |  | 9675.45
| 块石 | m3 | 79.96 | 121 | 9675.4504
| 装置性材料 | 元
| 税 金 | 元 | 9% |  | 2521.85
| 合 计 | 元 |  |  | 30542.35
| 单 价 | 元 |  |  | 305.42
单价计算表
单价序号 |  |  | 22
项目名称 |  |  | 混凝土小型结构 排水沟~非泵送商品混凝土
定额编号 |  |  | 40248换
施工措施
定额单位 |  |  | 100m3
编号 | 工料名称 | 单位 | 单价(元) | 工料定额 | 合价(元)
1 | 人工 | 工日 | 128 | 121.5 | 15552
2 | 板枋材 | m3 | 1045 | 0.7 | 731.5
3 | 钢模板 | kg | 5.2 | 120 | 624
4 | 型钢 | kg | 3.27 | 75 | 245.55
5 | 卡扣件 | kg | 5.2 | 50 | 260
6 | 铁件 | kg | 3 | 136 | 408
7 | 非泵送商品混凝土 | m3 | 150 | 102 | 15300
8 | 水 | m3 | 0.81 | 100 | 81
9 | 振捣器 插入式 功率2.2kW | 台班 | 19.38 | 11 | 213.18
10 | 风（砂）水枪 耗风量 6m3/min | 台班 | 203.09 | 2.5 | 507.73
11 | 其他机材费 | % | 18370.96 | 1.5 | 275.56
12 | 混凝土拌制 | m3 | 25.91 |  | 0
13 | 混凝土运输 | m3 | 17.07 |  | 0
| 直接工程费小计 | 元 |  |  | 34198.52
| 措施费 | 元 | 4.5% |  | 1538.93
| 间接费 | 元 | 9.5% |  | 3395.06
| 利 润 | 元 | 5% |  | 1956.63
| 材料补差 | 元 |  |  | 27540
| 混凝土拌制 | m3 | 0.59 | 0
| 非泵送商品混凝土 | m3 | 270 | 102 | 27540
| 装置性材料 | 元
| 税 金 | 元 | 9% |  | 6176.62
| 合 计 | 元 |  |  | 74805.76
| 单 价 | 元 |  |  | 748.06
单价计算表
单价序号 |  |  | 23
项目名称 |  |  | 素混凝土底板、基础、垫层及压顶 压顶~非泵送商品混凝土
定额编号 |  |  | 40132换
施工措施
定额单位 |  |  | 100m3
编号 | 工料名称 | 单位 | 单价(元) | 工料定额 | 合价(元)
1 | 人工 | 工日 | 128 | 97.1 | 12428.8
2 | 板枋材 | m3 | 1045 | 1.87 | 1954.15
3 | 铁件 | kg | 3 | 60 | 180
4 | 非泵送商品混凝土 | m3 | 150 | 102 | 15300
5 | 水 | m3 | 0.81 | 70 | 56.7
6 | 振捣器 平板式 功率2.2kW | 台班 | 17.65 | 5 | 88.25
7 | 其他机材费 | % | 17579.1 | 2 | 351.58
8 | 混凝土拌制 | m3 | 25.91 |  | 0
9 | 混凝土运输 | m3 | 17.07 |  | 0
| 直接工程费小计 | 元 |  |  | 30359.48
| 措施费 | 元 | 4.5% |  | 1366.18
| 间接费 | 元 | 9.5% |  | 3013.94
| 利 润 | 元 | 5% |  | 1736.98
| 材料补差 | 元 |  |  | 26112
| 混凝土拌制 | m3 | 0.59 | 0
| 非泵送商品混凝土 | m3 | 256 | 102 | 26112
| 装置性材料 | 元
| 税 金 | 元 | 9% |  | 5632.97
| 合 计 | 元 |  |  | 68221.55
| 单 价 | 元 |  |  | 682.22
单价计算表
单价序号 |  |  | 24
项目名称 |  |  | 伸缩缝 沥青木板
定额编号 |  |  | 40279
施工措施
定额单位 |  |  | 100m2
编号 | 工料名称 | 单位 | 单价(元) | 工料定额 | 合价(元)
1 | 人工 | 工日 | 128 | 18.7 | 2393.6
2 | 板枋材 | m3 | 1045 | 2.2 | 2299
3 | 沥青 | t | 3735 | 1.24 | 4631.4
4 | 木柴 | t | 435 | 0.42 | 182.7
5 | 双胶轮车 | 台班 | 4.14 | 0.56 | 2.32
6 | 其他机材费 | % | 7115.42 | 1 | 71.15
| 直接工程费小计 | 元 |  |  | 9580.17
| 措施费 | 元 | 4.5% |  | 431.11
| 间接费 | 元 | 9.5% |  | 951.07
| 利 润 | 元 | 5% |  | 548.12
| 材料补差 | 元
| 装置性材料 | 元
| 税 金 | 元 | 9% |  | 1035.94
| 合 计 | 元 |  |  | 12546.41
| 单 价 | 元 |  |  | 125.46
单价计算表
单价序号 |  |  | 25
项目名称 |  |  | 土坝(堤)冲抓套井回填 孔径110cm
定额编号 |  |  | 60153
施工措施
定额单位 |  |  | 100m
编号 | 工料名称 | 单位 | 单价(元) | 工料定额 | 合价(元)
1 | 人工 | 工日 | 128 | 93.4 | 11955.2
2 | 粘土 | m3 | 45 | 143 | 6435
3 | 冲抓钻 | 台班 | 295.08 | 5.27 | 1555.07
4 | 其他机材费 | % | 7990.07 | 2 | 159.8
| 直接工程费小计 | 元 |  |  | 20105.07
| 措施费 | 元 | 4.5% |  | 904.73
| 间接费 | 元 | 9% |  | 1890.88
| 利 润 | 元 | 5% |  | 1145.03
| 材料补差 | 元 |  |  | 405.05
| 柴油 | kg | 4.27 | 94.86 | 405.0522
| 装置性材料 | 元
| 税 金 | 元 | 9% |  | 2200.57
| 合 计 | 元 |  |  | 26651.33
| 单 价 | 元 |  |  | 266.51
单价计算表
单价序号 |  |  | 26
项目名称 |  |  | 溢流堰~非泵送商品混凝土
定额编号 |  |  | 40136换
施工措施
定额单位 |  |  | 100m3
编号 | 工料名称 | 单位 | 单价(元) | 工料定额 | 合价(元)
1 | 人工 | 工日 | 128 | 73.6 | 9420.8
2 | 板枋材 | m3 | 1045 | 1.4 | 1463
3 | 钢模板 | kg | 5.2 | 38 | 197.6
4 | 型钢 | kg | 3.27 | 63 | 206.26
5 | 卡扣件 | kg | 5.2 | 25 | 130
6 | 铁件 | kg | 3 | 14 | 42
7 | 非泵送商品混凝土 | m3 | 150 | 102 | 15300
8 | 水 | m3 | 0.81 | 120 | 97.2
9 | 载重汽车 汽油型 载重量5t | 台班 | 477 | 0.45 | 214.65
10 | 振捣器 插入式 功率2.2kW | 台班 | 19.38 | 8.9 | 172.48
11 | 离心式水泵 单级 功率17kW | 台班 | 160.38 | 2.25 | 360.86
12 | 风（砂）水枪 耗风量 6m3/min | 台班 | 203.09 | 2.25 | 456.95
13 | 其他机材费 | % | 18641 | 2 | 372.82
14 | 混凝土拌制 | m3 | 25.91 |  | 0
15 | 混凝土运输 | m3 | 17.07 |  | 0
| 直接工程费小计 | 元 |  |  | 28434.62
| 措施费 | 元 | 4.5% |  | 1279.56
| 间接费 | 元 | 9.5% |  | 2822.85
| 利 润 | 元 | 5% |  | 1626.85
| 材料补差 | 元 |  |  | 27540
| 混凝土拌制 | m3 | 0.59 | 0
| 非泵送商品混凝土 | m3 | 270 | 102 | 27540
| 装置性材料 | 元
| 税 金 | 元 | 9% |  | 5553.35
| 合 计 | 元 |  |  | 67257.23
| 单 价 | 元 |  |  | 672.57
单价计算表
单价序号 |  |  | 27
项目名称 |  |  | 挡土墙、岸墙、翼墙 重力式(墙身平均厚度≤40cm)~非泵送商品混凝土
定额编号 |  |  | 40188换
施工措施
定额单位 |  |  | 100m3
编号 | 工料名称 | 单位 | 单价(元) | 工料定额 | 合价(元)
1 | 人工 | 工日 | 128 | 119.7 | 15321.6
2 | 板枋材 | m3 | 1045 | 0.8 | 836
3 | 钢模板 | kg | 5.2 | 398 | 2069.6
4 | 型钢 | kg | 3.27 | 215 | 703.91
5 | 卡扣件 | kg | 5.2 | 127 | 660.4
6 | 铁件 | kg | 3 | 493 | 1479
7 | 非泵送商品混凝土 | m3 | 150 | 102 | 15300
8 | 水 | m3 | 0.81 | 70 | 56.7
9 | 载重汽车 汽油型 载重量5t | 台班 | 477 | 0.22 | 104.94
10 | 履带起重机 油动 起重量10t | 台班 | 499.39 | 0.24 | 119.85
11 | 振捣器 插入式 功率2.2kW | 台班 | 19.38 | 8.9 | 172.48
12 | 风（砂）水枪 耗风量 6m3/min | 台班 | 203.09 | 3.73 | 757.53
13 | 离心式水泵 单级 功率7kW | 台班 | 104.27 | 1.86 | 193.94
14 | 其他机材费 | % | 22454.35 | 1 | 224.54
15 | 混凝土拌制 | m3 | 25.91 |  | 0
16 | 混凝土运输 | m3 | 17.07 |  | 0
| 直接工程费小计 | 元 |  |  | 38000.49
| 措施费 | 元 | 4.5% |  | 1710.02
| 间接费 | 元 | 9.5% |  | 3772.5
| 利 润 | 元 | 5% |  | 2174.15
| 材料补差 | 元 |  |  | 27578.94
| 混凝土拌制 | m3 | 0.59 | 0
| 非泵送商品混凝土 | m3 | 270 | 102 | 27540
| 柴油 | kg | 4.27 | 9.12 | 38.9424
| 装置性材料 | 元
| 税 金 | 元 | 9% |  | 6591.25
| 合 计 | 元 |  |  | 79827.35
| 单 价 | 元 |  |  | 798.27
单价计算表
单价序号 |  |  | 28
项目名称 |  |  | 混凝土小型结构 其他小型结构~非泵送商品混凝土
定额编号 |  |  | 40249换
施工措施
定额单位 |  |  | 100m3
编号 | 工料名称 | 单位 | 单价(元) | 工料定额 | 合价(元)
1 | 人工 | 工日 | 128 | 132.6 | 16972.8
2 | 板枋材 | m3 | 1045 | 1.75 | 1828.75
3 | 铁件 | kg | 3 | 90 | 270
4 | 非泵送商品混凝土 | m3 | 150 | 102 | 15300
5 | 水 | m3 | 0.81 | 100 | 81
6 | 振捣器 插入式 功率2.2kW | 台班 | 19.38 | 12 | 232.56
7 | 风（砂）水枪 耗风量 6m3/min | 台班 | 203.09 | 2.5 | 507.73
8 | 其他机材费 | % | 18220.04 | 2 | 364.4
9 | 混凝土拌制 | m3 | 25.91 |  | 0
10 | 混凝土运输 | m3 | 17.07 |  | 0
| 直接工程费小计 | 元 |  |  | 35557.24
| 措施费 | 元 | 4.5% |  | 1600.08
| 间接费 | 元 | 9.5% |  | 3529.95
| 利 润 | 元 | 5% |  | 2034.36
| 材料补差 | 元 |  |  | 27540
| 混凝土拌制 | m3 | 0.59 | 0
| 非泵送商品混凝土 | m3 | 270 | 102 | 27540
| 装置性材料 | 元
| 税 金 | 元 | 9% |  | 6323.55
| 合 计 | 元 |  |  | 76585.18
| 单 价 | 元 |  |  | 765.85
单价计算表
单价序号 |  |  | 29
项目名称 |  |  | 截水墙及心墙 墙高＜10m,墙厚≤30cm~非泵送商品混凝土
定额编号 |  |  | 40011换
施工措施
定额单位 |  |  | 100m3
编号 | 工料名称 | 单位 | 单价(元) | 工料定额 | 合价(元)
1 | 人工 | 工日 | 128 | 113 | 14464
2 | 板枋材 | m3 | 1045 | 0.77 | 804.65
3 | 钢模板 | kg | 5.2 | 67.4 | 350.48
4 | 型钢 | kg | 3.27 | 40.5 | 132.6
5 | 卡扣件 | kg | 5.2 | 27 | 140.4
6 | 铁件 | kg | 3 | 106 | 318
7 | 电焊条 | kg | 5.92 | 2.4 | 14.21
8 | 非泵送商品混凝土 | m3 | 150 | 102 | 15300
9 | 水 | m3 | 0.81 | 90 | 72.9
10 | 载重汽车 汽油型 载重量5t | 台班 | 477 | 0.12 | 57.24
11 | 履带起重机 油动 起重量10t | 台班 | 499.39 | 0.16 | 79.9
12 | 电焊机 交流20~25kVA | 台班 | 70.12 | 0.34 | 23.84
13 | 振捣器 插入式 功率2.2kW | 台班 | 19.38 | 8.9 | 172.48
14 | 离心式水泵 单级 功率7kW | 台班 | 104.27 | 0.9 | 93.84
15 | 风（砂）水枪 耗风量 6m3/min | 台班 | 203.09 | 1.8 | 365.56
16 | 其他机材费 | % | 17926.11 | 2 | 358.52
17 | 混凝土拌制 | m3 | 25.91 |  | 0
18 | 混凝土运输 | m3 | 17.07 |  | 0
| 直接工程费小计 | 元 |  |  | 32748.63
| 措施费 | 元 | 4.5% |  | 1473.69
| 间接费 | 元 | 9.5% |  | 3251.12
| 利 润 | 元 | 5% |  | 1873.67
| 材料补差 | 元 |  |  | 27565.96
| 混凝土拌制 | m3 | 0.59 | 0
| 非泵送商品混凝土 | m3 | 270 | 102 | 27540
| 柴油 | kg | 4.27 | 6.08 | 25.9616
| 装置性材料 | 元
| 税 金 | 元 | 9% |  | 6022.18
| 合 计 | 元 |  |  | 72935.25
| 单 价 | 元 |  |  | 729.35
单价计算表
单价序号 |  |  | 30
项目名称 |  |  | 铜片铁片等止水 橡胶止水
定额编号 |  |  | 40259
施工措施
定额单位 |  |  | 100延长米
编号 | 工料名称 | 单位 | 单价(元) | 工料定额 | 合价(元)
1 | 人工 | 工日 | 128 | 16.5 | 2112
2 | 橡胶止水带 | m | 42.04 | 103 | 4330.12
3 | 其他机材费 | % | 4330.12 | 1 | 43.3
| 直接工程费小计 | 元 |  |  | 6485.42
| 措施费 | 元 | 4.5% |  | 291.84
| 间接费 | 元 | 9.5% |  | 643.84
| 利 润 | 元 | 5% |  | 371.06
| 材料补差 | 元
| 装置性材料 | 元
| 税 金 | 元 | 9% |  | 701.29
| 合 计 | 元 |  |  | 8493.45
| 单 价 | 元 |  |  | 84.93
单价计算表
单价序号 |  |  | 31
项目名称 |  |  | 钢筋混凝土底板、基础 底板厚度≤40cm~非泵送商品混凝土
定额编号 |  |  | 40125换
施工措施
定额单位 |  |  | 100m3
编号 | 工料名称 | 单位 | 单价(元) | 工料定额 | 合价(元)
1 | 人工 | 工日 | 128 | 71.1 | 9100.8
2 | 板枋材 | m3 | 1045 | 0.56 | 585.2
3 | 钢模板 | kg | 5.2 | 26 | 135.2
4 | 型钢 | kg | 3.27 | 33 | 108.04
5 | 卡扣件 | kg | 5.2 | 13 | 67.6
6 | 铁件 | kg | 3 | 98 | 294
7 | 非泵送商品混凝土 | m3 | 150 | 102 | 15300
8 | 水 | m3 | 0.81 | 90 | 72.9
9 | 载重汽车 汽油型 载重量5t | 台班 | 477 | 0.3 | 143.1
10 | 振捣器 插入式 功率2.2kW | 台班 | 19.38 | 8 | 155.04
11 | 离心式水泵 单级 功率7kW | 台班 | 104.27 | 1 | 104.27
12 | 风（砂）水枪 耗风量 6m3/min | 台班 | 203.09 | 4.3 | 873.29
13 | 其他机材费 | % | 17838.64 | 1 | 178.39
14 | 混凝土拌制 | m3 | 25.91 |  | 0
15 | 混凝土运输 | m3 | 17.07 |  | 0
| 直接工程费小计 | 元 |  |  | 27117.83
| 措施费 | 元 | 4.5% |  | 1220.3
| 间接费 | 元 | 9.5% |  | 2692.12
| 利 润 | 元 | 5% |  | 1551.51
| 材料补差 | 元 |  |  | 27540
| 混凝土拌制 | m3 | 0.59 | 0
| 非泵送商品混凝土 | m3 | 270 | 102 | 27540
| 装置性材料 | 元
| 税 金 | 元 | 9% |  | 5410.96
| 合 计 | 元 |  |  | 65532.72
| 单 价 | 元 |  |  | 655.33
单价计算表
单价序号 |  |  | 32
项目名称 |  |  | 塑料排水管埋设 有反滤包
定额编号 |  |  | 30222
施工措施
定额单位 |  |  | 100m
编号 | 工料名称 | 单位 | 单价(元) | 工料定额 | 合价(元)
1 | 人工 | 工日 | 128 | 6.4 | 819.2
2 | φ50PVC排水管 | m | 1.23 | 102 | 125.46
3 | 土工布 | m2 | 4.38 | 45 | 197.1
4 | 碎石 | m3 | 30 | 1.8 | 54
5 | 其他机材费 | % | 376.56 | 1 | 3.77
| 直接工程费小计 | 元 |  |  | 1199.53
| 措施费 | 元 | 4.5% |  | 53.98
| 间接费 | 元 | 9.5% |  | 119.08
| 利 润 | 元 | 5% |  | 68.63
| 材料补差 | 元 |  |  | 620.19
| φ50PVC排水管 | m | 3.68 | 102 | 375.36
| 碎石 | m3 | 136.01 | 1.8 | 244.8252
| 装置性材料 | 元
| 税 金 | 元 | 9% |  | 185.53
| 合 计 | 元 |  |  | 2246.94
| 单 价 | 元 |  |  | 22.47
单价计算表
单价序号 |  |  | 33
项目名称 |  |  | 板 肋、槽板~非泵送商品混凝土
定额编号 |  |  | 40233换
施工措施
定额单位 |  |  | 100m3
编号 | 工料名称 | 单位 | 单价(元) | 工料定额 | 合价(元)
1 | 人工 | 工日 | 128 | 291.9 | 37363.2
2 | 板枋材 | m3 | 1045 | 9.8 | 10241
3 | 型钢 | kg | 3.27 | 322 | 1054.23
4 | 卡扣件 | kg | 5.2 | 130 | 676
5 | 铁件 | kg | 3 | 90 | 270
6 | 非泵送商品混凝土 | m3 | 150 | 102 | 15300
7 | 水 | m3 | 0.81 | 100 | 81
8 | 振捣器 插入式 功率2.2kW | 台班 | 19.38 | 15 | 290.7
9 | 风（砂）水枪 耗风量 6m3/min | 台班 | 203.09 | 0.5 | 101.55
10 | 载重汽车 汽油型 载重量5t | 台班 | 477 | 0.22 | 104.94
11 | 卷扬机 起重量5t | 台班 | 161.17 | 3.4 | 547.98
12 | 其他机材费 | % | 28667.39 | 3 | 860.02
13 | 混凝土拌制 | m3 | 25.91 |  | 0
14 | 混凝土运输 | m3 | 17.07 |  | 0
| 直接工程费小计 | 元 |  |  | 66890.61
| 措施费 | 元 | 4.5% |  | 3010.08
| 间接费 | 元 | 9.5% |  | 6640.57
| 利 润 | 元 | 5% |  | 3827.06
| 材料补差 | 元 |  |  | 27540
| 混凝土拌制 | m3 | 0.59 | 0
| 非泵送商品混凝土 | m3 | 270 | 102 | 27540
| 装置性材料 | 元
| 税 金 | 元 | 9% |  | 9711.75
| 合 计 | 元 |  |  | 117620.07
| 单 价 | 元 |  |  | 1176.2
单价计算表
单价序号 |  |  | 34
项目名称 |  |  | 混凝土路面铺筑~非泵送商品混凝土
定额编号 |  |  | 40660换
施工措施
定额单位 |  |  | 100m3
编号 | 工料名称 | 单位 | 单价(元) | 工料定额 | 合价(元)
1 | 人工 | 工日 | 128 | 95.7 | 12249.6
2 | 板枋材 | m3 | 1045 | 0.1 | 104.5
3 | 钢模板 | kg | 5.2 | 72 | 374.4
4 | 型钢 | kg | 3.27 | 155 | 507.47
5 | 卡扣件 | kg | 5.2 | 105 | 546
6 | 草垫 | m2 | 1 | 680 | 680
7 | 非泵送商品混凝土 | m3 | 150 | 102 | 15300
8 | 水 | m3 | 0.81 | 190 | 153.9
9 | 振捣器 插入式 功率2.2kW | 台班 | 19.38 | 3.6 | 69.77
10 | 振捣器 平板式 功率2.2kW | 台班 | 17.65 | 8.2 | 144.73
11 | 载重汽车 汽油型 载重量5t | 台班 | 477 | 0.5 | 238.5
12 | 其他机材费 | % | 18119.27 | 4 | 724.77
13 | 混凝土拌制 | m3 | 25.91 |  | 0
14 | 混凝土运输 | m3 | 17.07 |  | 0
| 直接工程费小计 | 元 |  |  | 31093.64
| 措施费 | 元 | 4.5% |  | 1399.21
| 间接费 | 元 | 9.5% |  | 3086.82
| 利 润 | 元 | 5% |  | 1778.98
| 材料补差 | 元 |  |  | 27540
| 混凝土拌制 | m3 | 0.59 | 0
| 非泵送商品混凝土 | m3 | 270 | 102 | 27540
| 装置性材料 | 元
| 税 金 | 元 | 9% |  | 5840.88
| 合 计 | 元 |  |  | 70739.53
| 单 价 | 元 |  |  | 707.4
单价计算表
单价序号 |  |  | 35
项目名称 |  |  | 浆砌块石 挡土墙~水泥砂浆 M10 42.5
定额编号 |  |  | 30030换
施工措施
定额单位 |  |  | 100m3
编号 | 工料名称 | 单位 | 单价(元) | 工料定额 | 合价(元)
1 | 人工 | 工日 | 128 | 86.8 | 11110.4
2 | 块石 | m3 | 60 | 115 | 6900
3 | 水泥砂浆 M10 42.5 | m3 | 145.15 | 34.4 | 4993.16
4 | 砂浆搅拌机 | 台班 | 151.85 | 1.6 | 242.96
5 | 双胶轮车 | 台班 | 4.14 | 18 | 74.52
6 | 其他机材费 | % | 12210.64 | 0.5 | 61.05
| 直接工程费小计 | 元 |  |  | 23382.09
| 措施费 | 元 | 4.5% |  | 1052.19
| 间接费 | 元 | 9.5% |  | 2321.26
| 利 润 | 元 | 5% |  | 1337.78
| 材料补差 | 元 |  |  | 14773.29
| 块石 | m3 | 79.96 | 115 | 9195.676
| 水泥砂浆 M10 42.5 | m3 | 162.14 | 34.4 | 5577.616
| 装置性材料 | 元
| 税 金 | 元 | 9% |  | 3857.99
| 合 计 | 元 |  |  | 46724.6
| 单 价 | 元 |  |  | 467.25
单价计算表
单价序号 |  |  | 36
项目名称 |  |  | 混凝土管铺设 公称直径0.3m~水泥砂浆 M10 42.5
定额编号 |  |  | 40609换
施工措施
定额单位 |  |  | 100延长米
编号 | 工料名称 | 单位 | 单价(元) | 工料定额 | 合价(元)
1 | 人工 | 工日 | 128 | 22.5 | 2880
2 | 橡胶止水圈 | 个 | 13.37 | 21 | 280.77
3 | 润滑油 | kg | 20.04 | 1.6 | 32.06
4 | 水泥砂浆 M10 42.5 | m3 | 145.15 | 0.12 | 17.42
5 | DN300钢筋砼排水管 | m | 15.49 | 100 | 1549
6 | 水 | m3 | 0.81 | 7.8 | 6.32
7 | 汽车起重机 柴油型 起重量10t | 台班 | 540.01 | 1 | 540.01
8 | 卷扬机 起重量5t | 台班 | 161.17 | 0.6 | 96.7
9 | 离心式水泵 单级 功率7kW | 台班 | 104.27 | 0.8 | 83.42
10 | 试压泵 2.5MPa | 台班 | 119.55 | 0.2 | 23.91
11 | 其他机材费 | % | 2629.61 | 2 | 52.59
| 直接工程费小计 | 元 |  |  | 5562.2
| 措施费 | 元 | 4.5% |  | 250.3
| 间接费 | 元 | 9.5% |  | 552.19
| 利 润 | 元 | 5% |  | 318.23
| 材料补差 | 元 |  |  | 4789.29
| 水泥砂浆 M10 42.5 | m3 | 162.14 | 0.12 | 19.4568
| DN300钢筋砼排水管 | m | 46.46 | 100 | 4646
| 柴油 | kg | 4.27 | 29 | 123.83
| 装置性材料 | 元
| 税 金 | 元 | 9% |  | 1032.5
| 合 计 | 元 |  |  | 12504.71
| 单 价 | 元 |  |  | 125.05
单价计算表
单价序号 |  |  | 37
项目名称 |  |  | 沉井 方形~非泵送商品混凝土
定额编号 |  |  | 40215换
施工措施
定额单位 |  |  | 100m3
编号 | 工料名称 | 单位 | 单价(元) | 工料定额 | 合价(元)
1 | 人工 | 工日 | 128 | 193.5 | 24768
2 | 板枋材 | m3 | 1045 | 2.22 | 2319.9
3 | 钢模板 | kg | 5.2 | 270 | 1404
4 | 型钢 | kg | 3.27 | 450 | 1473.3
5 | 卡扣件 | kg | 5.2 | 180 | 936
6 | 铁件 | kg | 3 | 350 | 1050
7 | 电焊条 | kg | 5.92 | 30 | 177.6
8 | 非泵送商品混凝土 | m3 | 150 | 102 | 15300
9 | 水 | m3 | 0.81 | 90 | 72.9
10 | 振捣器 插入式 功率2.2kW | 台班 | 19.38 | 10.8 | 209.3
11 | 载重汽车 汽油型 载重量5t | 台班 | 477 | 0.4 | 190.8
12 | 汽车起重机 柴油型 起重量10t | 台班 | 540.01 | 0.52 | 280.81
13 | 电焊机 交流20~25kVA | 台班 | 70.12 | 2.4 | 168.29
14 | 其他机材费 | % | 23582.9 | 3 | 707.49
15 | 混凝土拌制 | m3 | 25.91 |  | 0
16 | 混凝土运输 | m3 | 17.07 |  | 0
| 直接工程费小计 | 元 |  |  | 49058.39
| 措施费 | 元 | 4.5% |  | 2207.63
| 间接费 | 元 | 9.5% |  | 4870.27
| 利 润 | 元 | 5% |  | 2806.81
| 材料补差 | 元 |  |  | 27604.39
| 混凝土拌制 | m3 | 0.59 | 0
| 非泵送商品混凝土 | m3 | 270 | 102 | 27540
| 柴油 | kg | 4.27 | 15.08 | 64.3916
| 装置性材料 | 元
| 税 金 | 元 | 9% |  | 7789.27
| 合 计 | 元 |  |  | 94336.76
| 单 价 | 元 |  |  | 943.37
单价计算表
单价序号 |  |  | 38
项目名称 |  |  | 素混凝土底板、基础、垫层及压顶 底板、基础、垫层30cm~非泵送商品混凝土
定额编号 |  |  | 40130换
施工措施
定额单位 |  |  | 100m3
编号 | 工料名称 | 单位 | 单价(元) | 工料定额 | 合价(元)
1 | 人工 | 工日 | 128 | 57.1 | 7308.8
2 | 板枋材 | m3 | 1045 | 0.42 | 438.9
3 | 铁件 | kg | 3 | 30 | 90
4 | 非泵送商品混凝土 | m3 | 150 | 102 | 15300
5 | 水 | m3 | 0.81 | 70 | 56.7
6 | 振捣器 平板式 功率2.2kW | 台班 | 17.65 | 4.8 | 84.72
7 | 离心式水泵 单级 功率7kW | 台班 | 104.27 | 1 | 104.27
8 | 风（砂）水枪 耗风量 6m3/min | 台班 | 203.09 | 1.5 | 304.64
9 | 其他机材费 | % | 16379.23 | 2 | 327.58
10 | 混凝土拌制 | m3 | 25.91 |  | 0
11 | 混凝土运输 | m3 | 17.07 |  | 0
| 直接工程费小计 | 元 |  |  | 24015.61
| 措施费 | 元 | 4.5% |  | 1080.7
| 间接费 | 元 | 9.5% |  | 2384.15
| 利 润 | 元 | 5% |  | 1374.02
| 材料补差 | 元 |  |  | 27540
| 混凝土拌制 | m3 | 0.59 | 0
| 非泵送商品混凝土 | m3 | 270 | 102 | 27540
| 装置性材料 | 元
| 税 金 | 元 | 9% |  | 5075.5
| 合 计 | 元 |  |  | 61469.98
| 单 价 | 元 |  |  | 614.7
单价计算表
单价序号 |  |  | 39
项目名称 |  |  | 截水墙及心墙 墙高＜10m,墙厚30～50cm~非泵送商品混凝土
定额编号 |  |  | 40012换
施工措施
定额单位 |  |  | 100m3
编号 | 工料名称 | 单位 | 单价(元) | 工料定额 | 合价(元)
1 | 人工 | 工日 | 128 | 102 | 13056
2 | 板枋材 | m3 | 1045 | 0.7 | 731.5
3 | 钢模板 | kg | 5.2 | 60.7 | 315.64
4 | 型钢 | kg | 3.27 | 36.5 | 119.5
5 | 卡扣件 | kg | 5.2 | 24.3 | 126.36
6 | 铁件 | kg | 3 | 97 | 291
7 | 电焊条 | kg | 5.92 | 2.2 | 13.02
8 | 非泵送商品混凝土 | m3 | 150 | 102 | 15300
9 | 水 | m3 | 0.81 | 80 | 64.8
10 | 载重汽车 汽油型 载重量5t | 台班 | 477 | 0.11 | 52.47
11 | 履带起重机 油动 起重量10t | 台班 | 499.39 | 0.15 | 74.91
12 | 电焊机 交流20~25kVA | 台班 | 70.12 | 0.31 | 21.74
13 | 振捣器 插入式 功率2.2kW | 台班 | 19.38 | 8.9 | 172.48
14 | 离心式水泵 单级 功率7kW | 台班 | 104.27 | 0.9 | 93.84
15 | 风（砂）水枪 耗风量 6m3/min | 台班 | 203.09 | 1.8 | 365.56
16 | 其他机材费 | % | 17742.83 | 2 | 354.86
17 | 混凝土拌制 | m3 | 25.91 |  | 0
18 | 混凝土运输 | m3 | 17.07 |  | 0
| 直接工程费小计 | 元 |  |  | 31153.69
| 措施费 | 元 | 4.5% |  | 1401.92
| 间接费 | 元 | 9.5% |  | 3092.78
| 利 润 | 元 | 5% |  | 1782.42
| 材料补差 | 元 |  |  | 27564.34
| 混凝土拌制 | m3 | 0.59 | 0
| 非泵送商品混凝土 | m3 | 270 | 102 | 27540
| 柴油 | kg | 4.27 | 5.7 | 24.339
| 装置性材料 | 元
| 税 金 | 元 | 9% |  | 5849.56
| 合 计 | 元 |  |  | 70844.71
| 单 价 | 元 |  |  | 708.45
单价计算表
单价序号 |  |  | 40
项目名称 |  |  | 塑料排水管埋设 无反滤包
定额编号 |  |  | 30221
施工措施
定额单位 |  |  | 100m
编号 | 工料名称 | 单位 | 单价(元) | 工料定额 | 合价(元)
1 | 人工 | 工日 | 128 | 3.2 | 409.6
2 | DN200PE管 | m | 39.25 | 102 | 4003.5
3 | 其他机材费 | % | 4003.5 | 1 | 40.04
| 直接工程费小计 | 元 |  |  | 4453.14
| 措施费 | 元 | 4.5% |  | 200.39
| 间接费 | 元 | 9.5% |  | 442.09
| 利 润 | 元 | 5% |  | 254.78
| 材料补差 | 元 |  |  | 12010.5
| DN200PE管 | m | 117.75 | 102 | 12010.5
| 装置性材料 | 元
| 税 金 | 元 | 9% |  | 1562.48
| 合 计 | 元 |  |  | 18923.38
| 单 价 | 元 |  |  | 189.23
单价计算表
单价序号 |  |  | 41
项目名称 |  |  | 外包混凝土 厚度＞1m~若混凝土完全包裹管道时~非泵送商品混凝土
定额编号 |  |  | 40245换
施工措施
定额单位 |  |  | 100m3
编号 | 工料名称 | 单位 | 单价(元) | 工料定额 | 合价(元)
1 | 人工 | 工日 | 128 | 42.08 | 5386.24
2 | 板枋材 | m3 | 1045 | 0.23 | 240.35
3 | 钢模板 | kg | 5.2 | 80 | 416
4 | 型钢 | kg | 3.27 | 38 | 124.41
5 | 卡扣件 | kg | 5.2 | 15 | 78
6 | 铁件 | kg | 3 | 85 | 255
7 | 电焊条 | kg | 5.92 | 2.5 | 14.8
8 | 非泵送商品混凝土 | m3 | 150 | 102 | 15300
9 | 水 | m3 | 0.81 | 90 | 72.9
10 | 振捣器 插入式 功率2.2kW | 台班 | 19.38 | 7.12 | 137.99
11 | 电焊机 交流20~25kVA | 台班 | 70.12 | 0.24 | 16.83
12 | 风（砂）水枪 耗风量 6m3/min | 台班 | 203.09 | 1.2 | 243.71
13 | 其他机材费 | % | 16899.98 | 2 | 338
14 | 混凝土拌制 | m3 | 25.91 |  | 0
15 | 混凝土运输 | m3 | 17.07 |  | 0
| 直接工程费小计 | 元 |  |  | 22624.22
| 措施费 | 元 | 4.5% |  | 1018.09
| 间接费 | 元 | 9.5% |  | 2246.02
| 利 润 | 元 | 5% |  | 1294.42
| 材料补差 | 元 |  |  | 27540
| 混凝土拌制 | m3 | 0.59 | 0
| 非泵送商品混凝土 | m3 | 270 | 102 | 27540
| 装置性材料 | 元
| 税 金 | 元 | 9% |  | 4925.05
| 合 计 | 元 |  |  | 59647.8
| 单 价 | 元 |  |  | 596.48
单价计算表
单价序号 |  |  | 42
项目名称 |  |  | 螺杆式启闭机安装 设备自重5t
定额编号 |  |  | 12055
施工措施
定额单位 |  |  | 台
编号 | 工料名称 | 单位 | 单价(元) | 工料定额 | 合价(元)
1 | 安装人工 | 工日 | 128 | 42 | 5376
2 | 钢板 | kg | 4 | 21 | 84
3 | 型钢 | kg | 4 | 49 | 196
4 | 垫铁 | kg | 4.5 | 21 | 94.5
5 | 氧气 | m3 | 3 | 11 | 33
6 | 乙炔气 | m3 | 13 | 5 | 65
7 | 电焊条 | kg | 5.92 | 4 | 23.68
8 | 汽油 | kg | 8.35 | 5 | 41.75
9 | 柴油 | kg | 3 | 7 | 21
10 | 油漆 | kg | 8.7 | 5 | 43.5
11 | 木 材 | m3 | 1045 | 0.2 | 209
12 | 塑料绝缘线 | m | 2.6 | 25 | 65
13 | 机 油 | kg | 4.3 | 3 | 12.9
14 | 黄 油 | kg | 8.7 | 4 | 34.8
15 | 其他材料费 | % | 924.13 | 15 | 138.62
16 | 汽车起重机 汽油型 起重量5t | 台班 | 558.01 | 0.55 | 306.91
17 | 电焊机 直流30kVA | 台班 | 137.45 | 0.8 | 109.96
18 | 载重汽车 汽油型 载重量5t | 台班 | 477 | 0.23 | 109.71
19 | 其他机械费 | % | 526.58 | 10 | 52.66
| 直接工程费小计 | 元 |  |  | 7017.99
| 措施费 | 元 | 4.5% |  | 315.81
| 间接费 | 元 | 50% |  | 2688
| 利 润 | 元 | 5% |  | 501.09
| 材料补差 | 元 |  |  | 29.89
| 柴油 | kg | 4.27 | 7 | 29.89
| 装置性材料 | 元
| 税 金 | 元 | 9% |  | 949.75
| 合 计 | 元 |  |  | 11502.53
| 单 价 | 元 |  |  | 11502.53
单价计算表
单价序号 |  |  | 43
项目名称 |  |  | 拦污栅 栅体制作
定额编号 |  |  | 13043
施工措施
定额单位 |  |  | t
编号 | 工料名称 | 单位 | 单价(元) | 工料定额 | 合价(元)
1 | 安装人工 | 工日 | 128 | 15 | 1920
2 | 氧气 | m3 | 3 | 8 | 24
3 | 乙炔气 | m3 | 13 | 4 | 52
4 | 电焊条 | kg | 5.92 | 16 | 94.72
5 | 汽油 | kg | 8.35 | 17 | 141.95
6 | 柴油 | kg | 3 | 15 | 45
7 | 木 材 | m3 | 1045 | 0.11 | 114.95
8 | 其他材料费 | % | 472.62 | 15 | 70.89
9 | 桥式起重机 双梁 起重量10t | 台班 | 274.66 | 0.21 | 57.68
10 | 龙门式起重机 起重量10t | 台班 | 379.23 | 0.04 | 15.17
11 | 电焊机 直流30kVA | 台班 | 137.45 | 1.7 | 233.67
12 | 数控火焰等离子切割机 | 台班 | 385.39 | 0.19 | 73.22
13 | 摇臂钻床 规格Φ35～Φ50mm | 台班 | 153.98 | 0.85 | 130.88
14 | 其他机械费 | % | 510.62 | 15 | 76.59
| 直接工程费小计 | 元 |  |  | 3050.73
| 措施费 | 元 | 4.5% |  | 137.28
| 间接费 | 元 | 50% |  | 960
| 利 润 | 元 | 5% |  | 207.4
| 材料补差 | 元 |  |  | 64.05
| 柴油 | kg | 4.27 | 15 | 64.05
| 装置性材料 | 元
| 税 金 | 元 | 9% |  | 397.75
| 合 计 | 元 |  |  | 4817.21
| 单 价 | 元 |  |  | 4817.21