## 签署页
招 标 预 算
工 程 名 称: |  | 奉化区水利基础设施提升工程—莼湖街道胡夹岙水库除险加固工程
招标预算(小写): |  |  | 3317220元
| (大写): |  | 叁佰叁拾壹万柒仟贰佰贰拾元整
审 定 人: |  |  |  | (签字并盖执业专用章)
审 核 人: |  |  |  | (签字并盖执业专用章)
编 制 人: |  |  |  | (签字并盖执业专用章)

## 2 建筑工程分类分项工程量清单计价表
建筑工程分类分项工程量清单计价表
项目及标段名称： |  | 奉化区水利基础设施提升工程—莼湖街道胡夹岙水库除险加固工程 | [5 empty] | 第1页 共7页
序号 | 项目编码 | 项目名称 | 项目 主要特征 | 计量 单位 | 工程 数量 | 单价 (元) | 合价 (元) | 主要技术 条款编码 | 备注
1 |  | 土石方工程 |  |  |  |  | 123820
1.1 | 500101002004 | 一般土方开挖 | 挖一般土方土方类别综合考虑 | m3 | 2013.029 | 3.5 | 7046
1.2 | 500103023003 | 土方回填 | 原土回填，回填土场内运输综合考虑 | m3 | 2136.667 | 19.55 | 41772
1.3 | 500101001002 | 场地平整 | 机械平整场地 | m2 | 3279.84 | 1.69 | 5543
1.4 | 500101008001 | 其它土方开挖工程 | 余土外运按10km包干 | m3 | 1773.728 | 39.16 | 69459
2 |  | 坝顶路面 |  |  |  |  | 206842
2.1 | 500115011002 | 块料面层 | 6cm厚PC石路面砖，2cm厚Mu15水泥砂浆稳定层 | m2 | 524.8 | 209.7 | 110051
2.2 | 500115008001 | 道路基层 | 5%商品水泥碎石 | m3 | 52.48 | 396.63 | 20815
2.3 | 500109001027 | 普通混凝土 | C25商品混凝土压顶 | m3 | 15.72 | 697.78 | 10969 |  | 下游侧40cm×30cm的压顶
2.4 | 500109009001 | 伸缩缝 | 沥青杉木板填缝厚2cm | m2 | 3.144 | 126.19 | 397
2.5 | 500115022008 | 其它永久建筑工程 | 1.3米高仿木栏杆安装（成品采购，成品采购，样式由甲方自寻），含基础开挖，水泥砂浆填缝等一系列工序 | m | 184.6 | 350 | 64610
3 |  | 护坡 |  |  |  |  | 1425650
3.1 | 500105010001 | 浆砌混凝土预制块护坡（底） | C25混凝土预制块护坡厚15cm，表面仿蘑菇石 | m2 | 4728.415 | 203.88 | 964029
3.2 | 500103020001 | 碎石垫层抛填 | 碎石垫层 | m3 | 709.26225 | 196.6 | 139441
3.3 | 500109001029 | 普通混凝土 | C25商品混凝土地梁 | m3 | 91.45 | 1237.52 | 113171
3.4 | 500109001030 | 普通混凝土 | C25商品混凝土排水沟 | m3 | 19.8424 | 757.6 | 15033
建筑工程分类分项工程量清单计价表
项目及标段名称： |  | 奉化区水利基础设施提升工程—莼湖街道胡夹岙水库除险加固工程 | [5 empty] | 第2页 共7页
序号 | 项目编码 | 项目名称 | 项目 主要特征 | 计量 单位 | 工程 数量 | 单价 (元) | 合价 (元) | 主要技术 条款编码 | 备注
3.5 | 500103007001 | 石渣料填筑 | 排水棱体碎石、反滤料回填 | m3 | 391.28 | 180.94 | 70798
3.6 | 500115022001 | 其它永久建筑工程 | 400g/m2土工布两层 | m2 | 608.82 | 11.38 | 6928
3.7 | 500105002001 | 浆砌块石 | 排水棱体干砌块石填筑 | m3 | 210.24 | 103.93 | 21850
3.8 | 500109008001 | 止水工程 | 651型橡胶止水带 | m | 146 | 10 | 1460
3.9 | 500109001004 | 普通混凝土 | 沥青杉木板填缝厚2cm | m3 | 31.4 | 126.19 | 3962 |  | 排水棱砼压
3.10 | 500109001028 | 普通混凝土 | C25商品混凝土护面 | m3 | 116.18 | 765.85 | 88976
4 |  | 坝体混凝土踏步 |  |  |  |  | 35645
4.1 | 500115012001 | 安砌侧（平、缘）石 | 100cm×30cm×10cmC25混凝土侧石 | m | 117.66 | 55.46 | 6525
4.2 | 500109001010 | 普通混凝土 | 200cm×40cm×16cmC25混凝土踏步 | m3 | 28.2384 | 726.24 | 20508
4.3 | 500103020002 | 碎石垫层抛填 | 碎石垫层 | m3 | 19.4139 | 196.6 | 3817
4.4 | 500111001003 | 钢筋加工与安装 | 一般钢筋制作安装 | t | 0.800088 | 5992.94 | 4795
5 |  | 坝体坝基防渗处理 |  |  |  |  | 249709
5.1 | 500107009005 | 检查孔钻孔 | 帷幕灌浆基岩造孔，自上而下灌浆法 | m | 365.73 | 203.77 | 74525
| 500107009006 | 检查孔钻孔 | 帷幕灌浆土坝造孔，自上而下灌浆法 | m | 168.09 | 143.85 | 24180
5.2 | 500107011001 | 检查孔灌浆 | 坝基岩石一排帷幕灌浆 自上而下灌浆法 透水率10Lu~孔深≤50m | m | 305 | 479.44 | 146229
5.3 | 500107010001 | 检查孔压水试验 | 压水试验 | 试段 | 4 | 1193.77 | 4775
6 |  | 防汛道路 |  |  |  |  | 204156
建筑工程分类分项工程量清单计价表
项目及标段名称： |  | 奉化区水利基础设施提升工程—莼湖街道胡夹岙水库除险加固工程 | [5 empty] | 第3页 共7页
序号 | 项目编码 | 项目名称 | 项目 主要特征 | 计量 单位 | 工程 数量 | 单价 (元) | 合价 (元) | 主要技术 条款编码 | 备注
6.1 | 500103005001 | 垫层料填筑 | 5%商品水泥碎石 | m3 | 129.259 | 396.63 | 51268
6.2 | 500109001032 | 普通混凝土 | C25商品混凝土路面 | m3 | 95.406 | 707.36 | 67486
6.3 | 500109001033 | 普通混凝土 | C25商品混凝土排水沟 | m3 | 15 | 748.04 | 11221
2.4 | 500109009002 | 伸缩缝 | 沥青杉木板填缝厚2cm | m2 | 17.28 | 126.19 | 2181
12.17 | 500115022029 | 其它永久建筑工程 | 波型防护栏：钢管立柱φ114x4.5x1450，波形板4320x310x85x3,10套高强钢连接螺栓M16x30-45，10套高强钢连接螺母M16，10套高强钢连接垫圈M16，2套高强钢固定螺栓M20x160-45，防阻块A型2个，2个柱帽Φ123，2套螺母M20，2套高强钢垫片M20 | m | 180 | 400 | 72000
7 |  | 溢流堰 |  |  |  |  | 13323
7.1 | 500109001031 | 普通混凝土 | C25商品混凝土溢流堰 | m3 | 16.7085 | 672.56 | 11237
7.2 | 500111001007 | 钢筋加工与安装 | 一般钢筋制作安装 | t | 0.347988 | 5992.94 | 2085
8 |  | 启闭房 |  |  |  |  | 61405
8.1 | 500115022009 | 其它永久建筑工程 | 防盗门,尺寸为2.0m×0.9m | m2 | 3.6 | 1863.95 | 6710
8.2 | 500115022010 | 其它永久建筑工程 | 铝合金防盗窗 | m2 | 3.6 | 953.78 | 3434
8.3 | 500109001034 | 普通混凝土 | C20商品混凝土底板 | m3 | 2.6275 | 682.22 | 1793
8.4 | 500109001035 | 普通混凝土 | C25商品混凝土矩形柱 | m3 | 0.5412 | 1160.32 | 628
8.5 | 500105018001 | 其它砌筑工程 | 粘土多孔砖砌筑墙,由M10混合砂浆砌筑 | m3 | 6.4551 | 521.22 | 3365
建筑工程分类分项工程量清单计价表
项目及标段名称： |  | 奉化区水利基础设施提升工程—莼湖街道胡夹岙水库除险加固工程 | [5 empty] | 第4页 共7页
序号 | 项目编码 | 项目名称 | 项目 主要特征 | 计量 单位 | 工程 数量 | 单价 (元) | 合价 (元) | 主要技术 条款编码 | 备注
8.6 | 500105013001 | 砌体砂浆抹面 | 内墙粉刷:1:1:6混合砂浆打底,纸筋灰抹面,刮腻子两遍 | m2 | 38.706 | 55.06 | 2131
8.7 | 500105013003 | 砌体砂浆抹面 | 天棚粉刷：1:1:6混合砂浆打底,纸筋灰抹面,刮腻子两遍 | m2 | 17.3654 | 47.15 | 819
8.8 | 500105013002 | 砌体砂浆抹面 | 外墙粉刷:1:3:5混合砂浆打底,刷天蓝色外墙涂料2遍 | m2 | 30.867 | 50.45 | 1557
8.9 | 500109001036 | 普通混凝土 | C25商品混凝土矩形梁 | m3 | 2.1956 | 1138.88 | 2501
8.10 | 500109001037 | 普通混凝土 | C25商品混凝土屋面板 | m3 | 25.9622 | 1049.21 | 27240
8.11 | 500115022011 | 其它永久建筑工程 | 青灰色琉璃瓦330×420，2cm厚1:3水泥砂浆找平层 | m2 | 25.9622 | 258.11 | 6701
8.12 | 500111001008 | 钢筋加工与安装 | 一般钢筋制作安装 | t | 0.5201 | 5992.94 | 3117
8.13 | 500115022012 | 灭火器 | 4kg手提式水基型灭火器2只 | 个 | 2 | 350 | 700
8.14 | 500115022013 | 其它永久建筑工程 | 预埋铁件 | t | 0.062 | 11465.95 | 711
9 |  | 输水工程 |  |  |  |  | 454705
9.1 | 500109001038 | 普通混凝土 | C25商品混凝土操作台 | m3 | 1.88 | 697.78 | 1312
9.2 | 500109001039 | 普通混凝土 | C25商品混凝土基座 | m3 | 8.57 | 697.78 | 5980
9.3 | 500105002002 | 浆砌块石 | M10浆砌块石基础填补坝坡 | m3 | 1.67 | 410.8 | 686
9.4 | 500109001040 | 普通混凝土 | C25商品混凝土拉杆基础 | m3 | 4.33 | 697.78 | 3021
9.5 | 500105017001 | 塑料排水管 | φ75PVC通气孔 | m | 18.03 | 15.71 | 283
9.6 | 500102014001 | 其它石方开挖工程 | φ550定向成孔（Ⅹ级岩石），PE管型号采用1.25MPa,400×15.3 | m | 82 | 4470.82 | 366607
9.7 | 500107016001 | 其它钻孔和工程灌浆 | 1:1水泥砂浆充填灌浆 | 项 | 1 | 3000 | 3000
建筑工程分类分项工程量清单计价表
项目及标段名称： |  | 奉化区水利基础设施提升工程—莼湖街道胡夹岙水库除险加固工程 | [5 empty] | 第5页 共7页
序号 | 项目编码 | 项目名称 | 项目 主要特征 | 计量 单位 | 工程 数量 | 单价 (元) | 合价 (元) | 主要技术 条款编码 | 备注
9.8 | 500109001041 | 普通混凝土 | C25商品混凝土踏步 | m3 | 3.69 | 726.24 | 2680
9.9 | 500109001042 | 普通混凝土 | C25商品混凝土平台 | m3 | 0.67 | 697.78 | 468
9.10 | 500108010001 | 钢筋混凝土沉井 | C25商品混凝土集水井 | m3 | 2.42 | 943.26 | 2283
9.11 | 500109001043 | 普通混凝土 | C25商品混凝土渠道墙身 | m3 | 12.126 | 905.21 | 10977
9.12 | 500109001044 | 普通混凝土 | C25商品混凝土渠道底板 | m3 | 5.6588 | 655.32 | 3708
9.13 | 500111001009 | 钢筋加工与安装 | 一般钢筋制作安装 | t | 7.9543 | 5992.94 | 47670
9.14 | 500115022024 | 其它永久建筑工程 | 坝内老涵管封堵 | 项 | 1 | 3500 | 3500
9.15 | 500105001001 | 干砌块石（条料石、卵石） | 干砌块石护坡修复 | m3 | 24 | 105.44 | 2531
10 |  | 人行桥 |  |  |  |  | 8326
10.1 | 500109001046 | 普通混凝土 | C25商品混凝土桥板 | m3 | 4.52 | 1176.13 | 5316
10.2 | 500109001047 | 普通混凝土 | C25商品混凝土台帽 | m3 | 2.4 | 765.85 | 1838
10.3 | 500111001010 | 钢筋加工与安装 | 一般钢筋制作安装 | t | 0.19557 | 5992.94 | 1172
11 |  | 拆除工程 |  |  |  |  | 45130
11.1 | 500109010001 | 混凝土凿除 | 启闭房混凝土拆除 | m3 | 25.9622 | 207.4 | 5385
11.2 | 500105012001 | 砌体拆除 | 启闭房砌体拆除 | m3 | 6.4551 | 156.33 | 1009
11.3 | 500109010002 | 混凝土凿除 | 溢流堰拆除 | m3 | 16.7085 | 207.4 | 3465
11.4 | 500109010003 | 混凝土凿除 | 拆除堆石棱体及护面 | m3 | 150.4 | 140.22 | 21089
11.5 | 500105012003 | 砌体拆除 | 排水棱体干砌块石 | m3 | 226.08 | 14.62 | 3305
11.6 | 500105012004 | 输水设施拆除 | 输水设施拆除处置 | 项 | 1 | 5000 | 5000
建筑工程分类分项工程量清单计价表
项目及标段名称： |  | 奉化区水利基础设施提升工程—莼湖街道胡夹岙水库除险加固工程 | [5 empty] | 第6页 共7页
序号 | 项目编码 | 项目名称 | 项目 主要特征 | 计量 单位 | 工程 数量 | 单价 (元) | 合价 (元) | 主要技术 条款编码 | 备注
11.7 | 500105012005 | 砌体拆除 | 30厚干砌块石护坡拆除 | m3 | 24 | 30.08 | 722
11.8 | 500109010004 | 混凝土凿除 | 拆除原人行桥 | m3 | 6.95 | 207.4 | 1441
11.9 | 500105012006 | 砌体拆除 | 坝脚干砌块石挡墙 拆除 | m3 | 254 | 14.62 | 3713
12 |  | 其它工程 |  |  |  |  | 151703
12.1 | 500115022004 | 其它永久建筑工程 | 水位尺采用C25钢筋混凝土预制，含杉木板厚5cm(含基础安装等一切费用） | 个 | 10 | 500 | 5000
12.2 | 500115022005 | 其它永久建筑工程 | 工程建设永久性责任牌：热镀锌管方管焊接龙骨，镀锌板烤漆丝印，尺寸2.4*2.85米(含基础安装等一切费用） | 个 | 1 | 3500 | 3500
12.3 | 500115022007 | 其它永久建筑工程 | 界桩选用青石，标牌厚6cm，文字采用楷体或宋体，凹刻，字号根据实际情况确定 | 个 | 5 | 1200 | 6000
12.4 | 500115022016 | 其它永久建筑工程 | 巡查路线指示牌16块,尺寸为30*12cm、1.5mm铝板烤漆丝印,厚度>1.5mm | 个 | 16 | 494 | 7904
12.5 | 500115022017 | 其它永久建筑工程 | 巡视点牌6块,尺寸为35*35cm、1.5mm铝板烤漆丝印,厚度>1.5mm | 个 | 6 | 500 | 3000
12.6 | 500115022018 | 其它永久建筑工程 | 深水、坠落警示牌2块,尺寸110*70cm、铝板+单钢柱、内框热镀锌、折边烤漆丝印、采用混凝土浇筑基础,安装于室外 | 个 | 4 | 800 | 3200
12.7 | 500115022019 | 其它永久建筑工程 | 管理房牌:15*25cm、内框热镀锌、折边烤漆丝印,安装于管理房门顶,共1块 | 个 | 1 | 499 | 499
12.8 | 500115022020 | 其它永久建筑工程 | 开关牌:15*15cm、内框热镀锌、折边烤漆丝印,安装于启闭机处,共2块 | 个 | 2 | 500 | 1000
建筑工程分类分项工程量清单计价表
项目及标段名称： |  | 奉化区水利基础设施提升工程—莼湖街道胡夹岙水库除险加固工程 | [5 empty] | 第7页 共7页
序号 | 项目编码 | 项目名称 | 项目 主要特征 | 计量 单位 | 工程 数量 | 单价 (元) | 合价 (元) | 主要技术 条款编码 | 备注
12.9 | 500115022021 | 其它永久建筑工程 | 规章制度牌2块,尺寸为70*90cm、双层压克力、写真 | 个 | 2 | 300 | 600
12.10 | 500115022022 | 其它永久建筑工程 | 闭设施名称牌1块,尺寸为30*15cm、1.5mm铝板、烤漆丝印,采用铝板 | 个 | 1 | 500 | 500
12.11 | 500115022023 | 其它永久建筑工程 | 设备责任牌1块,尺寸为45*30cm、铝板+PVC,厚度为1.5MM | 个 | 1 | 500 | 500
12.12 | 500115022025 | 其它永久建筑工程 | 白蚁防治 | 项 | 1 | 3000 | 3000
12.13 | 500115022026 | 其它永久建筑工程 | 量水堰 | 座 | 2 | 2500 | 5000
12.14 | 500115022027 | 其它永久建筑工程 | 沉降观测点 | 个 | 9 | 500 | 4500
12.15 | 500115022028 | 其它永久建筑工程 | 位移观测点 | 个 | 9 | 1500 | 13500
12.16 | 500115021002 | 专项提升工程 | 供电设施 | 项 | 1 | 94000 | 94000
|  | 合计 |  |  |  |  | 2980413

## 3 机电设备及安装工程分类分项工程量清单计价表
机电设备及安装工程分类分项工程量清单计价表
项目及标段名称： |  | 奉化区水利基础设施提升工程—莼湖街道胡夹岙水库除险加固工程 | [6 empty] | 第1页 共1页
序号 | 项目编码 | 项目名称 | 项目 主要特征 | 计量 单位 | 工程 数量 | 单价(元) |  | 合价(元) |  | 主要技术 条款编码 | 备注
[6 empty] | 设备费 | 安装费 | 设备费 | 安装费
1 |  | 启闭房照明设施 |  |  | 0 |  |  | 7500 | 18342
1.1 | 500201017001 | 照明系统安装 | 节能灯40w 吸顶安装 | 个 | 2 | / | 130.1 | / | 260
1.2 | 500201034001 | 其它机电设备安装工程 | 暗装双联开关250V,10A 86型 | 个 | 1 | / | 69.77 | / | 70
1.3 | 500201034002 | 其它机电设备安装工程 | 暗装单相插座250V,10A 86型 | 个 | 2 | / | 61.63 | / | 123
1.4 | 500201034003 | 其它机电设备安装工程 | 86H40接线盒 | 个 | 2 | / | 19.18 | / | 38
1.5 | 500201034004 | 其它机电设备安装工程 | 照明箱PZ30 配S261-C16 4只 | 台 | 1 | / | 1256.2 | / | 1256
1.6 | 500201034005 | 其它机电设备安装工程 | PVC电线管DN16 | m | 500 | / | 8.59 | / | 4295
1.7 | 500201034006 | 其它机电设备安装工程 | 绝缘电线BV-0.5-1×2.5 | m | 300 | / | 3.6 | / | 1080
1.8 | 500201034007 | 其它机电设备安装工程 | 绝缘电线BV-0.5-1×1.5 | m | 150 | / | 2.95 | / | 443
1.9 | 500201034008 | 其它机电设备安装工程 | 绝缘软电线BRV-0.5-1×2.5 | m | 50 | / | 3.94 | / | 197
1.10 | 500201034009 | 其它机电设备安装工程 | 电力电缆YJV-1-3×2.5 | m | 200 | / | 24.63 | / | 4926
1.11 | 500201034010 | 其它机电设备安装工程 | PE电缆管DN 25 | m | 200 | / | 18.27 | / | 3654
1.12 | 500201025001 | 迁建视频监控系统 | 迁建视频监控系统 | 项 | 1 | 2500 | 1000 | 2500 | 1000
1.13 | 500201034011 | 其它机电设备安装工程 | 迁建压力式雨情遥测设备 | 项 | 1 | 5000 | 1000 | 5000 | 1000
|  | 合计 | [5 empty] | 7500 | 18342

## 4 金属结构设备及安装工程分类分项工程量清单计价表
金属结构设备及安装工程分类分项工程量清单计价表
项目及标段名称： |  | 奉化区水利基础设施提升工程—莼湖街道胡夹岙水库除险加固工程 | [6 empty] | 第1页 共1页
序号 | 项目编码 | 项目名称 | 项目 主要特征 | 计量 单位 | 工程 数量 | 单价(元) |  | 合价(元) |  | 主要技术 条款编码 | 备注
[6 empty] | 设备费 | 安装费 | 设备费 | 安装费
1 |  | 输水设备 | [5 empty] | 12062 | 7005
1.1 | 500202006001 | 拦污栅设备制作及安装 | 拦污栅设备制作及安装 | t | 0.123 | 500 | 819.23 | 62 | 101
1.2 | 500202013001 | 其它金属结构设备安装 | Φ400启闭设备及闸门拉杆 | 项 | 1 | 8000 | 2000 | 8000 | 2000
1.3 | 500202009001 | 螺杆式启闭机安装 | LQ型直柄手推式启闭机,启闭力15t | 台 | 1 | 4000 | 4904.19 | 4000 | 4904
|  | 合计 | [5 empty] | 12062 | 7005

## 5 施工临时工程分类分项工程量清单计价表
施工临时工程分类分项工程量清单计价表
项目及标段名称： |  | 奉化区水利基础设施提升工程—莼湖街道胡夹岙水库除险加固工程 |  |  |  |  | 第1页 共1页
序号 | 清单编号 | 项目名称 | 项目 主要特征 | 计量 单位 | 工程 数量 | 单价 (元) | 合价 (元) | 主要技术 条款编码 | 备注
1 |  | 施工导流工程 |  |  |  |  | 5000
| AB001001 | 施工排水 | 施工排水 | 项 | 1 | 5000 | 5000
2 |  | 施工交通工程 |  |  |  |  | 96896
| 500115008002 | 施工临时道路 | 50cm厚塘渣 | m3 | 666.5 | 145.38 | 96896
3 |  | 施工场外供电工程 |  |  |  |  | 6000
| AB002001 | 施工用电 | 施工用电 | 项 | 1 | 6000 | 6000
4 |  | 施工房屋建筑工程 |  |  |  |  | 6400
| 500115022014 | 施工仓库、施工管理用房 | 施工仓库、施工管理用房 | 项 | 1 | 6400 | 6400
5 |  | 安全文明施工费 |  |  |  |  | 74881
| 5.1 | 安全施工费 | 安全施工费 | 项 | 1 | 62401.11 | 62401
| 5.2 | 文明标化工地建设费 | 文明标化工地建设费 | 项 | 1 | 12480.22 | 12480
6 |  | 其他临时工程 |  |  |  |  | 87861
| 6.1 | 其他临时工程 | 其他临时工程 | 项 | 1 | 87860.76 | 87861
|  | 合计 |  |  |  |  | 277038

## 6 其他项目清单计价表
其他项目清单计价表
项目及标段名称： | 奉化区水利基础设施提升工程—莼湖街道胡夹岙水库除险加固工程 |  |  | 第1页 共1页
序号 | 项目名称 | 计量单位 | 金额(元) | 备注
1 | 工程保险费 | 元 | 14861
2 | 预留金 | 元
| 合 计 |  | 14861

## 14 建筑安装工程单价计算表
单价计算表
单价序号 |  |  | 1
项目名称 |  |  | 挖掘机挖土方 土类级别Ⅲ~单斗挖掘机 液压 0.6m3
定额编号 |  |  | 10014
施工措施
定额单位 |  |  | 100m3
编号 | 工料名称 | 单位 | 单价(元) | 工料定额 | 合价(元)
1 | 人工 | 工日 | 128 | 0.5 | 64
2 | 单斗挖掘机 液压 斗容0.6m3 | 台班 | 596.9 | 0.27 | 161.16
3 | 其他机材费 | % | 161.16 | 3 | 4.83
| 直接工程费小计 | 元 |  |  | 229.99
| 措施费 | 元 | 4.5% |  | 10.35
| 间接费 | 元 | 6.5% |  | 15.62
| 利 润 | 元 | 5% |  | 12.8
| 材料补差 | 元 |  |  | 51.88
| 柴油 | kg | 4.27 | 12.15 | 51.8805
| 装置性材料 | 元
| 税 金 | 元 | 9% |  | 28.86
| 合 计 | 元 |  |  | 349.5
| 单 价 | 元 |  |  | 3.5
单价计算表
单价序号 |  |  | 2
项目名称 |  |  | 建筑物土石回填 土方回填推土机压实
定额编号 |  |  | 10564
施工措施
定额单位 |  |  | 100m3
编号 | 工料名称 | 单位 | 单价(元) | 工料定额 | 合价(元)
1 | 人工 | 工日 | 128 | 1 | 128
2 | 推土机 功率74kW | 台班 | 563.12 | 0.3 | 168.94
3 | 蛙式夯实机 功率2.8kW | 台班 | 148.49 | 0.1 | 14.85
4 | 其他机材费 | % | 183.79 | 5 | 9.19
| 直接工程费小计 | 元 |  |  | 320.98
| 措施费 | 元 | 4.5% |  | 14.44
| 间接费 | 元 | 6.5% |  | 21.8
| 利 润 | 元 | 5% |  | 17.86
| 材料补差 | 元 |  |  | 66.61
| 柴油 | kg | 4.27 | 15.6 | 66.612
| 装置性材料 | 元
| 税 金 | 元 | 9% |  | 39.75
| 合 计 | 元 |  |  | 481.44
| 单 价 | 元 |  |  | 4.81
单价计算表
单价序号 |  |  | 3
项目名称 |  |  | 1.0m3挖掘机挖装土自卸汽车运输 Ⅲ类土 运距≤0.5km~自卸汽车 3.5t
定额编号 |  |  | 10380
施工措施
定额单位 |  |  | 100m3
编号 | 工料名称 | 单位 | 单价(元) | 工料定额 | 合价(元)
1 | 人工 | 工日 | 128 | 0.8 | 102.4
2 | 单斗挖掘机 液压 斗容1m3 | 台班 | 810.59 | 0.18 | 145.91
3 | 推土机 功率59kW | 台班 | 436.64 | 0.1 | 43.66
4 | 自卸汽车 汽油型 载重量3.5t | 台班 | 487.17 | 1.62 | 789.22
5 | 其他机材费 | % | 978.79 | 2 | 19.58
| 直接工程费小计 | 元 |  |  | 1100.77
| 措施费 | 元 | 4.5% |  | 49.53
| 间接费 | 元 | 6.5% |  | 74.77
| 利 润 | 元 | 5% |  | 61.25
| 材料补差 | 元 |  |  | 65.93
| 柴油 | kg | 4.27 | 15.44 | 65.9288
| 装置性材料 | 元
| 税 金 | 元 | 9% |  | 121.7
| 合 计 | 元 |  |  | 1473.95
| 单 价 | 元 |  |  | 14.74
单价计算表
单价序号 |  |  | 4
项目名称 |  |  | 机械平整场地 土类级别 Ⅲ~单斗挖掘机 液压 0.6m3
定额编号 |  |  | 10546
施工措施
定额单位 |  |  | 100m2
编号 | 工料名称 | 单位 | 单价(元) | 工料定额 | 合价(元)
1 | 人工 | 工日 | 128 | 0.2 | 25.6
2 | 单斗挖掘机 液压 斗容0.6m3 | 台班 | 596.9 | 0.13 | 77.6
3 | 其他机材费 | % | 77.6 | 10 | 7.76
| 直接工程费小计 | 元 |  |  | 110.96
| 措施费 | 元 | 4.5% |  | 4.99
| 间接费 | 元 | 6.5% |  | 7.54
| 利 润 | 元 | 5% |  | 6.17
| 材料补差 | 元 |  |  | 24.98
| 柴油 | kg | 4.27 | 5.85 | 24.9795
| 装置性材料 | 元
| 税 金 | 元 | 9% |  | 13.92
| 合 计 | 元 |  |  | 168.56
| 单 价 | 元 |  |  | 1.69
单价计算表
单价序号 |  |  | 5
项目名称 |  |  | 0.6m3挖掘机挖装土自卸汽车运输 Ⅲ类土 运距~5km~自卸汽车 3.5t
定额编号 |  |  | 10364换
施工措施
定额单位 |  |  | 100m3
编号 | 工料名称 | 单位 | 单价(元) | 工料定额 | 合价(元)
1 | 人工 | 工日 | 128 | 1 | 128
2 | 单斗挖掘机 液压 斗容0.6m3 | 台班 | 596.9 | 0.24 | 143.26
3 | 推土机 功率59kW | 台班 | 436.64 | 0.12 | 52.4
4 | 自卸汽车 汽油型 载重量3.5t | 台班 | 487.17 | 4.2 | 2046.11
5 | 其他机材费 | % | 2241.77 | 2 | 44.84
| 直接工程费小计 | 元 |  |  | 2414.61
| 措施费 | 元 | 4.5% |  | 108.66
| 间接费 | 元 | 6.5% |  | 164.01
| 利 润 | 元 | 5% |  | 134.36
| 材料补差 | 元 |  |  | 67.12
| 柴油 | kg | 4.27 | 15.72 | 67.1244
| 装置性材料 | 元
| 税 金 | 元 | 9% |  | 259.99
| 合 计 | 元 |  |  | 3148.75
| 单 价 | 元 |  |  | 31.49
单价计算表
单价序号 |  |  | 6
项目名称 |  |  | 0.6m3挖掘机挖装土自卸汽车运输 Ⅲ类土 每增运1km~自卸汽车 3.5t
定额编号 |  |  | 10365
施工措施
定额单位 |  |  | 100m3
编号 | 工料名称 | 单位 | 单价(元) | 工料定额 | 合价(元)
1 | 自卸汽车 汽油型 载重量3.5t | 台班 | 487.17 | 0.36 | 175.38
| 直接工程费小计 | 元 |  |  | 175.38
| 措施费 | 元 | 4.5% |  | 7.89
| 间接费 | 元 | 6.5% |  | 11.91
| 利 润 | 元 | 5% |  | 9.76
| 材料补差 | 元
| 装置性材料 | 元
| 税 金 | 元 | 9% |  | 18.44
| 合 计 | 元 |  |  | 223.38
| 单 价 | 元 |  |  | 2.23
单价计算表
单价序号 |  |  | 7
项目名称 |  |  | 地砖块料铺设 人行道板安砌 水泥砂浆垫层2cm
定额编号 |  |  | 30212
施工措施
定额单位 |  |  | 100m2
编号 | 工料名称 | 单位 | 单价(元) | 工料定额 | 合价(元)
1 | 人工 | 工日 | 128 | 12.1 | 1548.8
2 | PC石路面砖 | m2 | 40 | 103 | 4120
3 | 水泥砂浆 | m3 |  | 2.1
4 | 砂浆搅拌机 | 台班 | 151.85 | 0.1 | 15.19
5 | 其他机材费 | % | 4135.19 | 1 | 41.35
| 直接工程费小计 | 元 |  |  | 5725.34
| 措施费 | 元 | 4.5% |  | 257.64
| 间接费 | 元 | 9.5% |  | 568.38
| 利 润 | 元 | 5% |  | 327.57
| 材料补差 | 元 |  |  | 12360
| PC石路面砖 | m2 | 120 | 103 | 12360
| 装置性材料 | 元
| 税 金 | 元 | 9% |  | 1731.5
| 合 计 | 元 |  |  | 20970.43
| 单 价 | 元 |  |  | 209.7
单价计算表
单价序号 |  |  | 8
项目名称 |  |  | 道路路基铺筑 5%水泥稳定碎石~采用商品水泥稳定碎石时
定额编号 |  |  | 40646换
施工措施
定额单位 |  |  | 100m3
编号 | 工料名称 | 单位 | 单价(元) | 工料定额 | 合价(元)
1 | 人工 | 工日 | 128 | 26.3 | 3366.4
2 | 水 | m3 | 0.81 | 12 | 9.72
3 | 压路机 内燃 重量8~10t | 台班 | 406.82 | 0.35 | 142.39
4 | 压路机 内燃 重量12~15t | 台班 | 475.57 | 1.5 | 713.36
5 | 水泥稳定碎石 | m3 | 248 | 102 | 25296
6 | 其他机材费 | % | 26161.46 | 2 | 523.23
| 直接工程费小计 | 元 |  |  | 30051.09
| 措施费 | 元 | 4.5% |  | 1352.3
| 间接费 | 元 | 9.5% |  | 2983.32
| 利 润 | 元 | 5% |  | 1719.34
| 材料补差 | 元 |  |  | 282.25
| 柴油 | kg | 4.27 | 66.1 | 282.247
| 装置性材料 | 元
| 税 金 | 元 | 9% |  | 3274.95
| 合 计 | 元 |  |  | 39663.25
| 单 价 | 元 |  |  | 396.63
单价计算表
单价序号 |  |  | 9
项目名称 |  |  | 素混凝土底板、基础、垫层及压顶 压顶~非泵送商品混凝土
定额编号 |  |  | 40132换
施工措施
定额单位 |  |  | 100m3
编号 | 工料名称 | 单位 | 单价(元) | 工料定额 | 合价(元)
1 | 人工 | 工日 | 128 | 97.1 | 12428.8
2 | 板枋材 | m3 | 1045 | 1.87 | 1954.15
3 | 铁件 | kg | 3 | 60 | 180
4 | 非泵送商品混凝土 | m3 | 150 | 102 | 15300
5 | 水 | m3 | 0.81 | 70 | 56.7
6 | 振捣器 平板式 功率2.2kW | 台班 | 17.65 | 5 | 88.25
7 | 其他机材费 | % | 17579.1 | 2 | 351.58
8 | 混凝土拌制 | m3 | 25.91 |  | 0
9 | 混凝土运输 | m3 | 17.07 |  | 0
| 直接工程费小计 | 元 |  |  | 30359.48
| 措施费 | 元 | 4.5% |  | 1366.18
| 间接费 | 元 | 9.5% |  | 3013.94
| 利 润 | 元 | 5% |  | 1736.98
| 材料补差 | 元 |  |  | 27540
| 混凝土拌制 | m3 | 0.59 | 0
| 非泵送商品混凝土 | m3 | 270 | 102 | 27540
| 装置性材料 | 元
| 税 金 | 元 | 9% |  | 5761.49
| 合 计 | 元 |  |  | 69778.07
| 单 价 | 元 |  |  | 697.78
单价计算表
单价序号 |  |  | 10
项目名称 |  |  | 伸缩缝 沥青木板
定额编号 |  |  | 40279
施工措施
定额单位 |  |  | 100m2
编号 | 工料名称 | 单位 | 单价(元) | 工料定额 | 合价(元)
1 | 人工 | 工日 | 128 | 18.7 | 2393.6
2 | 板枋材 | m3 | 1045 | 2.2 | 2299
3 | 沥青 | t | 3779 | 1.24 | 4685.96
4 | 木柴 | t | 435 | 0.42 | 182.7
5 | 双胶轮车 | 台班 | 4.14 | 0.56 | 2.32
6 | 其他机材费 | % | 7169.98 | 1 | 71.7
| 直接工程费小计 | 元 |  |  | 9635.28
| 措施费 | 元 | 4.5% |  | 433.59
| 间接费 | 元 | 9.5% |  | 956.54
| 利 润 | 元 | 5% |  | 551.27
| 材料补差 | 元
| 装置性材料 | 元
| 税 金 | 元 | 9% |  | 1041.9
| 合 计 | 元 |  |  | 12618.58
| 单 价 | 元 |  |  | 126.19
单价计算表
单价序号 |  |  | 11
项目名称 |  |  | 混凝土预制块护坡、护底 干砌
定额编号 |  |  | 30072
施工措施
定额单位 |  |  | 100m2
编号 | 工料名称 | 单位 | 单价(元) | 工料定额 | 合价(元)
1 | 人工 | 工日 | 128 | 5.4 | 691.2
2 | C25混凝土预制块 | m2 | 42 | 101 | 4242
3 | 其他机材费 | % | 4242 | 1 | 42.42
| 直接工程费小计 | 元 |  |  | 4975.62
| 措施费 | 元 | 4.5% |  | 223.9
| 间接费 | 元 | 9.5% |  | 493.95
| 利 润 | 元 | 5% |  | 284.67
| 材料补差 | 元 |  |  | 12726
| C25混凝土预制块 | m2 | 126 | 101 | 12726
| 装置性材料 | 元
| 税 金 | 元 | 9% |  | 1683.37
| 合 计 | 元 |  |  | 20387.51
| 单 价 | 元 |  |  | 203.88
单价计算表
单价序号 |  |  | 12
项目名称 |  |  | 机械铺筑碎石垫层 碎石垫层厚度50cm以内
定额编号 |  |  | 30007
施工措施
定额单位 |  |  | 100m3
编号 | 工料名称 | 单位 | 单价(元) | 工料定额 | 合价(元)
1 | 人工 | 工日 | 128 | 4.5 | 576
2 | 碎石 | m3 | 30 | 110 | 3300
3 | 推土机 功率74kW | 台班 | 563.12 | 0.23 | 129.52
4 | 装载机 斗容1m3 | 台班 | 375.43 | 0.23 | 86.35
5 | 其他机材费 | % | 3515.87 | 2 | 70.32
| 直接工程费小计 | 元 |  |  | 4162.19
| 措施费 | 元 | 4.5% |  | 187.3
| 间接费 | 元 | 9.5% |  | 413.2
| 利 润 | 元 | 5% |  | 238.13
| 材料补差 | 元 |  |  | 13035.6
| 碎石 | m3 | 117.57 | 110 | 12932.48
| 柴油 | kg | 4.27 | 24.15 | 103.1205
| 装置性材料 | 元
| 税 金 | 元 | 9% |  | 1623.28
| 合 计 | 元 |  |  | 19659.7
| 单 价 | 元 |  |  | 196.6
单价计算表
单价序号 |  |  | 13
项目名称 |  |  | 梁 异形梁~非泵送商品混凝土
定额编号 |  |  | 40230换
施工措施
定额单位 |  |  | 100m3
编号 | 工料名称 | 单位 | 单价(元) | 工料定额 | 合价(元)
1 | 人工 | 工日 | 128 | 328.5 | 42048
2 | 板枋材 | m3 | 1045 | 11.2 | 11704
3 | 铁件 | kg | 3 | 120 | 360
4 | 非泵送商品混凝土 | m3 | 150 | 102 | 15300
5 | 水 | m3 | 0.81 | 100 | 81
6 | 振捣器 插入式 功率2.2kW | 台班 | 19.38 | 15 | 290.7
7 | 风（砂）水枪 耗风量 6m3/min | 台班 | 203.09 | 0.5 | 101.55
8 | 载重汽车 汽油型 载重量5t | 台班 | 477 | 0.35 | 166.95
9 | 卷扬机 起重量5t | 台班 | 161.17 | 4.1 | 660.8
10 | 其他机材费 | % | 28664.99 | 3 | 859.95
11 | 混凝土拌制 | m3 | 25.91 |  | 0
12 | 混凝土运输 | m3 | 17.07 |  | 0
| 直接工程费小计 | 元 |  |  | 71572.94
| 措施费 | 元 | 4.5% |  | 3220.78
| 间接费 | 元 | 9.5% |  | 7105.4
| 利 润 | 元 | 5% |  | 4094.96
| 材料补差 | 元 |  |  | 27540
| 混凝土拌制 | m3 | 0.59 | 0
| 非泵送商品混凝土 | m3 | 270 | 102 | 27540
| 装置性材料 | 元
| 税 金 | 元 | 9% |  | 10218.07
| 合 计 | 元 |  |  | 123752.15
| 单 价 | 元 |  |  | 1237.52
单价计算表
单价序号 |  |  | 14
项目名称 |  |  | 导水墙~非泵送商品混凝土
定额编号 |  |  | 40137换
施工措施
定额单位 |  |  | 100m3
编号 | 工料名称 | 单位 | 单价(元) | 工料定额 | 合价(元)
1 | 人工 | 工日 | 128 | 107.4 | 13747.2
2 | 板枋材 | m3 | 1045 | 1.12 | 1170.4
3 | 钢模板 | kg | 5.2 | 132 | 686.4
4 | 型钢 | kg | 3.26 | 220 | 716.54
5 | 卡扣件 | kg | 5.2 | 88 | 457.6
6 | 铁件 | kg | 3 | 202 | 606
7 | 电焊条 | kg | 5.92 | 10 | 59.2
8 | 非泵送商品混凝土 | m3 | 150 | 102 | 15300
9 | 水 | m3 | 0.81 | 90 | 72.9
10 | 载重汽车 汽油型 载重量5t | 台班 | 477 | 0.47 | 224.19
11 | 塔式起重机 起重量10t | 台班 | 674.72 | 1.02 | 688.21
12 | 振捣器 插入式 功率2.2kW | 台班 | 19.38 | 8.9 | 172.48
13 | 风（砂）水枪 耗风量 6m3/min | 台班 | 203.09 | 1.39 | 282.3
14 | 离心式水泵 单级 功率17kW | 台班 | 160.38 | 1.39 | 222.93
15 | 电焊机 交流20~25kVA | 台班 | 70.12 | 1.51 | 105.88
16 | 其他机材费 | % | 20765.03 | 2 | 415.3
17 | 混凝土拌制 | m3 | 25.91 |  | 0
18 | 混凝土运输 | m3 | 17.07 |  | 0
| 直接工程费小计 | 元 |  |  | 34927.53
| 措施费 | 元 | 4.5% |  | 1571.74
| 间接费 | 元 | 9.5% |  | 3467.43
| 利 润 | 元 | 5% |  | 1998.34
| 材料补差 | 元 |  |  | 27540
| 混凝土拌制 | m3 | 0.59 | 0
| 非泵送商品混凝土 | m3 | 270 | 102 | 27540
| 装置性材料 | 元
| 税 金 | 元 | 9% |  | 6255.45
| 合 计 | 元 |  |  | 75760.49
| 单 价 | 元 |  |  | 757.6
单价计算表
单价序号 |  |  | 15
项目名称 |  |  | 建筑物土石回填 砂砾石回填松填不夯实
定额编号 |  |  | 10565
施工措施
定额单位 |  |  | 100m3
编号 | 工料名称 | 单位 | 单价(元) | 工料定额 | 合价(元)
1 | 人工 | 工日 | 128 | 2 | 256
2 | 碎石 | m3 | 30 | 105 | 3150
3 | 推土机 功率74kW | 台班 | 563.12 | 0.1 | 56.31
4 | 其他机材费 | % | 3206.31 | 5 | 160.32
| 直接工程费小计 | 元 |  |  | 3622.63
| 措施费 | 元 | 4.5% |  | 163.02
| 间接费 | 元 | 6.5% |  | 246.07
| 利 润 | 元 | 5% |  | 201.59
| 材料补差 | 元 |  |  | 12366.84
| 碎石 | m3 | 117.57 | 105 | 12344.64
| 柴油 | kg | 4.27 | 5.2 | 22.204
| 装置性材料 | 元
| 税 金 | 元 | 9% |  | 1494.01
| 合 计 | 元 |  |  | 18094.16
| 单 价 | 元 |  |  | 180.94
单价计算表
单价序号 |  |  | 16
项目名称 |  |  | 土工布敷设 缝合斜铺200g/m2~土工布规格为400g/m2以内时
定额编号 |  |  | [市政]9-20换
施工措施
定额单位 |  |  | 100m2
编号 | 工料名称 | 单位 | 单价(元) | 工料定额 | 合价(元)
1 | 二类人工 | 工日 | 161 | 1.63 | 262.11
2 | 土工布 | m2 | 4.38 | 105.6 | 462.53
3 | 其他材料费 | 元 | 1.02 | 7.92 | 8.08
4 | 轮胎式装载机 | 台班 | 701.88 | 0.14 | 95.81
| 直接工程费小计 | 元 |  |  | 828.53
| 措施费 | 元 | 4.5% |  | 37.28
| 间接费 | 元 | 9.5% |  | 82.25
| 利 润 | 元 | 5% |  | 47.4
| 材料补差 | 元 |  |  | 48.63
| 装置性材料 | 元
| 税 金 | 元 | 9% |  | 93.97
| 合 计 | 元 |  |  | 1138.06
| 单 价 | 元 |  |  | 11.38
单价计算表
单价序号 |  |  | 17
项目名称 |  |  | 干砌块石 挡土墙
定额编号 |  |  | 30013
施工措施
定额单位 |  |  | 100m3
编号 | 工料名称 | 单位 | 单价(元) | 工料定额 | 合价(元)
1 | 人工 | 工日 | 128 | 62 | 7936
2 | 块石 | m3 | 60 |  | 0
3 | 其他机材费 | % |  | 1
| 直接工程费小计 | 元 |  |  | 7936
| 措施费 | 元 | 4.5% |  | 357.12
| 间接费 | 元 | 9.5% |  | 787.85
| 利 润 | 元 | 5% |  | 454.05
| 材料补差 | 元
| 块石 | m3 | 58.84 | 0
| 装置性材料 | 元
| 税 金 | 元 | 9% |  | 858.15
| 合 计 | 元 |  |  | 10393.17
| 单 价 | 元 |  |  | 103.93
单价计算表
单价序号 |  |  | 18
项目名称 |  |  | 混凝土小型结构 其他小型结构~非泵送商品混凝土
定额编号 |  |  | 40249换
施工措施
定额单位 |  |  | 100m3
编号 | 工料名称 | 单位 | 单价(元) | 工料定额 | 合价(元)
1 | 人工 | 工日 | 128 | 132.6 | 16972.8
2 | 板枋材 | m3 | 1045 | 1.75 | 1828.75
3 | 铁件 | kg | 3 | 90 | 270
4 | 非泵送商品混凝土 | m3 | 150 | 102 | 15300
5 | 水 | m3 | 0.81 | 100 | 81
6 | 振捣器 插入式 功率2.2kW | 台班 | 19.38 | 12 | 232.56
7 | 风（砂）水枪 耗风量 6m3/min | 台班 | 203.09 | 2.5 | 507.73
8 | 其他机材费 | % | 18220.04 | 2 | 364.4
9 | 混凝土拌制 | m3 | 25.91 |  | 0
10 | 混凝土运输 | m3 | 17.07 |  | 0
| 直接工程费小计 | 元 |  |  | 35557.24
| 措施费 | 元 | 4.5% |  | 1600.08
| 间接费 | 元 | 9.5% |  | 3529.95
| 利 润 | 元 | 5% |  | 2034.36
| 材料补差 | 元 |  |  | 27540
| 混凝土拌制 | m3 | 0.59 | 0
| 非泵送商品混凝土 | m3 | 270 | 102 | 27540
| 装置性材料 | 元
| 税 金 | 元 | 9% |  | 6323.55
| 合 计 | 元 |  |  | 76585.18
| 单 价 | 元 |  |  | 765.85
单价计算表
单价序号 |  |  | 19
项目名称 |  |  | 侧、平石安砌 侧石 混凝土~水泥砂浆 M10 42.5
定额编号 |  |  | 30216换
施工措施
定额单位 |  |  | 100m
编号 | 工料名称 | 单位 | 单价(元) | 工料定额 | 合价(元)
1 | 人工 | 工日 | 128 | 5.2 | 665.6
2 | C25混凝土侧石 | m | 9.74 | 101 | 983.74
3 | 水泥砂浆 M10 42.5 | m3 | 145.15 | 0.4 | 58.06
4 | 砂浆搅拌机 | 台班 | 151.85 | 0.02 | 3.04
5 | 其他机材费 | % | 1044.84 | 1.5 | 15.67
| 直接工程费小计 | 元 |  |  | 1726.11
| 措施费 | 元 | 4.5% |  | 77.67
| 间接费 | 元 | 9.5% |  | 171.36
| 利 润 | 元 | 5% |  | 98.76
| 材料补差 | 元 |  |  | 3014.06
| C25混凝土侧石 | m | 29.2 | 101 | 2949.2
| 水泥砂浆 M10 42.5 | m3 | 162.14 | 0.4 | 64.856
| 装置性材料 | 元
| 税 金 | 元 | 9% |  | 457.92
| 合 计 | 元 |  |  | 5545.88
| 单 价 | 元 |  |  | 55.46
单价计算表
单价序号 |  |  | 20
项目名称 |  |  | 混凝土小型结构 踏步~非泵送商品混凝土
定额编号 |  |  | 40247换
施工措施
定额单位 |  |  | 100m3
编号 | 工料名称 | 单位 | 单价(元) | 工料定额 | 合价(元)
1 | 人工 | 工日 | 128 | 114.1 | 14604.8
2 | 板枋材 | m3 | 1045 | 1.35 | 1410.75
3 | 铁件 | kg | 3 | 50 | 150
4 | 非泵送商品混凝土 | m3 | 150 | 102 | 15300
5 | 水 | m3 | 0.81 | 100 | 81
6 | 振捣器 插入式 功率2.2kW | 台班 | 19.38 | 11 | 213.18
7 | 风（砂）水枪 耗风量 6m3/min | 台班 | 203.09 | 2.5 | 507.73
8 | 其他机材费 | % | 17662.66 | 1.5 | 264.94
9 | 混凝土拌制 | m3 | 25.91 |  | 0
10 | 混凝土运输 | m3 | 17.07 |  | 0
| 直接工程费小计 | 元 |  |  | 32532.4
| 措施费 | 元 | 4.5% |  | 1463.96
| 间接费 | 元 | 9.5% |  | 3229.65
| 利 润 | 元 | 5% |  | 1861.3
| 材料补差 | 元 |  |  | 27540
| 混凝土拌制 | m3 | 0.59 | 0
| 非泵送商品混凝土 | m3 | 270 | 102 | 27540
| 装置性材料 | 元
| 税 金 | 元 | 9% |  | 5996.46
| 合 计 | 元 |  |  | 72623.77
| 单 价 | 元 |  |  | 726.24
单价计算表
单价序号 |  |  | 21
项目名称 |  |  | 钢筋制作安装 一般钢筋
定额编号 |  |  | 40332
施工措施
定额单位 |  |  | t
编号 | 工料名称 | 单位 | 单价(元) | 工料定额 | 合价(元)
1 | 人工 | 工日 | 128 | 5.8 | 742.4
2 | 钢筋 | t | 3000 | 1.07 | 3195
3 | 铁丝 | kg | 5.88 | 5 | 29.4
4 | 电焊条 | kg | 5.92 | 7.5 | 44.4
5 | 钢筋调直机 功率4~14kW | 台班 | 142 | 0.1 | 14.2
6 | 风（砂）水枪 耗风量 6m3/min | 台班 | 203.09 | 0.23 | 46.71
7 | 钢筋切断机 功率20kW | 台班 | 200.61 | 0.06 | 12.04
8 | 钢筋弯曲机 Φ6~40 | 台班 | 131.24 | 0.16 | 21
9 | 电焊机 交流20~25kVA | 台班 | 70.12 | 0.77 | 53.99
10 | 对焊机 电弧型150kVA | 台班 | 507.05 | 0.06 | 30.42
11 | 载重汽车 汽油型 载重量5t | 台班 | 477 | 0.07 | 33.39
12 | 汽车起重机 柴油型 起重量8t | 台班 | 480.38 | 0.02 | 9.61
13 | 其他机材费 | % | 3490.16 | 1 | 34.9
| 直接工程费小计 | 元 |  |  | 4267.46
| 措施费 | 元 | 4.5% |  | 192.04
| 间接费 | 元 | 5.7% |  | 254.19
| 利 润 | 元 | 5% |  | 235.68
| 材料补差 | 元 |  |  | 548.74
| 钢筋 | t | 513 | 1.065 | 546.345
| 柴油 | kg | 4.27 | 0.56 | 2.3912
| 装置性材料 | 元
| 税 金 | 元 | 9% |  | 494.83
| 合 计 | 元 |  |  | 5992.94
| 单 价 | 元 |  |  | 5992.94
单价计算表
单价序号 |  |  | 22
项目名称 |  |  | 钻机钻帷幕灌浆孔 自上而下灌浆法 岩石级别Ⅸ
定额编号 |  |  | 60013
施工措施
定额单位 |  |  | 100m
编号 | 工料名称 | 单位 | 单价(元) | 工料定额 | 合价(元)
1 | 人工 | 工日 | 128 | 39.4 | 5043.2
2 | 金钢石钻头 | 个 | 175 | 4.04 | 707
3 | 扩孔器 | 个 | 435 | 1.99 | 865.65
4 | 岩芯管 | m | 87 | 6.9 | 600.3
5 | 钻杆 | m | 105 | 3.74 | 392.44
6 | 钻杆接头 | 个 | 175 | 3.59 | 628.25
7 | 水 | m3 | 0.81 | 410 | 332.1
8 | 地质钻机 油压式、手把式150型 | 台班 | 343.07 | 17.85 | 6123.8
9 | 载重汽车 汽油型 载重量5t | 台班 | 477 | 0.91 | 434.07
10 | 其他机材费 | % | 10083.61 | 5 | 504.18
| 直接工程费小计 | 元 |  |  | 15630.99
| 措施费 | 元 | 4.5% |  | 703.39
| 间接费 | 元 | 9% |  | 1470.09
| 利 润 | 元 | 5% |  | 890.22
| 材料补差 | 元
| 装置性材料 | 元
| 税 金 | 元 | 9% |  | 1682.52
| 合 计 | 元 |  |  | 20377.21
| 单 价 | 元 |  |  | 203.77
单价计算表
单价序号 |  |  | 23
项目名称 |  |  | 钻机钻土坝(堤)灌浆孔 套管固壁钻进
定额编号 |  |  | 60128
施工措施
定额单位 |  |  | 100m
编号 | 工料名称 | 单位 | 单价(元) | 工料定额 | 合价(元)
1 | 人工 | 工日 | 128 | 46.8 | 5990.4
2 | 硬质合金钻头 | 个 | 175 | 2.5 | 437.5
3 | 合金片 | kg | 175 | 0.4 | 70
4 | 岩芯管 | m | 87 | 8 | 696
5 | 钻杆 | m | 105 | 2 | 210
6 | 地质钻机 油压式、手把式150型 | 台班 | 343.07 | 9.75 | 3344.93
7 | 其他机材费 | % | 4758.43 | 6 | 285.51
| 直接工程费小计 | 元 |  |  | 11034.34
| 措施费 | 元 | 4.5% |  | 496.55
| 间接费 | 元 | 9% |  | 1037.78
| 利 润 | 元 | 5% |  | 628.43
| 材料补差 | 元
| 装置性材料 | 元
| 税 金 | 元 | 9% |  | 1187.74
| 合 计 | 元 |  |  | 14384.84
| 单 价 | 元 |  |  | 143.85
单价计算表
单价序号 |  |  | 24
项目名称 |  |  | 坝基岩石一排帷幕灌浆 自上而下灌浆法 透水率8-10Lu~孔深≤50m
定额编号 |  |  | 60063换
施工措施
定额单位 |  |  | 100m
编号 | 工料名称 | 单位 | 单价(元) | 工料定额 | 合价(元)
1 | 人工 | 工日 | 128 | 105.5 | 13504
2 | 水泥 | t | 300 | 8.5 | 2550
3 | 水 | m3 | 0.81 | 550 | 445.5
4 | 灌浆泵 中低压 泥浆 | 台班 | 299.1 | 32.85 | 9825.44
5 | 灰浆搅拌机 | 台班 | 151.41 | 32.85 | 4973.82
6 | 地质钻机 油压式、手把式150型 | 台班 | 343.07 | 5.83 | 2000.1
7 | 灌浆自动记录仪 | 台班 | 56.76 | 27.92 | 1584.74
8 | 其他机材费 | % | 21379.59 | 5 | 1068.98
| 直接工程费小计 | 元 |  |  | 35952.57
| 措施费 | 元 | 4.5% |  | 1617.87
| 间接费 | 元 | 9% |  | 3381.34
| 利 润 | 元 | 5% |  | 2047.59
| 材料补差 | 元 |  |  | 986
| 水泥 | t | 116 | 8.5 | 986
| 装置性材料 | 元
| 税 金 | 元 | 9% |  | 3958.68
| 合 计 | 元 |  |  | 47944.05
| 单 价 | 元 |  |  | 479.44
单价计算表
单价序号 |  |  | 25
项目名称 |  |  | 压水试验 一个压力点
定额编号 |  |  | 60205
施工措施
定额单位 |  |  | 试段
编号 | 工料名称 | 单位 | 单价(元) | 工料定额 | 合价(元)
1 | 人工 | 工日 | 128 | 2.6 | 332.8
2 | 水 | m3 | 0.81 | 50 | 40.5
3 | 灌浆泵 中低压 泥浆 | 台班 | 299.1 | 1.1 | 329.01
4 | 地质钻机 油压式、手把式150型 | 台班 | 343.07 | 0.44 | 150.95
5 | 其他机材费 | % | 520.46 | 12 | 62.46
| 直接工程费小计 | 元 |  |  | 915.72
| 措施费 | 元 | 4.5% |  | 41.21
| 间接费 | 元 | 9% |  | 86.12
| 利 润 | 元 | 5% |  | 52.15
| 材料补差 | 元
| 装置性材料 | 元
| 税 金 | 元 | 9% |  | 98.57
| 合 计 | 元 |  |  | 1193.77
| 单 价 | 元 |  |  | 1193.77
单价计算表
单价序号 |  |  | 26
项目名称 |  |  | 混凝土路面铺筑~非泵送商品混凝土
定额编号 |  |  | 40660换
施工措施
定额单位 |  |  | 100m3
编号 | 工料名称 | 单位 | 单价(元) | 工料定额 | 合价(元)
1 | 人工 | 工日 | 128 | 95.7 | 12249.6
2 | 板枋材 | m3 | 1045 | 0.1 | 104.5
3 | 钢模板 | kg | 5.2 | 72 | 374.4
4 | 型钢 | kg | 3.26 | 155 | 504.84
5 | 卡扣件 | kg | 5.2 | 105 | 546
6 | 草垫 | m2 | 1 | 680 | 680
7 | 非泵送商品混凝土 | m3 | 150 | 102 | 15300
8 | 水 | m3 | 0.81 | 190 | 153.9
9 | 振捣器 插入式 功率2.2kW | 台班 | 19.38 | 3.6 | 69.77
10 | 振捣器 平板式 功率2.2kW | 台班 | 17.65 | 8.2 | 144.73
11 | 载重汽车 汽油型 载重量5t | 台班 | 477 | 0.5 | 238.5
12 | 其他机材费 | % | 18116.63 | 4 | 724.67
13 | 混凝土拌制 | m3 | 25.91 |  | 0
14 | 混凝土运输 | m3 | 17.07 |  | 0
| 直接工程费小计 | 元 |  |  | 31090.91
| 措施费 | 元 | 4.5% |  | 1399.09
| 间接费 | 元 | 9.5% |  | 3086.55
| 利 润 | 元 | 5% |  | 1778.83
| 材料补差 | 元 |  |  | 27540
| 混凝土拌制 | m3 | 0.59 | 0
| 非泵送商品混凝土 | m3 | 270 | 102 | 27540
| 装置性材料 | 元
| 税 金 | 元 | 9% |  | 5840.58
| 合 计 | 元 |  |  | 70735.96
| 单 价 | 元 |  |  | 707.36
单价计算表
单价序号 |  |  | 27
项目名称 |  |  | 混凝土小型结构 排水沟~非泵送商品混凝土
定额编号 |  |  | 40248换
施工措施
定额单位 |  |  | 100m3
编号 | 工料名称 | 单位 | 单价(元) | 工料定额 | 合价(元)
1 | 人工 | 工日 | 128 | 121.5 | 15552
2 | 板枋材 | m3 | 1045 | 0.7 | 731.5
3 | 钢模板 | kg | 5.2 | 120 | 624
4 | 型钢 | kg | 3.26 | 75 | 244.28
5 | 卡扣件 | kg | 5.2 | 50 | 260
6 | 铁件 | kg | 3 | 136 | 408
7 | 非泵送商品混凝土 | m3 | 150 | 102 | 15300
8 | 水 | m3 | 0.81 | 100 | 81
9 | 振捣器 插入式 功率2.2kW | 台班 | 19.38 | 11 | 213.18
10 | 风（砂）水枪 耗风量 6m3/min | 台班 | 203.09 | 2.5 | 507.73
11 | 其他机材费 | % | 18369.68 | 1.5 | 275.55
12 | 混凝土拌制 | m3 | 25.91 |  | 0
13 | 混凝土运输 | m3 | 17.07 |  | 0
| 直接工程费小计 | 元 |  |  | 34197.24
| 措施费 | 元 | 4.5% |  | 1538.88
| 间接费 | 元 | 9.5% |  | 3394.93
| 利 润 | 元 | 5% |  | 1956.55
| 材料补差 | 元 |  |  | 27540
| 混凝土拌制 | m3 | 0.59 | 0
| 非泵送商品混凝土 | m3 | 270 | 102 | 27540
| 装置性材料 | 元
| 税 金 | 元 | 9% |  | 6176.48
| 合 计 | 元 |  |  | 74804.08
| 单 价 | 元 |  |  | 748.04
单价计算表
单价序号 |  |  | 28
项目名称 |  |  | 溢流堰~非泵送商品混凝土
定额编号 |  |  | 40136换
施工措施
定额单位 |  |  | 100m3
编号 | 工料名称 | 单位 | 单价(元) | 工料定额 | 合价(元)
1 | 人工 | 工日 | 128 | 73.6 | 9420.8
2 | 板枋材 | m3 | 1045 | 1.4 | 1463
3 | 钢模板 | kg | 5.2 | 38 | 197.6
4 | 型钢 | kg | 3.26 | 63 | 205.19
5 | 卡扣件 | kg | 5.2 | 25 | 130
6 | 铁件 | kg | 3 | 14 | 42
7 | 非泵送商品混凝土 | m3 | 150 | 102 | 15300
8 | 水 | m3 | 0.81 | 120 | 97.2
9 | 载重汽车 汽油型 载重量5t | 台班 | 477 | 0.45 | 214.65
10 | 振捣器 插入式 功率2.2kW | 台班 | 19.38 | 8.9 | 172.48
11 | 离心式水泵 单级 功率17kW | 台班 | 160.38 | 2.25 | 360.86
12 | 风（砂）水枪 耗风量 6m3/min | 台班 | 203.09 | 2.25 | 456.95
13 | 其他机材费 | % | 18639.93 | 2 | 372.8
14 | 混凝土拌制 | m3 | 25.91 |  | 0
15 | 混凝土运输 | m3 | 17.07 |  | 0
| 直接工程费小计 | 元 |  |  | 28433.53
| 措施费 | 元 | 4.5% |  | 1279.51
| 间接费 | 元 | 9.5% |  | 2822.74
| 利 润 | 元 | 5% |  | 1626.79
| 材料补差 | 元 |  |  | 27540
| 混凝土拌制 | m3 | 0.59 | 0
| 非泵送商品混凝土 | m3 | 270 | 102 | 27540
| 装置性材料 | 元
| 税 金 | 元 | 9% |  | 5553.23
| 合 计 | 元 |  |  | 67255.8
| 单 价 | 元 |  |  | 672.56
单价计算表
单价序号 |  |  | 29
项目名称 |  |  | 钢板防盗门安装
定额编号 |  |  | [土建]8-49
施工措施
定额单位 |  |  | 100m2
编号 | 工料名称 | 单位 | 单价(元) | 工料定额 | 合价(元)
1 | 三类人工 | 工日 | 184 | 20.44 | 3760.04
2 | 低碳钢焊条 | kg | 5.92 | 9.69 | 57.36
3 | 铁件 | kg | 6.9 | 95.78 | 660.88
4 | 钢制防盗门 | m2 | 1448.16 | 97.81 | 141644.53
5 | 其他材料费 | 元 | 1.02 | 42 | 42.84
6 | 电 | kW·h | 0.92 | 11.45 | 10.53
7 | 干混抹灰砂浆 | m3 | 503.51 | 0.26 | 130.91
8 | 交流弧焊机 | 台班 | 71.77 | 0.41 | 29.43
| 直接工程费小计 | 元 |  |  | 146336.53
| 措施费 | 元 | 4.5% |  | 6585.14
| 间接费 | 元 | 6.5% |  | 9939.91
| 利 润 | 元 | 5% |  | 8143.08
| 材料补差 | 元
| 装置性材料 | 元
| 税 金 | 元 | 9% |  | 15390.42
| 合 计 | 元 |  |  | 186395.08
| 单 价 | 元 |  |  | 1863.95
单价计算表
单价序号 |  |  | 30
项目名称 |  |  | 隔热断桥铝合金平开窗安装
定额编号 |  |  | [土建]8-111
施工措施
定额单位 |  |  | 100m2
编号 | 工料名称 | 单位 | 单价(元) | 工料定额 | 合价(元)
1 | 三类人工 | 工日 | 184 | 14.58 | 2683.46
2 | 铝合金断桥隔热平开窗 | m2 | 655 | 94.59 | 61956.45
3 | 硅酮耐候密封胶 | kg | 35.8 | 102.24 | 3660.26
4 | 聚氨酯发泡密封胶 | 支 | 20.09 | 151.37 | 3041.06
5 | 其他材料费 | 元 | 1.02 | 3469.38 | 3538.77
| 直接工程费小计 | 元 |  |  | 74880
| 措施费 | 元 | 4.5% |  | 3369.6
| 间接费 | 元 | 6.5% |  | 5086.22
| 利 润 | 元 | 5% |  | 4166.79
| 材料补差 | 元
| 装置性材料 | 元
| 税 金 | 元 | 9% |  | 7875.23
| 合 计 | 元 |  |  | 95377.84
| 单 价 | 元 |  |  | 953.78
单价计算表
单价序号 |  |  | 31
项目名称 |  |  | 素混凝土底板、基础、垫层及压顶 压顶~非泵送商品混凝土
定额编号 |  |  | 40132换
施工措施
定额单位 |  |  | 100m3
编号 | 工料名称 | 单位 | 单价(元) | 工料定额 | 合价(元)
1 | 人工 | 工日 | 128 | 97.1 | 12428.8
2 | 板枋材 | m3 | 1045 | 1.87 | 1954.15
3 | 铁件 | kg | 3 | 60 | 180
4 | 非泵送商品混凝土 | m3 | 150 | 102 | 15300
5 | 水 | m3 | 0.81 | 70 | 56.7
6 | 振捣器 平板式 功率2.2kW | 台班 | 17.65 | 5 | 88.25
7 | 其他机材费 | % | 17579.1 | 2 | 351.58
8 | 混凝土拌制 | m3 | 25.91 |  | 0
9 | 混凝土运输 | m3 | 17.07 |  | 0
| 直接工程费小计 | 元 |  |  | 30359.48
| 措施费 | 元 | 4.5% |  | 1366.18
| 间接费 | 元 | 9.5% |  | 3013.94
| 利 润 | 元 | 5% |  | 1736.98
| 材料补差 | 元 |  |  | 26112
| 混凝土拌制 | m3 | 0.59 | 0
| 非泵送商品混凝土 | m3 | 256 | 102 | 26112
| 装置性材料 | 元
| 税 金 | 元 | 9% |  | 5632.97
| 合 计 | 元 |  |  | 68221.55
| 单 价 | 元 |  |  | 682.22
单价计算表
单价序号 |  |  | 32
项目名称 |  |  | 排架、柱 单根横断面积≤0.2m2~非泵送商品混凝土
定额编号 |  |  | 40234换
施工措施
定额单位 |  |  | 100m3
编号 | 工料名称 | 单位 | 单价(元) | 工料定额 | 合价(元)
1 | 人工 | 工日 | 128 | 309.4 | 39603.2
2 | 板枋材 | m3 | 1045 | 3 | 3135
3 | 钢模板 | kg | 5.2 | 558 | 2901.6
4 | 型钢 | kg | 3.26 | 464 | 1511.25
5 | 卡扣件 | kg | 5.2 | 186 | 967.2
6 | 铁件 | kg | 3 | 60 | 180
7 | 非泵送商品混凝土 | m3 | 150 | 102 | 15300
8 | 水 | m3 | 0.81 | 100 | 81
9 | 振捣器 插入式 功率2.2kW | 台班 | 19.38 | 15 | 290.7
10 | 风（砂）水枪 耗风量 6m3/min | 台班 | 203.09 | 0.5 | 101.55
11 | 载重汽车 汽油型 载重量5t | 台班 | 477 | 0.39 | 186.03
12 | 卷扬机 起重量5t | 台班 | 161.17 | 4.1 | 660.8
13 | 其他机材费 | % | 25315.12 | 3 | 759.45
14 | 混凝土拌制 | m3 | 25.91 |  | 0
15 | 混凝土运输 | m3 | 17.07 |  | 0
| 直接工程费小计 | 元 |  |  | 65677.77
| 措施费 | 元 | 4.5% |  | 2955.5
| 间接费 | 元 | 9.5% |  | 6520.16
| 利 润 | 元 | 5% |  | 3757.67
| 材料补差 | 元 |  |  | 27540
| 混凝土拌制 | m3 | 0.59 | 0
| 非泵送商品混凝土 | m3 | 270 | 102 | 27540
| 装置性材料 | 元
| 税 金 | 元 | 9% |  | 9580.6
| 合 计 | 元 |  |  | 116031.7
| 单 价 | 元 |  |  | 1160.32
单价计算表
单价序号 |  |  | 33
项目名称 |  |  | 非黏土烧结多孔砖 墙厚1砖^DM M7.5~水泥砂浆 M10 42.5
定额编号 |  |  | [土建]4-41换
施工措施
定额单位 |  |  | 10m3
编号 | 工料名称 | 单位 | 单价(元) | 工料定额 | 合价(元)
1 | 二类人工 | 工日 | 161 | 8.02 | 1291.22
2 | 粘土烧结页岩多孔砖 | 千块 | 664 | 3.37 | 2237.68
3 | 其他材料费 | 元 | 1.02 | 4.3 | 4.39
4 | 水 | m3 | 0.81 | 1.1 | 0.89
5 | 水泥砂浆 M10 42.5 | m3 | 145.15 | 1.89 | 274.33
6 | 干混砂浆罐式搅拌机 | 台班 | 223.82 | 0.1 | 21.26
| 直接工程费小计 | 元 |  |  | 3829.77
| 措施费 | 元 | 4.5% |  | 172.34
| 间接费 | 元 | 6.5% |  | 260.14
| 利 润 | 元 | 5% |  | 213.11
| 材料补差 | 元 |  |  | 306.44
| 水泥砂浆 M10 42.5 | m3 | 162.14 | 1.89 | 306.4446
| 装置性材料 | 元
| 税 金 | 元 | 9% |  | 430.36
| 合 计 | 元 |  |  | 5212.16
| 单 价 | 元 |  |  | 521.22
单价计算表
单价序号 |  |  | 34
项目名称 |  |  | 内墙砂浆抹灰 14+6mm厚^DP M15
定额编号 |  |  | [土建]12-1
施工措施
定额单位 |  |  | 100m2
编号 | 工料名称 | 单位 | 单价(元) | 工料定额 | 合价(元)
1 | 三类人工 | 工日 | 184 | 9.67 | 1778.54
2 | 其他材料费 | 元 | 1.02 | 3 | 3.06
3 | 水 | m3 | 0.81 | 0.7 | 0.57
4 | 干混抹灰砂浆 | m3 | 503.51 | 2.32 | 1168.14
5 | 干混砂浆罐式搅拌机 | 台班 | 223.82 | 0.12 | 25.96
| 直接工程费小计 | 元 |  |  | 2976.27
| 措施费 | 元 | 4.5% |  | 133.93
| 间接费 | 元 | 6.5% |  | 202.16
| 利 润 | 元 | 5% |  | 165.62
| 材料补差 | 元
| 装置性材料 | 元
| 税 金 | 元 | 9% |  | 313.02
| 合 计 | 元 |  |  | 3791
| 单 价 | 元 |  |  | 37.91
单价计算表
单价序号 |  |  | 35
项目名称 |  |  | 抹灰面批刮腻子（满刮两遍）
定额编号 |  |  | [土建]14-141
施工措施
定额单位 |  |  | 100m2
编号 | 工料名称 | 单位 | 单价(元) | 工料定额 | 合价(元)
1 | 三类人工 | 工日 | 184 | 5.81 | 1068.67
2 | 木砂纸 | 张 | 1.03 | 10 | 10.3
3 | 成品腻子粉 | kg | 0.89 | 300 | 265.5
4 | 其他材料费 | 元 | 1.02 | 2 | 2.04
5 | 水 | m3 | 0.81 | 0.04 | 0.03
| 直接工程费小计 | 元 |  |  | 1346.54
| 措施费 | 元 | 4.5% |  | 60.59
| 间接费 | 元 | 6.5% |  | 91.46
| 利 润 | 元 | 5% |  | 74.93
| 材料补差 | 元
| 装置性材料 | 元
| 税 金 | 元 | 9% |  | 141.62
| 合 计 | 元 |  |  | 1715.14
| 单 价 | 元 |  |  | 17.15
单价计算表
单价序号 |  |  | 36
项目名称 |  |  | 天棚一般抹灰^DP M15
定额编号 |  |  | [土建]13-1
施工措施
定额单位 |  |  | 100m2
编号 | 工料名称 | 单位 | 单价(元) | 工料定额 | 合价(元)
1 | 三类人工 | 工日 | 184 | 8.06 | 1483.04
2 | 干混抹灰砂浆 | m3 | 503.51 | 1.7 | 853.45
3 | 干混砂浆罐式搅拌机 | 台班 | 223.82 | 0.09 | 19.02
| 直接工程费小计 | 元 |  |  | 2355.51
| 措施费 | 元 | 4.5% |  | 106
| 间接费 | 元 | 6.5% |  | 160
| 利 润 | 元 | 5% |  | 131.08
| 材料补差 | 元
| 装置性材料 | 元
| 税 金 | 元 | 9% |  | 247.73
| 合 计 | 元 |  |  | 3000.32
| 单 价 | 元 |  |  | 30
单价计算表
单价序号 |  |  | 37
项目名称 |  |  | 墙、柱、天棚面刷乳胶漆 ~二遍
定额编号 |  |  | [土建]14-128
施工措施
定额单位 |  |  | 100m2
编号 | 工料名称 | 单位 | 单价(元) | 工料定额 | 合价(元)
1 | 三类人工 | 工日 | 184 | 4.12 | 758.08
2 | 木砂纸 | 张 | 1.03 | 20 | 20.6
3 | 乳胶漆 | kg | 7.05 | 28.84 | 203.32
4 | 其他材料费 | 元 | 1.02 | 2.12 | 2.16
| 直接工程费小计 | 元 |  |  | 984.16
| 措施费 | 元 | 4.5% |  | 44.29
| 间接费 | 元 | 6.5% |  | 66.85
| 利 润 | 元 | 5% |  | 54.77
| 材料补差 | 元
| 装置性材料 | 元
| 税 金 | 元 | 9% |  | 103.51
| 合 计 | 元 |  |  | 1253.58
| 单 价 | 元 |  |  | 12.54
单价计算表
单价序号 |  |  | 38
项目名称 |  |  | 梁 矩形梁~非泵送商品混凝土
定额编号 |  |  | 40229换
施工措施
定额单位 |  |  | 100m3
编号 | 工料名称 | 单位 | 单价(元) | 工料定额 | 合价(元)
1 | 人工 | 工日 | 128 | 297.3 | 38054.4
2 | 板枋材 | m3 | 1045 | 3.3 | 3448.5
3 | 钢模板 | kg | 5.2 | 510 | 2652
4 | 型钢 | kg | 3.26 | 422 | 1374.45
5 | 卡扣件 | kg | 5.2 | 170 | 884
6 | 铁件 | kg | 3 | 90 | 270
7 | 非泵送商品混凝土 | m3 | 150 | 102 | 15300
8 | 水 | m3 | 0.81 | 100 | 81
9 | 振捣器 插入式 功率2.2kW | 台班 | 19.38 | 15 | 290.7
10 | 风（砂）水枪 耗风量 6m3/min | 台班 | 203.09 | 0.5 | 101.55
11 | 载重汽车 汽油型 载重量5t | 台班 | 477 | 0.35 | 166.95
12 | 卷扬机 起重量5t | 台班 | 161.17 | 4.1 | 660.8
13 | 其他机材费 | % | 25229.95 | 3 | 756.9
14 | 混凝土拌制 | m3 | 25.91 |  | 0
15 | 混凝土运输 | m3 | 17.07 |  | 0
| 直接工程费小计 | 元 |  |  | 64041.24
| 措施费 | 元 | 4.5% |  | 2881.86
| 间接费 | 元 | 9.5% |  | 6357.69
| 利 润 | 元 | 5% |  | 3664.04
| 材料补差 | 元 |  |  | 27540
| 混凝土拌制 | m3 | 0.59 | 0
| 非泵送商品混凝土 | m3 | 270 | 102 | 27540
| 装置性材料 | 元
| 税 金 | 元 | 9% |  | 9403.63
| 合 计 | 元 |  |  | 113888.46
| 单 价 | 元 |  |  | 1138.88
单价计算表
单价序号 |  |  | 39
项目名称 |  |  | 板 拱、平板~非泵送商品混凝土
定额编号 |  |  | 40232换
施工措施
定额单位 |  |  | 100m3
编号 | 工料名称 | 单位 | 单价(元) | 工料定额 | 合价(元)
1 | 人工 | 工日 | 128 | 252 | 32256
2 | 板枋材 | m3 | 1045 | 3.2 | 3344
3 | 钢模板 | kg | 5.2 | 433 | 2251.6
4 | 型钢 | kg | 3.26 | 358 | 1166.01
5 | 卡扣件 | kg | 5.2 | 145 | 754
6 | 铁件 | kg | 3 | 90 | 270
7 | 非泵送商品混凝土 | m3 | 150 | 102 | 15300
8 | 水 | m3 | 0.81 | 100 | 81
9 | 振捣器 插入式 功率2.2kW | 台班 | 19.38 | 15 | 290.7
10 | 风（砂）水枪 耗风量 6m3/min | 台班 | 203.09 | 0.5 | 101.55
11 | 载重汽车 汽油型 载重量5t | 台班 | 477 | 0.22 | 104.94
12 | 卷扬机 起重量5t | 台班 | 161.17 | 3.4 | 547.98
13 | 其他机材费 | % | 24211.77 | 3 | 726.35
14 | 混凝土拌制 | m3 | 25.91 |  | 0
15 | 混凝土运输 | m3 | 17.07 |  | 0
| 直接工程费小计 | 元 |  |  | 57194.12
| 措施费 | 元 | 4.5% |  | 2573.74
| 间接费 | 元 | 9.5% |  | 5677.95
| 利 润 | 元 | 5% |  | 3272.29
| 材料补差 | 元 |  |  | 27540
| 混凝土拌制 | m3 | 0.59 | 0
| 非泵送商品混凝土 | m3 | 270 | 102 | 27540
| 装置性材料 | 元
| 税 金 | 元 | 9% |  | 8663.23
| 合 计 | 元 |  |  | 104921.33
| 单 价 | 元 |  |  | 1049.21
单价计算表
单价序号 |  |  | 40
项目名称 |  |  | 瓦屋面 小青瓦 屋面基层 水泥砂浆粘贴^DS M15
定额编号 |  |  | [土建]9-16
施工措施
定额单位 |  |  | 100m2
编号 | 工料名称 | 单位 | 单价(元) | 工料定额 | 合价(元)
1 | 二类人工 | 工日 | 161 | 13.6 | 2189.6
2 | 青灰色琉璃瓦 | 千张 | 750 | 16.74 | 12555
3 | 干混地面砂浆 | m3 | 515.31 | 6.57 | 3385.59
4 | 干混砂浆罐式搅拌机 | 台班 | 223.82 | 0.33 | 73.64
| 直接工程费小计 | 元 |  |  | 18203.83
| 措施费 | 元 | 4.5% |  | 819.17
| 间接费 | 元 | 6.5% |  | 1236.5
| 利 润 | 元 | 5% |  | 1012.98
| 材料补差 | 元
| 装置性材料 | 元
| 税 金 | 元 | 9% |  | 1914.52
| 合 计 | 元 |  |  | 23187
| 单 价 | 元 |  |  | 231.87
单价计算表
单价序号 |  |  | 41
项目名称 |  |  | 砂浆找平层^DS M20 混凝土或硬基层上 ~厚20mm
定额编号 |  |  | [土建]11-1
施工措施
定额单位 |  |  | 100m2
编号 | 工料名称 | 单位 | 单价(元) | 工料定额 | 合价(元)
1 | 三类人工 | 工日 | 184 | 5.18 | 953.49
2 | 其他材料费 | 元 | 1.02 | 17.7 | 18.05
3 | 水 | m3 | 0.81 | 0.4 | 0.32
4 | 干混地面砂浆 | m3 | 522.11 | 2.04 | 1065.1
5 | 干混砂浆罐式搅拌机 | 台班 | 223.82 | 0.1 | 22.83
| 直接工程费小计 | 元 |  |  | 2059.8
| 措施费 | 元 | 4.5% |  | 92.69
| 间接费 | 元 | 6.5% |  | 139.91
| 利 润 | 元 | 5% |  | 114.62
| 材料补差 | 元
| 装置性材料 | 元
| 税 金 | 元 | 9% |  | 216.63
| 合 计 | 元 |  |  | 2623.65
| 单 价 | 元 |  |  | 26.24
单价计算表
单价序号 |  |  | 42
项目名称 |  |  | 预埋铁件 25kg/块以内
定额编号 |  |  | [土建]5-95
施工措施
定额单位 |  |  | t
编号 | 工料名称 | 单位 | 单价(元) | 工料定额 | 合价(元)
1 | 二类人工 | 工日 | 161 | 18.9 | 3043.06
2 | 热轧带肋钢筋 | t | 3000 | 0.2 | 606
3 | 热轧光圆钢筋 | t | 3000 | 0.15 | 456
4 | 型钢 | t | 3282 | 0.1 | 331.48
5 | 中厚钢板 | t | 3417 | 0.56 | 1896.44
6 | 电焊条 | kg | 5.92 | 64 | 378.88
7 | 其他材料费 | 元 | 1.02 | 179.41 | 183
8 | 门式起重机 | 台班 | 511.58 | 0.22 | 112.55
9 | 剪板机 | 台班 | 389.27 | 0.18 | 70.07
10 | 型钢剪断机 | 台班 | 89.63 | 0.04 | 3.59
11 | 交流弧焊机 | 台班 | 106.36 | 16.91 | 1798.55
12 | 电焊条烘干箱 | 台班 | 9.92 | 0.36 | 3.57
| 直接工程费小计 | 元 |  |  | 8883.18
| 措施费 | 元 | 4.5% |  | 399.74
| 间接费 | 元 | 6.5% |  | 603.39
| 利 润 | 元 | 5% |  | 494.32
| 材料补差 | 元 |  |  | 138.59
| 热轧带肋钢筋 | t | 513 | 0.202 | 103.626
| 热轧光圆钢筋 | t | 230 | 0.152 | 34.96
| 装置性材料 | 元
| 税 金 | 元 | 9% |  | 946.73
| 合 计 | 元 |  |  | 11465.95
| 单 价 | 元 |  |  | 11465.95
单价计算表
单价序号 |  |  | 43
项目名称 |  |  | 浆砌块石 基础~水泥砂浆 M10 42.5
定额编号 |  |  | 30029换
施工措施
定额单位 |  |  | 100m3
编号 | 工料名称 | 单位 | 单价(元) | 工料定额 | 合价(元)
1 | 人工 | 工日 | 128 | 69.8 | 8934.4
2 | 块石 | m3 | 60 | 115 | 6900
3 | 水泥砂浆 M10 42.5 | m3 | 145.15 | 34 | 4935.1
4 | 砂浆搅拌机 | 台班 | 151.85 | 1.6 | 242.96
5 | 双胶轮车 | 台班 | 4.14 | 18 | 74.52
6 | 其他机材费 | % | 12152.58 | 0.5 | 60.76
| 直接工程费小计 | 元 |  |  | 21147.74
| 措施费 | 元 | 4.5% |  | 951.65
| 间接费 | 元 | 9.5% |  | 2099.44
| 利 润 | 元 | 5% |  | 1209.94
| 材料补差 | 元 |  |  | 12278.9
| 块石 | m3 | 58.84 | 115 | 6766.14
| 水泥砂浆 M10 42.5 | m3 | 162.14 | 34 | 5512.76
| 装置性材料 | 元
| 税 金 | 元 | 9% |  | 3391.89
| 合 计 | 元 |  |  | 41079.56
| 单 价 | 元 |  |  | 410.8
单价计算表
单价序号 |  |  | 44
项目名称 |  |  | 塑料排水管埋设 无反滤包
定额编号 |  |  | 30221
施工措施
定额单位 |  |  | 100m
编号 | 工料名称 | 单位 | 单价(元) | 工料定额 | 合价(元)
1 | 人工 | 工日 | 128 | 3.2 | 409.6
2 | 塑料管 | m | 2.21 | 102 | 225.42
3 | 其他机材费 | % | 225.42 | 1 | 2.25
| 直接工程费小计 | 元 |  |  | 637.27
| 措施费 | 元 | 4.5% |  | 28.68
| 间接费 | 元 | 9.5% |  | 63.27
| 利 润 | 元 | 5% |  | 36.46
| 材料补差 | 元 |  |  | 675.24
| 塑料管 | m | 6.62 | 102 | 675.24
| 装置性材料 | 元
| 税 金 | 元 | 9% |  | 129.68
| 合 计 | 元 |  |  | 1570.6
| 单 价 | 元 |  |  | 15.71
单价计算表
单价序号 |  |  | 45
项目名称 |  |  | 水平定向钻牵引管道 管径400mm以内~地层条件为Ⅸ-Ⅹ类岩层
定额编号 |  |  | 21498换
施工措施
定额单位 |  |  | 100m
编号 | 工料名称 | 单位 | 单价(元) | 工料定额 | 合价(元)
1 | 人工 | 工日 | 128 | 495 | 63360
2 | HDPE管 | m | 278 | 102 | 28356
3 | 导向钻刀片 | 只 | 700 | 9 | 6300
4 | 回扩器 | 只 | 700 | 8.1 | 5670
5 | 回扩器 | 只 | 1000 | 8.1 | 8100
6 | 回扩器 | 只 | 1500 | 8.1 | 12150
7 | 水 | m3 | 0.81 | 495 | 400.95
8 | 水平定向钻机 ST-35型 | 台班 | 1503.76 | 54 | 81203.04
9 | 泥浆泵 功率22kW | 台班 | 261.24 | 54 | 14106.96
10 | 离心式水泵 单级 功率30kW | 台班 | 228.24 | 54 | 12324.96
11 | 汽车起重机 柴油型 起重量10t | 台班 | 540.01 | 54 | 29160.54
12 | 载重汽车 汽油型 载重量5t | 台班 | 477 | 54 | 25758
13 | 其他机材费 | % | 223530.45 | 3 | 6705.91
| 直接工程费小计 | 元 |  |  | 293596.36
| 措施费 | 元 | 4.5% |  | 13211.84
| 间接费 | 元 | 9.5% |  | 29146.78
| 利 润 | 元 | 5% |  | 16797.75
| 材料补差 | 元 |  |  | 57414.42
| 柴油 | kg | 4.27 | 13446 | 57414.42
| 装置性材料 | 元
| 税 金 | 元 | 9% |  | 36915.04
| 合 计 | 元 |  |  | 447082.19
| 单 价 | 元 |  |  | 4470.82
单价计算表
单价序号 |  |  | 46
项目名称 |  |  | 沉井 方形~非泵送商品混凝土
定额编号 |  |  | 40215换
施工措施
定额单位 |  |  | 100m3
编号 | 工料名称 | 单位 | 单价(元) | 工料定额 | 合价(元)
1 | 人工 | 工日 | 128 | 193.5 | 24768
2 | 板枋材 | m3 | 1045 | 2.22 | 2319.9
3 | 钢模板 | kg | 5.2 | 270 | 1404
4 | 型钢 | kg | 3.26 | 450 | 1465.65
5 | 卡扣件 | kg | 5.2 | 180 | 936
6 | 铁件 | kg | 3 | 350 | 1050
7 | 电焊条 | kg | 5.92 | 30 | 177.6
8 | 非泵送商品混凝土 | m3 | 150 | 102 | 15300
9 | 水 | m3 | 0.81 | 90 | 72.9
10 | 振捣器 插入式 功率2.2kW | 台班 | 19.38 | 10.8 | 209.3
11 | 载重汽车 汽油型 载重量5t | 台班 | 477 | 0.4 | 190.8
12 | 汽车起重机 柴油型 起重量10t | 台班 | 540.01 | 0.52 | 280.81
13 | 电焊机 交流20~25kVA | 台班 | 70.12 | 2.4 | 168.29
14 | 其他机材费 | % | 23575.25 | 3 | 707.26
15 | 混凝土拌制 | m3 | 25.91 |  | 0
16 | 混凝土运输 | m3 | 17.07 |  | 0
| 直接工程费小计 | 元 |  |  | 49050.51
| 措施费 | 元 | 4.5% |  | 2207.27
| 间接费 | 元 | 9.5% |  | 4869.49
| 利 润 | 元 | 5% |  | 2806.36
| 材料补差 | 元 |  |  | 27604.39
| 混凝土拌制 | m3 | 0.59 | 0
| 非泵送商品混凝土 | m3 | 270 | 102 | 27540
| 柴油 | kg | 4.27 | 15.08 | 64.3916
| 装置性材料 | 元
| 税 金 | 元 | 9% |  | 7788.42
| 合 计 | 元 |  |  | 94326.44
| 单 价 | 元 |  |  | 943.26
单价计算表
单价序号 |  |  | 47
项目名称 |  |  | 挡土墙、岸墙、翼墙 重力式(墙身平均厚度≤20cm)~非泵送商品混凝土
定额编号 |  |  | 40187换
施工措施
定额单位 |  |  | 100m3
编号 | 工料名称 | 单位 | 单价(元) | 工料定额 | 合价(元)
1 | 人工 | 工日 | 128 | 137.7 | 17625.6
2 | 板枋材 | m3 | 1045 | 0.92 | 961.4
3 | 钢模板 | kg | 5.2 | 796 | 4139.2
4 | 型钢 | kg | 3.26 | 430 | 1400.51
5 | 卡扣件 | kg | 5.2 | 253 | 1315.6
6 | 铁件 | kg | 3 | 1232 | 3696
7 | 非泵送商品混凝土 | m3 | 150 | 102 | 15300
8 | 水 | m3 | 0.81 | 70 | 56.7
9 | 载重汽车 汽油型 载重量5t | 台班 | 477 | 0.25 | 119.25
10 | 履带起重机 油动 起重量10t | 台班 | 499.39 | 0.28 | 139.83
11 | 振捣器 插入式 功率2.2kW | 台班 | 19.38 | 8.9 | 172.48
12 | 风（砂）水枪 耗风量 6m3/min | 台班 | 203.09 | 3.73 | 757.53
13 | 离心式水泵 单级 功率7kW | 台班 | 104.27 | 1.86 | 193.94
14 | 其他机材费 | % | 28252.44 | 1 | 282.52
15 | 混凝土拌制 | m3 | 25.91 |  | 0
16 | 混凝土运输 | m3 | 17.07 |  | 0
| 直接工程费小计 | 元 |  |  | 46160.56
| 措施费 | 元 | 4.5% |  | 2077.23
| 间接费 | 元 | 9.5% |  | 4582.59
| 利 润 | 元 | 5% |  | 2641.02
| 材料补差 | 元 |  |  | 27585.43
| 混凝土拌制 | m3 | 0.59 | 0
| 非泵送商品混凝土 | m3 | 270 | 102 | 27540
| 柴油 | kg | 4.27 | 10.64 | 45.4328
| 装置性材料 | 元
| 税 金 | 元 | 9% |  | 7474.21
| 合 计 | 元 |  |  | 90521.04
| 单 价 | 元 |  |  | 905.21
单价计算表
单价序号 |  |  | 48
项目名称 |  |  | 钢筋混凝土底板、基础 底板厚度≤40cm~非泵送商品混凝土
定额编号 |  |  | 40125换
施工措施
定额单位 |  |  | 100m3
编号 | 工料名称 | 单位 | 单价(元) | 工料定额 | 合价(元)
1 | 人工 | 工日 | 128 | 71.1 | 9100.8
2 | 板枋材 | m3 | 1045 | 0.56 | 585.2
3 | 钢模板 | kg | 5.2 | 26 | 135.2
4 | 型钢 | kg | 3.26 | 33 | 107.48
5 | 卡扣件 | kg | 5.2 | 13 | 67.6
6 | 铁件 | kg | 3 | 98 | 294
7 | 非泵送商品混凝土 | m3 | 150 | 102 | 15300
8 | 水 | m3 | 0.81 | 90 | 72.9
9 | 载重汽车 汽油型 载重量5t | 台班 | 477 | 0.3 | 143.1
10 | 振捣器 插入式 功率2.2kW | 台班 | 19.38 | 8 | 155.04
11 | 离心式水泵 单级 功率7kW | 台班 | 104.27 | 1 | 104.27
12 | 风（砂）水枪 耗风量 6m3/min | 台班 | 203.09 | 4.3 | 873.29
13 | 其他机材费 | % | 17838.08 | 1 | 178.38
14 | 混凝土拌制 | m3 | 25.91 |  | 0
15 | 混凝土运输 | m3 | 17.07 |  | 0
| 直接工程费小计 | 元 |  |  | 27117.26
| 措施费 | 元 | 4.5% |  | 1220.28
| 间接费 | 元 | 9.5% |  | 2692.07
| 利 润 | 元 | 5% |  | 1551.48
| 材料补差 | 元 |  |  | 27540
| 混凝土拌制 | m3 | 0.59 | 0
| 非泵送商品混凝土 | m3 | 270 | 102 | 27540
| 装置性材料 | 元
| 税 金 | 元 | 9% |  | 5410.9
| 合 计 | 元 |  |  | 65531.99
| 单 价 | 元 |  |  | 655.32
单价计算表
单价序号 |  |  | 49
项目名称 |  |  | 干砌块石 护坡平面
定额编号 |  |  | 30009
施工措施
定额单位 |  |  | 100m3
编号 | 工料名称 | 单位 | 单价(元) | 工料定额 | 合价(元)
1 | 人工 | 工日 | 128 | 62.9 | 8051.2
2 | 其他机材费 | % |  | 1
| 直接工程费小计 | 元 |  |  | 8051.2
| 措施费 | 元 | 4.5% |  | 362.3
| 间接费 | 元 | 9.5% |  | 799.28
| 利 润 | 元 | 5% |  | 460.64
| 材料补差 | 元
| 装置性材料 | 元
| 税 金 | 元 | 9% |  | 870.61
| 合 计 | 元 |  |  | 10544.03
| 单 价 | 元 |  |  | 105.44
单价计算表
单价序号 |  |  | 50
项目名称 |  |  | 板 肋、槽板~非泵送商品混凝土
定额编号 |  |  | 40233换
施工措施
定额单位 |  |  | 100m3
编号 | 工料名称 | 单位 | 单价(元) | 工料定额 | 合价(元)
1 | 人工 | 工日 | 128 | 291.9 | 37363.2
2 | 板枋材 | m3 | 1045 | 9.8 | 10241
3 | 型钢 | kg | 3.26 | 322 | 1048.75
4 | 卡扣件 | kg | 5.2 | 130 | 676
5 | 铁件 | kg | 3 | 90 | 270
6 | 非泵送商品混凝土 | m3 | 150 | 102 | 15300
7 | 水 | m3 | 0.81 | 100 | 81
8 | 振捣器 插入式 功率2.2kW | 台班 | 19.38 | 15 | 290.7
9 | 风（砂）水枪 耗风量 6m3/min | 台班 | 203.09 | 0.5 | 101.55
10 | 载重汽车 汽油型 载重量5t | 台班 | 477 | 0.22 | 104.94
11 | 卷扬机 起重量5t | 台班 | 161.17 | 3.4 | 547.98
12 | 其他机材费 | % | 28661.92 | 3 | 859.86
13 | 混凝土拌制 | m3 | 25.91 |  | 0
14 | 混凝土运输 | m3 | 17.07 |  | 0
| 直接工程费小计 | 元 |  |  | 66884.97
| 措施费 | 元 | 4.5% |  | 3009.82
| 间接费 | 元 | 9.5% |  | 6640.01
| 利 润 | 元 | 5% |  | 3826.74
| 材料补差 | 元 |  |  | 27540
| 混凝土拌制 | m3 | 0.59 | 0
| 非泵送商品混凝土 | m3 | 270 | 102 | 27540
| 装置性材料 | 元
| 税 金 | 元 | 9% |  | 9711.14
| 合 计 | 元 |  |  | 117612.68
| 单 价 | 元 |  |  | 1176.13
单价计算表
单价序号 |  |  | 51
项目名称 |  |  | 混凝土拆除 机械拆除有筋
定额编号 |  |  | 30200
施工措施
定额单位 |  |  | 100m3
编号 | 工料名称 | 单位 | 单价(元) | 工料定额 | 合价(元)
1 | 人工 | 工日 | 128 | 87.8 | 11238.4
2 | 合金钻头 | 个 | 20.92 | 2 | 41.84
3 | 空心钢 | kg | 3 | 3.1 | 9.3
4 | 风镐（铲） 手持式 | 台班 | 54.62 | 75.6 | 4129.27
5 | 其他机材费 | % | 4180.41 | 10 | 418.04
| 直接工程费小计 | 元 |  |  | 15836.85
| 措施费 | 元 | 4.5% |  | 712.66
| 间接费 | 元 | 9.5% |  | 1572.2
| 利 润 | 元 | 5% |  | 906.09
| 材料补差 | 元
| 装置性材料 | 元
| 税 金 | 元 | 9% |  | 1712.5
| 合 计 | 元 |  |  | 20740.3
| 单 价 | 元 |  |  | 207.4
单价计算表
单价序号 |  |  | 52
项目名称 |  |  | 黏土砖（实心砖）实心墙拆除
定额编号 |  |  | [土建]16-5
施工措施
定额单位 |  |  | m3
编号 | 工料名称 | 单位 | 单价(元) | 工料定额 | 合价(元)
1 | 二类人工 | 工日 | 161 | 0.46 | 74.22
2 | 六角空心钢 | kg | 2.48 | 0.2 | 0.5
3 | 合金钢钻头 | 个 | 8.62 | 0.01 | 0.09
4 | 高压橡胶风管 | m | 12.93 | 0.03 | 0.39
5 | 手持式风动凿岩机 | 台班 | 12.36 | 0.2 | 2.5
6 | 内燃空气压缩机 | 台班 | 301.6 | 0.11 | 34.38
| 直接工程费小计 | 元 |  |  | 112.07
| 措施费 | 元 | 4.5% |  | 5.04
| 间接费 | 元 | 6.5% |  | 7.61
| 利 润 | 元 | 5% |  | 6.24
| 材料补差 | 元 |  |  | 12.46
| 装置性材料 | 元
| 税 金 | 元 | 9% |  | 12.91
| 合 计 | 元 |  |  | 156.33
| 单 价 | 元 |  |  | 156.33
单价计算表
单价序号 |  |  | 53
项目名称 |  |  | 混凝土拆除 机械拆除无筋
定额编号 |  |  | 30199
施工措施
定额单位 |  |  | 100m3
编号 | 工料名称 | 单位 | 单价(元) | 工料定额 | 合价(元)
1 | 人工 | 工日 | 128 | 59.7 | 7641.6
2 | 合金钻头 | 个 | 20.92 | 1.3 | 27.2
3 | 空心钢 | kg | 3 | 2.1 | 6.3
4 | 风镐（铲） 手持式 | 台班 | 54.62 | 50.4 | 2752.85
5 | 其他机材费 | % | 2786.34 | 10 | 278.63
| 直接工程费小计 | 元 |  |  | 10706.58
| 措施费 | 元 | 4.5% |  | 481.8
| 间接费 | 元 | 9.5% |  | 1062.9
| 利 润 | 元 | 5% |  | 612.56
| 材料补差 | 元
| 装置性材料 | 元
| 税 金 | 元 | 9% |  | 1157.75
| 合 计 | 元 |  |  | 14021.59
| 单 价 | 元 |  |  | 140.22
单价计算表
单价序号 |  |  | 54
项目名称 |  |  | 砌体拆除 机械挖除干砌石
定额编号 |  |  | 30207
施工措施
定额单位 |  |  | 100m3
编号 | 工料名称 | 单位 | 单价(元) | 工料定额 | 合价(元)
1 | 人工 | 工日 | 128 | 2 | 256
2 | 单斗挖掘机 液压 斗容1m3 | 台班 | 810.59 | 0.8 | 648.47
3 | 其他机材费 | % | 648.47 | 5 | 32.42
| 直接工程费小计 | 元 |  |  | 936.89
| 措施费 | 元 | 4.5% |  | 42.16
| 间接费 | 元 | 9.5% |  | 93.01
| 利 润 | 元 | 5% |  | 53.6
| 材料补差 | 元 |  |  | 215.21
| 柴油 | kg | 4.27 | 50.4 | 215.208
| 装置性材料 | 元
| 税 金 | 元 | 9% |  | 120.68
| 合 计 | 元 |  |  | 1461.55
| 单 价 | 元 |  |  | 14.62
单价计算表
单价序号 |  |  | 55
项目名称 |  |  | 砌体拆除 机械挖除浆砌石
定额编号 |  |  | 30206
施工措施
定额单位 |  |  | 100m3
编号 | 工料名称 | 单位 | 单价(元) | 工料定额 | 合价(元)
1 | 人工 | 工日 | 128 | 4 | 512
2 | 单斗挖掘机 液压 斗容1m3 | 台班 | 810.59 | 1.6 | 1296.94
3 | 其他机材费 | % | 1296.94 | 10 | 129.69
| 直接工程费小计 | 元 |  |  | 1938.63
| 措施费 | 元 | 4.5% |  | 87.24
| 间接费 | 元 | 9.5% |  | 192.46
| 利 润 | 元 | 5% |  | 110.92
| 材料补差 | 元 |  |  | 430.42
| 柴油 | kg | 4.27 | 100.8 | 430.416
| 装置性材料 | 元
| 税 金 | 元 | 9% |  | 248.37
| 合 计 | 元 |  |  | 3008.04
| 单 价 | 元 |  |  | 30.08
单价计算表
单价序号 |  |  | 56
项目名称 |  |  | 吸顶灯具安装 灯罩直径（mm以内）250
定额编号 |  |  | [安装]4-13-1
施工措施
定额单位 |  |  | 10套
编号 | 工料名称 | 单位 | 单价(元) | 工料定额 | 合价(元)
1 | 二类人工 | 工日 | 161 | 1.2 | 193.2
2 | 木螺钉 | 个 | 0.07 | 41.6 | 2.91
3 | 塑料胀管 | 个 | 0.04 | 44 | 1.76
4 | 冲击钻头 | 个 | 4.48 | 0.28 | 1.25
5 | 节能灯 | 套 | 78.06 | 10.1 | 788.4
6 | 铜芯塑料绝缘线 | m | 1.66 | 4.58 | 7.59
7 | 其他材料费 | 元 | 1.02 | 0.21 | 0.21
| 直接工程费小计 | 元 |  |  | 995.33
| 措施费 | 元 | 4.5% |  | 44.79
| 间接费 | 元 | 50% |  | 96.6
| 利 润 | 元 | 5% |  | 56.84
| 材料补差 | 元
| 装置性材料 | 元
| 税 金 | 元 | 9% |  | 107.42
| 合 计 | 元 |  |  | 1300.98
| 单 价 | 元 |  |  | 130.1
单价计算表
单价序号 |  |  | 57
项目名称 |  |  | 跷板暗开关单控 ≤3联
定额编号 |  |  | [安装]4-13-301
施工措施
定额单位 |  |  | 10套
编号 | 工料名称 | 单位 | 单价(元) | 工料定额 | 合价(元)
1 | 二类人工 | 工日 | 161 | 0.49 | 78.89
2 | 暗装双联开关 | 只 | 45 | 10.2 | 459
3 | 铜芯塑料绝缘线 | m | 1.66 | 4.58 | 7.59
4 | 其他材料费 | 元 | 1.02 | 0.11 | 0.11
| 直接工程费小计 | 元 |  |  | 545.59
| 措施费 | 元 | 4.5% |  | 24.55
| 间接费 | 元 | 50% |  | 39.45
| 利 润 | 元 | 5% |  | 30.48
| 材料补差 | 元
| 装置性材料 | 元
| 税 金 | 元 | 9% |  | 57.61
| 合 计 | 元 |  |  | 697.68
| 单 价 | 元 |  |  | 69.77
单价计算表
单价序号 |  |  | 58
项目名称 |  |  | 开关盒、插座盒安装
定额编号 |  |  | [安装]4-11-211
施工措施
定额单位 |  |  | 10个
编号 | 工料名称 | 单位 | 单价(元) | 工料定额 | 合价(元)
1 | 二类人工 | 工日 | 161 | 0.22 | 34.94
2 | 镀锌锁紧螺母 | 10个 | 2.93 | 1.03 | 3.02
3 | 塑料护口(钢管用) | 个 | 0.09 | 10.3 | 0.93
4 | 暗装单相插座 | 个 | 45 | 10.2 | 459
5 | 其他材料费 | 元 | 1.02 | 0.68 | 0.69
| 直接工程费小计 | 元 |  |  | 498.58
| 措施费 | 元 | 4.5% |  | 22.44
| 间接费 | 元 | 50% |  | 17.47
| 利 润 | 元 | 5% |  | 26.92
| 材料补差 | 元
| 装置性材料 | 元
| 税 金 | 元 | 9% |  | 50.89
| 合 计 | 元 |  |  | 616.3
| 单 价 | 元 |  |  | 61.63
单价计算表
单价序号 |  |  | 59
项目名称 |  |  | 暗装接线盒
定额编号 |  |  | [安装]4-11-212
施工措施
定额单位 |  |  | 10个
编号 | 工料名称 | 单位 | 单价(元) | 工料定额 | 合价(元)
1 | 二类人工 | 工日 | 161 | 0.21 | 33.17
2 | 镀锌锁紧螺母 | 10个 | 2.93 | 2.23 | 6.53
3 | 塑料护口(钢管用) | 个 | 0.09 | 22.25 | 2
4 | 接线盒 | 个 | 10 | 10.2 | 102
5 | 其他材料费 | 元 | 1.02 | 0.78 | 0.8
| 直接工程费小计 | 元 |  |  | 144.5
| 措施费 | 元 | 4.5% |  | 6.5
| 间接费 | 元 | 50% |  | 16.59
| 利 润 | 元 | 5% |  | 8.38
| 材料补差 | 元
| 装置性材料 | 元
| 税 金 | 元 | 9% |  | 15.84
| 合 计 | 元 |  |  | 191.81
| 单 价 | 元 |  |  | 19.18
单价计算表
单价序号 |  |  | 60
项目名称 |  |  | 成套配电箱安装 落地式
定额编号 |  |  | [安装]4-4-13
施工措施
定额单位 |  |  | 台
编号 | 工料名称 | 单位 | 单价(元) | 工料定额 | 合价(元)
1 | 二类人工 | 工日 | 161 | 1.89 | 304.77
2 | 镀锌扁钢 | kg | 3.51 | 1.8 | 6.31
3 | 低碳钢焊条 | kg | 5.92 | 0.18 | 1.07
4 | 焊锡丝 | kg | 37.24 | 0.15 | 5.59
5 | 平垫铁 | kg | 3.78 | 0.3 | 1.13
6 | 酚醛调和漆 | kg | 16.81 | 0.05 | 0.84
7 | 醇酸防锈漆 | kg | 6.9 | 0.02 | 0.14
8 | 电力复合脂 | kg | 17.24 | 0.04 | 0.69
9 | 自粘性塑料带 | 卷 | 3.02 | 0.2 | 0.6
10 | 塑料管综合 | kg | 9.72 | 0.3 | 2.92
11 | 其他材料费 | 元 | 1.02 | 0.48 | 0.49
12 | 照明箱 | 台 | 500 | 1 | 500
13 | 弧焊机 综合 | 台班 | 66.69 | 0.1 | 6.87
14 | 汽车式起重机 | 台班 | 641.06 | 0.07 | 42.95
15 | 载货汽车 | 台班 | 452.03 | 0.05 | 22.6
| 直接工程费小计 | 元 |  |  | 896.97
| 措施费 | 元 | 4.5% |  | 40.36
| 间接费 | 元 | 50% |  | 152.39
| 利 润 | 元 | 5% |  | 54.49
| 材料补差 | 元 |  |  | 8.27
| 装置性材料 | 元
| 税 金 | 元 | 9% |  | 103.72
| 合 计 | 元 |  |  | 1256.2
| 单 价 | 元 |  |  | 1256.2
单价计算表
单价序号 |  |  | 61
项目名称 |  |  | 砖、混凝土结构暗配半硬质塑料管 公称直径（mm）15
定额编号 |  |  | [安装]4-11-158
施工措施
定额单位 |  |  | 100m
编号 | 工料名称 | 单位 | 单价(元) | 工料定额 | 合价(元)
1 | 二类人工 | 工日 | 161 | 2.4 | 386.4
2 | 镀锌铁丝 | kg | 5.24 | 0.7 | 3.67
3 | 钢锯条 | 条 | 2.59 | 1 | 2.59
4 | 砂轮片 | 片 | 4.31 | 0.27 | 1.16
5 | 粘合剂 | kg | 26.29 | 0.1 | 2.63
6 | 套接管 | m | 2.16 | 0.9 | 1.95
7 | PVC电线管 | m | 1.07 | 106 | 113.42
8 | 其他材料费 | 元 | 1.02 | 0.51 | 0.52
9 | 水泥砂浆 | m3 | 290.97 | 0.07 | 20.95
| 直接工程费小计 | 元 |  |  | 533.29
| 措施费 | 元 | 4.5% |  | 24
| 间接费 | 元 | 50% |  | 193.2
| 利 润 | 元 | 5% |  | 37.52
| 材料补差 | 元
| 装置性材料 | 元
| 税 金 | 元 | 9% |  | 70.92
| 合 计 | 元 |  |  | 858.93
| 单 价 | 元 |  |  | 8.59
单价计算表
单价序号 |  |  | 62
项目名称 |  |  | 穿照明线 铜芯导线截面（mm2以内）2.5
定额编号 |  |  | [安装]4-12-5
施工措施
定额单位 |  |  | 100m
编号 | 工料名称 | 单位 | 单价(元) | 工料定额 | 合价(元)
1 | 二类人工 | 工日 | 161 | 0.45 | 72.77
2 | 钢丝 | kg | 5.27 | 0.07 | 0.38
3 | 电气绝缘胶带 | 卷 | 2.59 | 0.3 | 0.78
4 | 绝缘电线 | m | 1.66 | 116 | 192.21
5 | 其他材料费 | 元 | 1.02 | 0.02 | 0.02
| 直接工程费小计 | 元 |  |  | 266.16
| 措施费 | 元 | 4.5% |  | 11.98
| 间接费 | 元 | 50% |  | 36.39
| 利 润 | 元 | 5% |  | 15.73
| 材料补差 | 元
| 装置性材料 | 元
| 税 金 | 元 | 9% |  | 29.72
| 合 计 | 元 |  |  | 359.98
| 单 价 | 元 |  |  | 3.6
单价计算表
单价序号 |  |  | 63
项目名称 |  |  | 穿照明线 铜芯导线截面（mm2以内）1.5
定额编号 |  |  | [安装]4-12-4
施工措施
定额单位 |  |  | 100m
编号 | 工料名称 | 单位 | 单价(元) | 工料定额 | 合价(元)
1 | 二类人工 | 工日 | 161 | 0.44 | 71.32
2 | 钢丝 | kg | 5.27 | 0.07 | 0.38
3 | 电气绝缘胶带 | 卷 | 2.59 | 0.3 | 0.78
4 | 绝缘电线 | m | 1.2 | 116 | 139.66
5 | 其他材料费 | 元 | 1.02 | 0.02 | 0.02
| 直接工程费小计 | 元 |  |  | 212.16
| 措施费 | 元 | 4.5% |  | 9.55
| 间接费 | 元 | 50% |  | 35.66
| 利 润 | 元 | 5% |  | 12.87
| 材料补差 | 元
| 装置性材料 | 元
| 税 金 | 元 | 9% |  | 24.32
| 合 计 | 元 |  |  | 294.56
| 单 价 | 元 |  |  | 2.95
单价计算表
单价序号 |  |  | 64
项目名称 |  |  | 穿照明线 铜芯导线截面（mm2以内）2.5
定额编号 |  |  | [安装]4-12-5
施工措施
定额单位 |  |  | 100m
编号 | 工料名称 | 单位 | 单价(元) | 工料定额 | 合价(元)
1 | 二类人工 | 工日 | 161 | 0.45 | 72.77
2 | 钢丝 | kg | 5.27 | 0.07 | 0.38
3 | 电气绝缘胶带 | 卷 | 2.59 | 0.3 | 0.78
4 | 绝缘软电线 | m | 1.9 | 116 | 220.75
5 | 其他材料费 | 元 | 1.02 | 0.02 | 0.02
| 直接工程费小计 | 元 |  |  | 294.69
| 措施费 | 元 | 4.5% |  | 13.26
| 间接费 | 元 | 50% |  | 36.39
| 利 润 | 元 | 5% |  | 17.22
| 材料补差 | 元
| 装置性材料 | 元
| 税 金 | 元 | 9% |  | 32.54
| 合 计 | 元 |  |  | 394.1
| 单 价 | 元 |  |  | 3.94
单价计算表
单价序号 |  |  | 65
项目名称 |  |  | 铜芯电力电缆敷设 电缆 （截面mm2以下）35
定额编号 |  |  | [安装]4-8-88
施工措施
定额单位 |  |  | 100m
编号 | 工料名称 | 单位 | 单价(元) | 工料定额 | 合价(元)
1 | 二类人工 | 工日 | 161 | 3.15 | 507.79
2 | 橡胶垫 | m2 | 30.17 | 0.06 | 1.69
3 | 镀锌铁丝 | kg | 4.79 | 0.26 | 1.23
4 | 合金钢钻头 | 个 | 5.6 | 0.13 | 0.72
5 | 汽油 | kg | 8.35 | 0.6 | 5.01
6 | 电力电缆 | m | 12.44 | 101 | 1256.34
7 | 镀锌电缆卡子 | 套 | 0.97 | 18.72 | 18.16
8 | 其他材料费 | 元 | 1.02 | 3.82 | 3.9
9 | 标志牌 | 个 | 0.26 | 4.8 | 1.25
10 | 镀锌六角带帽螺栓 | 10套 | 3.35 | 2.45 | 8.2
11 | 汽车式起重机 | 台班 | 641.06 | 0.01 | 6.41
12 | 载货汽车 | 台班 | 341.02 | 0.01 | 3.41
| 直接工程费小计 | 元 |  |  | 1814.1
| 措施费 | 元 | 4.5% |  | 81.63
| 间接费 | 元 | 50% |  | 253.9
| 利 润 | 元 | 5% |  | 107.48
| 材料补差 | 元 |  |  | 2.59
| 装置性材料 | 元
| 税 金 | 元 | 9% |  | 203.37
| 合 计 | 元 |  |  | 2463.07
| 单 价 | 元 |  |  | 24.63
单价计算表
单价序号 |  |  | 66
项目名称 |  |  | 塑料线槽敷设 高+宽（mm）≤50
定额编号 |  |  | [安装]4-11-199
施工措施
定额单位 |  |  | 10m
编号 | 工料名称 | 单位 | 单价(元) | 工料定额 | 合价(元)
1 | 二类人工 | 工日 | 161 | 0.42 | 68.1
2 | 塑料线槽配件 | 个 | 2.59 | 7.01 | 18.15
3 | PE电缆管 | m | 3.2 | 10.5 | 33.6
4 | 其他材料费 | 元 | 1.02 | 0.33 | 0.34
| 直接工程费小计 | 元 |  |  | 120.18
| 措施费 | 元 | 4.5% |  | 5.41
| 间接费 | 元 | 50% |  | 34.05
| 利 润 | 元 | 5% |  | 7.98
| 材料补差 | 元
| 装置性材料 | 元
| 税 金 | 元 | 9% |  | 15.09
| 合 计 | 元 |  |  | 182.71
| 单 价 | 元 |  |  | 18.27
单价计算表
单价序号 |  |  | 67
项目名称 |  |  | 闸门安装 拦污栅 栅体
定额编号 |  |  | 14059
施工措施
定额单位 |  |  | t
编号 | 工料名称 | 单位 | 单价(元) | 工料定额 | 合价(元)
1 | 安装人工 | 工日 | 128 | 3 | 384
2 | 油漆 | kg | 8.7 | 2 | 17.4
3 | 黄 油 | kg | 8.7 | 1 | 8.7
4 | 其他材料费 | % | 26.1 | 15 | 3.92
5 | 龙门式起重机 起重量10t | 台班 | 379.23 | 0.2 | 75.85
6 | 其他机械费 | % | 75.85 | 15 | 11.38
| 直接工程费小计 | 元 |  |  | 501.24
| 措施费 | 元 | 4.5% |  | 22.56
| 间接费 | 元 | 50% |  | 192
| 利 润 | 元 | 5% |  | 35.79
| 材料补差 | 元
| 装置性材料 | 元
| 税 金 | 元 | 9% |  | 67.64
| 合 计 | 元 |  |  | 819.23
| 单 价 | 元 |  |  | 819.23
单价计算表
单价序号 |  |  | 68
项目名称 |  |  | 螺杆式启闭机安装 设备自重0.5t
定额编号 |  |  | 12050
施工措施
定额单位 |  |  | 台
编号 | 工料名称 | 单位 | 单价(元) | 工料定额 | 合价(元)
1 | 安装人工 | 工日 | 128 | 18 | 2304
2 | 钢板 | kg | 4 | 9 | 36
3 | 型钢 | kg | 3.28 | 21 | 68.92
4 | 垫铁 | kg | 4.5 | 9 | 40.5
5 | 氧气 | m3 | 3 | 4.6 | 13.8
6 | 乙炔气 | m3 | 13 | 2.1 | 27.3
7 | 电焊条 | kg | 5.92 | 1.7 | 10.06
8 | 汽油 | kg | 8.35 | 2.1 | 17.54
9 | 柴油 | kg | 3 | 3 | 9
10 | 油漆 | kg | 8.7 | 2.1 | 18.27
11 | 木 材 | m3 | 1045 | 0.09 | 94.05
12 | 塑料绝缘线 | m | 2.6 | 11 | 28.6
13 | 机 油 | kg | 7.27 | 1.3 | 9.45
14 | 黄 油 | kg | 8.7 | 1.7 | 14.79
15 | 其他材料费 | % | 388.28 | 15 | 58.24
16 | 汽车起重机 汽油型 起重量5t | 台班 | 558.01 | 0.22 | 122.76
17 | 电焊机 直流30kVA | 台班 | 137.45 | 0.32 | 43.98
18 | 载重汽车 汽油型 载重量5t | 台班 | 477 | 0.1 | 47.7
19 | 其他机械费 | % | 214.45 | 10 | 21.44
| 直接工程费小计 | 元 |  |  | 2986.42
| 措施费 | 元 | 4.5% |  | 134.39
| 间接费 | 元 | 50% |  | 1152
| 利 润 | 元 | 5% |  | 213.64
| 材料补差 | 元 |  |  | 12.81
| 柴油 | kg | 4.27 | 3 | 12.81
| 装置性材料 | 元
| 税 金 | 元 | 9% |  | 404.93
| 合 计 | 元 |  |  | 4904.19
| 单 价 | 元 |  |  | 4904.19
单价计算表
单价序号 |  |  | 69
项目名称 |  |  | 机械铺筑碎石垫层 碎石垫层厚度50cm以内
定额编号 |  |  | 30007
施工措施
定额单位 |  |  | 100m3
编号 | 工料名称 | 单位 | 单价(元) | 工料定额 | 合价(元)
1 | 人工 | 工日 | 128 | 4.5 | 576
2 | 塘渣 | m3 | 30 | 110 | 3300
3 | 推土机 功率74kW | 台班 | 563.12 | 0.23 | 129.52
4 | 装载机 斗容1m3 | 台班 | 375.43 | 0.23 | 86.35
5 | 其他机材费 | % | 3515.87 | 2 | 70.32
| 直接工程费小计 | 元 |  |  | 4162.19
| 措施费 | 元 | 4.5% |  | 187.3
| 间接费 | 元 | 9.5% |  | 413.2
| 利 润 | 元 | 5% |  | 238.13
| 材料补差 | 元 |  |  | 8336.62
| 塘渣 | m3 | 74.85 | 110 | 8233.5
| 柴油 | kg | 4.27 | 24.15 | 103.1205
| 装置性材料 | 元
| 税 金 | 元 | 9% |  | 1200.37
| 合 计 | 元 |  |  | 14537.81
| 单 价 | 元 |  |  | 145.38