## 签署页
招 标 预 算
工 程 名 称: |  | 莼湖街道后头弄山塘整治工程
招标预算(小写): |  |  | 710673元
| (大写): |  | 柒拾壹万零陆佰柒拾叁元整
审 定 人: |  |  |  | (签字并盖执业专用章)
审 核 人: |  |  |  | (签字并盖执业专用章)
编 制 人: |  |  |  | (签字并盖执业专用章)

## 1 招标预算汇总表
招标预算汇总表
项目及标段名称： | 莼湖街道后头弄山塘整治工程 | 第1页 共1页
序号 | 工程项目名称 | 金额（元）
一 | 建筑工程 | 457697
二 | 机电设备及安装工程
三 | 金属结构设备及安装工程 | 70700
四 | 施工临时工程 | 179092
五 | 其他项目 | 3184
| 合计 | 710673
其中： 暂估价
预留金

## 2 建筑工程分类分项工程量清单计价表
建筑工程分类分项工程量清单计价表
项目及标段名称： |  | 莼湖街道后头弄山塘整治工程 | [5 empty] | 第1页 共3页
序号 | 项目编码 | 项目名称 | 项目 主要特征 | 计量 单位 | 工程 数量 | 单价 (元) | 合价 (元) | 主要技术 条款编码 | 备注
1 |  | 土方工程 |  |  |  |  | 101110
1.1 | 500101001001 | 场地平整 | 机械平整场地厚度30cm | m2 | 548.34 | 1.69 | 927
1.2 | 500101002001 | 一般土方开挖 | 土方开挖，开挖类别综合考虑 | m3 | 811.27 | 3.5 | 2839
1.3 | 500103002001 | 粘土料填筑 | 粘土斜墙筑填 | m3 | 555.98 | 69.65 | 38724
1.4 | 500103023001 | 土方回填 | 开挖料回填 | m3 | 148.26 | 7.23 | 1072
1.5 | 500101008001 | 土方外运 | 土方外运5km | m3 | 2056.012 | 27.99 | 57548
2 |  | 坝顶工程 |  |  |  |  | 60929
2.1 | 500111001001 | 钢筋加工与安装 | 一般钢筋制作安装 | t | 1.1435 | 5989.36 | 6849
2.2 | 500109001001 | 普通混凝土 | C30商品混凝土防浪墙 | m3 | 28.35 | 806.65 | 22869
2.3 | 500109001002 | 普通混凝土 | C20商品混凝土垫层 | m3 | 6.75 | 682.22 | 4605
2.4 | 500115011001 | 块料面层 | 水泥道路广场砖厚6cm | m2 | 135 | 93.66 | 12644
2.5 | 500115008001 | 道路基层 | 5%商品水泥稳定碎石 | m3 | 27 | 377.57 | 10194
2.6 | 500109001004 | 普通混凝土 | C25商品混凝土压顶 | m3 | 5.4 | 697.78 | 3768
3 |  | 坝体工程 |  |  |  |  | 169701
3.1 | 500105009001 | 干砌混凝土预制块护坡（底） | C25混凝土预制块(表面仿蘑菇石面)30*60*15 | m2 | 490 | 206.19 | 101033
3.2 | 500115008002 | 道路基层 | 碎石垫层 | m3 | 73.5 | 218.71 | 16075
3.3 | 500105002001 | 浆砌块石 | M10浆砌块石大方脚 | m3 | 35.357 | 455.16 | 16093
3.4 | 500109001003 | 普通混凝土 | C25商品混凝土压顶 | m3 | 5.051 | 697.78 | 3524
3.5 | 500103003001 | 反滤料填筑 | 碎石反滤层 | m3 | 24.8744 | 196.78 | 4895
建筑工程分类分项工程量清单计价表
项目及标段名称： |  | 莼湖街道后头弄山塘整治工程 | [5 empty] | 第2页 共3页
序号 | 项目编码 | 项目名称 | 项目 主要特征 | 计量 单位 | 工程 数量 | 单价 (元) | 合价 (元) | 主要技术 条款编码 | 备注
3.6 | 500103013001 | 土工合成材料铺设 | 400g/㎡无纺土工布两层 | m2 | 98.022 | 20.91 | 2050
3.7 | 500105001001 | 干砌块石（条料石、卵石） | 干砌块石 | m3 | 48.2732 | 285.81 | 13797
3.8 | 500109001005 | 普通混凝土 | C25商品混凝土排水沟 | m3 | 5.6916 | 748.06 | 4258
3.9 | 500109001006 | 普通混凝土 | C25商品混凝土压顶 | m3 | 2.108 | 697.78 | 1471
3.10 | 500109001007 | 普通混凝土 | C25商品混凝土踏步 | m3 | 4.59 | 726.24 | 3333
3.11 | 500115012001 | 安砌侧（平、缘）石 | C25混凝土缘石 | m | 15.44 | 48.97 | 756
3.12 | 500103017001 | 砂石垫层 | 石渣垫层 | m3 | 2.7531 | 159.35 | 439
3.13 | 500109009001 | 伸缩缝 | 沥青杉木板填2cm厚 | m2 | 15.75405 | 125.46 | 1977
4 |  | 输水建筑 |  |  |  |  | 27091
4.1 | 500109001008 | 普通混凝土 | C25商品混凝土镇墩 | m3 | 1 | 730.5 | 731
4.2 | 500105002002 | 浆砌块石 | M10浆砌块石进水池 | m3 | 25.92 | 491.26 | 12733
4.3 | 500109001009 | 普通混凝土 | C20商品混凝土护面 | m3 | 2.424 | 735.78 | 1784
4.4 | 500109001010 | 普通混凝土 | C25商品混凝土渠道 | m3 | 11.4 | 748.06 | 8528
4.5 | 500103017002 | 砂石垫层 | 碎石垫层 | m3 | 2.798 | 218.71 | 612
4.6 | 500109001011 | 普通混凝土 | C25商品混凝土支墩 | m3 | 0.6 | 800.62 | 480
4.7 | 500111001002 | 钢筋加工与安装 | 一般钢筋制作安装 | t | 0.09655 | 5989.36 | 578
4.8 | 500109001012 | 普通混凝土 | C25商品混凝土集水井 | m3 | 1.744 | 943.4 | 1645
5 |  | 溢洪道 |  |  |  |  | 82312
5.1 | 500109001013 | 普通混凝土 | C25商品混凝土基础 | m3 | 58.83 | 697.78 | 41050
5.2 | 500105002003 | 浆砌块石 | M10浆砌块石挡墙 | m3 | 57.198 | 467.25 | 26726
建筑工程分类分项工程量清单计价表
项目及标段名称： |  | 莼湖街道后头弄山塘整治工程 | [5 empty] | 第3页 共3页
序号 | 项目编码 | 项目名称 | 项目 主要特征 | 计量 单位 | 工程 数量 | 单价 (元) | 合价 (元) | 主要技术 条款编码 | 备注
5.3 | 500109001017 | 普通混凝土 | C25商品混凝土截渗墙 | m3 | 1.06 | 729.36 | 773
5.4 | 500103017003 | 砂石垫层 | 碎石垫层 | m3 | 19.61 | 218.71 | 4289
5.5 | 500109001014 | 普通混凝土 | C25商品混凝土消力池 | m3 | 3.84 | 614.7 | 2360
5.6 | 500115008003 | 道路基层 | 5%商品水泥稳定碎石层 | m3 | 3.85 | 377.57 | 1454
5.7 | 500109001015 | 普通混凝土 | C25商品混凝土溢流堰 | m3 | 5.676 | 672.57 | 3818
5.8 | 500111001003 | 钢筋加工与安装 | 一般钢筋制作安装 | t | 0.3075 | 5989.36 | 1842
6 |  | 人行桥 |  |  |  |  | 6055
6.1 | 500109001016 | 普通混凝土 | C25商品混凝土台帽 | m3 | 0.87 | 765.85 | 666
6.2 | 500109001018 | 普通混凝土 | C25商品混凝土桥板 | m3 | 3.04 | 1176.2 | 3576
6.3 | 500111001004 | 钢筋加工与安装 | 一般钢筋制作安装 | t | 0.3027 | 5989.36 | 1813
7 |  | 其他工程 |  |  |  |  | 10500
7.1 | 500115022001 | 其它永久建筑工程 | C25钢筋砼预制1.25m高水位尺，含杉木板厚5cm(含基础安装等一切费用） | 座 | 4 | 500 | 2000
7.2 | 500115022002 | 其它永久建筑工程 | 1.2*0.75m工程建设永久性青石责任牌，标牌厚6cm，文字采用楷体或宋体，凹刻，字号根据实际情况确定(含基础安装等一切费用） | 座 | 1 | 2000 | 2000
7.3 | 500115022003 | 其它永久建筑工程 | 老涵管封堵 | 项 | 1 | 3500 | 3500
7.4 | 500115022004 | 其它永久建筑工程 | 白蚁防治 | 项 | 1 | 3000 | 3000
|  | 合计 |  |  |  |  | 457697

## 4 金属结构设备及安装工程分类分项工程量清单计价表
金属结构设备及安装工程分类分项工程量清单计价表
项目及标段名称： |  | 莼湖街道后头弄山塘整治工程 | [6 empty] | 第1页 共1页
序号 | 项目编码 | 项目名称 | 项目 主要特征 | 计量 单位 | 工程 数量 | 单价(元) |  | 合价(元) |  | 主要技术 条款编码 | 备注
[6 empty] | 设备费 | 安装费 | 设备费 | 安装费
1 |  | 输水设施 | [5 empty] | 60900 | 9800
1.1 | AB001001 | 虹吸管 | 虹吸管采用DN200镀锌钢管 | m | 30 | 630 | 30 | 18900 | 900
1.2 | AB002001 | DN200蝶阀 | DN200蝶阀 | 个 | 1 | 3200 | 300 | 3200 | 300
1.3 | AB003001 | DN200底阀 | DN200底阀 | 个 | 1 | 1500 | 500 | 1500 | 500
1.4 | AB004001 | 1寸闸阀 | 1寸闸阀 | 个 | 2 | 250 | 50 | 500 | 100
1.5 | AB005001 | 真空器接电 | 真空器接电 | m | 100 | / | 50 | / | 5000
1.6 | AB006001 | 自动真空器 | 自动真空器 | 个 | 1 | 36800 | 3000 | 36800 | 3000
|  | 合计 | [5 empty] | 60900 | 9800

## 5 施工临时工程分类分项工程量清单计价表
施工临时工程分类分项工程量清单计价表
项目及标段名称： |  | 莼湖街道后头弄山塘整治工程 |  |  |  |  | 第1页 共1页
序号 | 清单编号 | 项目名称 | 项目 主要特征 | 计量 单位 | 工程 数量 | 单价 (元) | 合价 (元) | 主要技术 条款编码 | 备注
1 |  | 施工导流工程 |  |  |  |  | 5000
| AB001002 | 施工排水 | 施工排水 | 项 | 1 | 5000 | 5000
2 |  | 施工交通工程 |  |  |  |  | 135638
| 500103007001 | 石渣料填筑 | 临时道路塘渣填筑 | m3 | 614.25 | 145.38 | 89300
| 500101008003 | 其它土方开挖工程 | 临时道路种植土换填 | m3 | 614.25 | 70.92 | 43563
| 500103001001 | 其它土方开挖工程 | 开挖料填筑围堰及拆除 | m3 | 400 | 6.94 | 2776
3 |  | 施工场外供电工程
4 |  | 施工房屋建筑工程 |  |  |  |  | 6400
| AB002002 | 施工管理用房、施工仓库 | 施工管理用房、施工仓库 | m2 | 40 | 160 | 6400
5 |  | 安全文明施工费 |  |  |  |  | 14749
| 5.1 | 安全施工费 | 安全施工费 | 项 | 1 | 12290.71 | 12291
| 5.2 | 文明标化工地建设费 | 文明标化工地建设费 | 项 | 1 | 2458.14 | 2458
6 |  | 其他临时工程 |  |  |  |  | 17305
| 6.1 | 其他临时工程 | 其他临时工程 | 项 | 1 | 17305.31 | 17305
|  | 合计 |  |  |  |  | 179092

## 6 其他项目清单计价表
其他项目清单计价表
项目及标段名称： | 莼湖街道后头弄山塘整治工程 |  |  | 第1页 共1页
序号 | 项目名称 | 计量单位 | 金额(元) | 备注
1 | 工程保险费 | 元 | 3184
2 | 预留金 | 元
| 合 计 |  | 3184

## 14 建筑安装工程单价计算表
单价计算表
单价序号 |  |  | 1
项目名称 |  |  | 机械平整场地 土类级别 Ⅲ~单斗挖掘机 液压 0.6m3
定额编号 |  |  | 10546
施工措施
定额单位 |  |  | 100m2
编号 | 工料名称 | 单位 | 单价(元) | 工料定额 | 合价(元)
1 | 人工 | 工日 | 128 | 0.2 | 25.6
2 | 单斗挖掘机 液压 斗容0.6m3 | 台班 | 596.9 | 0.13 | 77.6
3 | 其他机材费 | % | 77.6 | 10 | 7.76
| 直接工程费小计 | 元 |  |  | 110.96
| 措施费 | 元 | 4.5% |  | 4.99
| 间接费 | 元 | 6.5% |  | 7.54
| 利 润 | 元 | 5% |  | 6.17
| 材料补差 | 元 |  |  | 24.98
| 柴油 | kg | 4.27 | 5.85 | 24.9795
| 装置性材料 | 元
| 税 金 | 元 | 9% |  | 13.92
| 合 计 | 元 |  |  | 168.56
| 单 价 | 元 |  |  | 1.69
单价计算表
单价序号 |  |  | 2
项目名称 |  |  | 挖掘机挖土方 土类级别Ⅲ~单斗挖掘机 液压 0.6m3
定额编号 |  |  | 10014
施工措施
定额单位 |  |  | 100m3
编号 | 工料名称 | 单位 | 单价(元) | 工料定额 | 合价(元)
1 | 人工 | 工日 | 128 | 0.5 | 64
2 | 单斗挖掘机 液压 斗容0.6m3 | 台班 | 596.9 | 0.27 | 161.16
3 | 其他机材费 | % | 161.16 | 3 | 4.83
| 直接工程费小计 | 元 |  |  | 229.99
| 措施费 | 元 | 4.5% |  | 10.35
| 间接费 | 元 | 6.5% |  | 15.62
| 利 润 | 元 | 5% |  | 12.8
| 材料补差 | 元 |  |  | 51.88
| 柴油 | kg | 4.27 | 12.15 | 51.8805
| 装置性材料 | 元
| 税 金 | 元 | 9% |  | 28.86
| 合 计 | 元 |  |  | 349.5
| 单 价 | 元 |  |  | 3.5
单价计算表
单价序号 |  |  | 3
项目名称 |  |  | 粘土心墙压实 羊脚碾压实粘土心(斜)墙 宽度＞10m
定额编号 |  |  | 10561
施工措施
定额单位 |  |  | 100m3
编号 | 工料名称 | 单位 | 单价(元) | 工料定额 | 合价(元)
1 | 人工 | 工日 | 128 | 3.5 | 448
2 | 羊脚碾 重量8~12t | 台班 | 18.29 | 0.5 | 9.15
3 | 拖拉机 履带式 功率74kW | 台班 | 443 | 0.5 | 221.5
4 | 推土机 功率74kW | 台班 | 563.12 | 0.1 | 56.31
5 | 蛙式夯实机 功率2.8kW | 台班 | 148.49 | 0.2 | 29.7
6 | 自行式平地机 功率44kW | 台班 | 478.58 | 0.1 | 47.86
7 | 其他机材费 | % | 364.51 | 5 | 18.23
8 | 粘土 | m3 | 45 | 100.06 | 4502.57
| 直接工程费小计 | 元 |  |  | 5333.31
| 措施费 | 元 | 4.5% |  | 240
| 间接费 | 元 | 6.5% |  | 362.27
| 利 润 | 元 | 5% |  | 296.78
| 材料补差 | 元 |  |  | 157.56
| 柴油 | kg | 4.27 | 36.9 | 157.563
| 装置性材料 | 元
| 税 金 | 元 | 9% |  | 575.09
| 合 计 | 元 |  |  | 6965.01
| 单 价 | 元 |  |  | 69.65
单价计算表
单价序号 |  |  | 4
项目名称 |  |  | 建筑物土石回填 土方回填机械夯填
定额编号 |  |  | 10563
施工措施
定额单位 |  |  | 100m3
编号 | 工料名称 | 单位 | 单价(元) | 工料定额 | 合价(元)
1 | 人工 | 工日 | 128 | 2 | 256
2 | 推土机 功率74kW | 台班 | 563.12 | 0.1 | 56.31
3 | 蛙式夯实机 功率2.8kW | 台班 | 148.49 | 1.5 | 222.74
4 | 其他机材费 | % | 279.05 | 5 | 13.95
| 直接工程费小计 | 元 |  |  | 549
| 措施费 | 元 | 4.5% |  | 24.71
| 间接费 | 元 | 6.5% |  | 37.29
| 利 润 | 元 | 5% |  | 30.55
| 材料补差 | 元 |  |  | 22.2
| 柴油 | kg | 4.27 | 5.2 | 22.204
| 装置性材料 | 元
| 税 金 | 元 | 9% |  | 59.74
| 合 计 | 元 |  |  | 723.49
| 单 价 | 元 |  |  | 7.23
单价计算表
单价序号 |  |  | 5
项目名称 |  |  | 0.6m3挖掘机挖装土自卸汽车运输 Ⅲ类土 运距~5km~自卸汽车 3.5t
定额编号 |  |  | 10364
施工措施
定额单位 |  |  | 100m3
编号 | 工料名称 | 单位 | 单价(元) | 工料定额 | 合价(元)
1 | 人工 | 工日 | 128 | 1 | 128
2 | 单斗挖掘机 液压 斗容0.6m3 | 台班 | 596.9 | 0.24 | 143.26
3 | 推土机 功率59kW | 台班 | 436.64 | 0.12 | 52.4
4 | 自卸汽车 汽油型 载重量3.5t | 台班 | 487.17 | 4.2 | 2046.11
5 | 其他机材费 | % | 2241.77 | 2 | 44.84
| 直接工程费小计 | 元 |  |  | 2414.61
| 措施费 | 元 | 4.5% |  | 108.66
| 间接费 | 元 | 6.5% |  | 164.01
| 利 润 | 元 | 5% |  | 134.36
| 材料补差 | 元 |  |  | 67.12
| 柴油 | kg | 4.27 | 15.72 | 67.1244
| 装置性材料 | 元
| 税 金 | 元 | 9% |  | 259.99
| 合 计 | 元 |  |  | 3148.75
| 单 价 | 元 |  |  | 31.49
单价计算表
单价序号 |  |  | 6
项目名称 |  |  | 钢筋制作安装 一般钢筋
定额编号 |  |  | 40332
施工措施
定额单位 |  |  | t
编号 | 工料名称 | 单位 | 单价(元) | 工料定额 | 合价(元)
1 | 人工 | 工日 | 128 | 5.8 | 742.4
2 | 钢筋 | t | 3000 | 1.07 | 3195
3 | 铁丝 | kg | 5.2 | 5 | 26
4 | 电焊条 | kg | 6 | 7.5 | 45
5 | 钢筋调直机 功率4~14kW | 台班 | 142 | 0.1 | 14.2
6 | 风（砂）水枪 耗风量 6m3/min | 台班 | 203.09 | 0.23 | 46.71
7 | 钢筋切断机 功率20kW | 台班 | 200.61 | 0.06 | 12.04
8 | 钢筋弯曲机 Φ6~40 | 台班 | 131.24 | 0.16 | 21
9 | 电焊机 交流20~25kVA | 台班 | 70.12 | 0.77 | 53.99
10 | 对焊机 电弧型150kVA | 台班 | 507.05 | 0.06 | 30.42
11 | 载重汽车 汽油型 载重量5t | 台班 | 477 | 0.07 | 33.39
12 | 汽车起重机 柴油型 起重量8t | 台班 | 480.38 | 0.02 | 9.61
13 | 其他机材费 | % | 3487.36 | 1 | 34.87
| 直接工程费小计 | 元 |  |  | 4264.63
| 措施费 | 元 | 4.5% |  | 191.91
| 间接费 | 元 | 5.7% |  | 254.02
| 利 润 | 元 | 5% |  | 235.53
| 材料补差 | 元 |  |  | 548.74
| 钢筋 | t | 513 | 1.065 | 546.345
| 柴油 | kg | 4.27 | 0.56 | 2.3912
| 装置性材料 | 元
| 税 金 | 元 | 9% |  | 494.53
| 合 计 | 元 |  |  | 5989.36
| 单 价 | 元 |  |  | 5989.36
单价计算表
单价序号 |  |  | 7
项目名称 |  |  | 防浪墙 直线形~非泵送商品混凝土
定额编号 |  |  | 40195换
施工措施
定额单位 |  |  | 100m3
编号 | 工料名称 | 单位 | 单价(元) | 工料定额 | 合价(元)
1 | 人工 | 工日 | 128 | 133.6 | 17100.8
2 | 板枋材 | m3 | 1045 | 1.3 | 1358.5
3 | 钢模板 | kg | 5.2 | 208 | 1081.6
4 | 型钢 | kg | 3.27 | 114.4 | 374.55
5 | 卡扣件 | kg | 5.2 | 71.5 | 371.8
6 | 铁件 | kg | 3 | 114.4 | 343.2
7 | 非泵送商品混凝土 | m3 | 150 | 102 | 15300
8 | 水 | m3 | 0.81 | 90 | 72.9
9 | 载重汽车 汽油型 载重量5t | 台班 | 477 | 0.2 | 95.4
10 | 履带起重机 油动 起重量10t | 台班 | 499.39 | 0.2 | 99.88
11 | 振捣器 插入式 功率2.2kW | 台班 | 19.38 | 11 | 213.18
12 | 风（砂）水枪 耗风量 6m3/min | 台班 | 203.09 | 2.5 | 507.73
13 | 其他机材费 | % | 19818.73 | 1 | 198.19
14 | 混凝土拌制 | m3 | 25.91 |  | 0
15 | 混凝土运输 | m3 | 17.07 |  | 0
| 直接工程费小计 | 元 |  |  | 37117.72
| 措施费 | 元 | 4.5% |  | 1670.3
| 间接费 | 元 | 9.5% |  | 3684.86
| 利 润 | 元 | 5% |  | 2123.64
| 材料补差 | 元 |  |  | 29408.45
| 混凝土拌制 | m3 | 0.59 | 0
| 非泵送商品混凝土 | m3 | 288 | 102 | 29376
| 柴油 | kg | 4.27 | 7.6 | 32.452
| 装置性材料 | 元
| 税 金 | 元 | 9% |  | 6660.45
| 合 计 | 元 |  |  | 80665.42
| 单 价 | 元 |  |  | 806.65
单价计算表
单价序号 |  |  | 8
项目名称 |  |  | 素混凝土底板、基础、垫层及压顶 压顶~非泵送商品混凝土
定额编号 |  |  | 40132换
施工措施
定额单位 |  |  | 100m3
编号 | 工料名称 | 单位 | 单价(元) | 工料定额 | 合价(元)
1 | 人工 | 工日 | 128 | 97.1 | 12428.8
2 | 板枋材 | m3 | 1045 | 1.87 | 1954.15
3 | 铁件 | kg | 3 | 60 | 180
4 | 非泵送商品混凝土 | m3 | 150 | 102 | 15300
5 | 水 | m3 | 0.81 | 70 | 56.7
6 | 振捣器 平板式 功率2.2kW | 台班 | 17.65 | 5 | 88.25
7 | 其他机材费 | % | 17579.1 | 2 | 351.58
8 | 混凝土拌制 | m3 | 25.91 |  | 0
9 | 混凝土运输 | m3 | 17.07 |  | 0
| 直接工程费小计 | 元 |  |  | 30359.48
| 措施费 | 元 | 4.5% |  | 1366.18
| 间接费 | 元 | 9.5% |  | 3013.94
| 利 润 | 元 | 5% |  | 1736.98
| 材料补差 | 元 |  |  | 26112
| 混凝土拌制 | m3 | 0.59 | 0
| 非泵送商品混凝土 | m3 | 256 | 102 | 26112
| 装置性材料 | 元
| 税 金 | 元 | 9% |  | 5632.97
| 合 计 | 元 |  |  | 68221.55
| 单 价 | 元 |  |  | 682.22
单价计算表
单价序号 |  |  | 9
项目名称 |  |  | 地砖块料铺设 人行道板安砌 水泥砂浆垫层2cm~水泥砂浆 M15 42.5
定额编号 |  |  | 30212换
施工措施
定额单位 |  |  | 100m2
编号 | 工料名称 | 单位 | 单价(元) | 工料定额 | 合价(元)
1 | 人工 | 工日 | 128 | 12.1 | 1548.8
2 | 水泥道路广场砖 | m2 | 13.75 | 103 | 1416.25
3 | 水泥砂浆 M15 42.5 | m3 | 157.72 | 2.1 | 331.21
4 | 砂浆搅拌机 | 台班 | 151.85 | 0.1 | 15.19
5 | 其他机材费 | % | 1762.65 | 1 | 17.63
| 直接工程费小计 | 元 |  |  | 3329.08
| 措施费 | 元 | 4.5% |  | 149.81
| 间接费 | 元 | 9.5% |  | 330.49
| 利 润 | 元 | 5% |  | 190.47
| 材料补差 | 元 |  |  | 4593.13
| 水泥道路广场砖 | m2 | 41.25 | 103 | 4248.75
| 水泥砂浆 M15 42.5 | m3 | 163.99 | 2.1 | 344.379
| 装置性材料 | 元
| 税 金 | 元 | 9% |  | 773.37
| 合 计 | 元 |  |  | 9366.35
| 单 价 | 元 |  |  | 93.66
单价计算表
单价序号 |  |  | 10
项目名称 |  |  | 道路路基铺筑 5%水泥稳定碎石
定额编号 |  |  | 40646
施工措施
定额单位 |  |  | 100m3
编号 | 工料名称 | 单位 | 单价(元) | 工料定额 | 合价(元)
1 | 人工 | 工日 | 128 | 44.9 | 5747.2
2 | 水泥 42.5级 | t | 300 | 11 | 3300
3 | 碎石 | m3 | 30 | 76 | 2280
4 | 石渣 | m3 | 30 | 55 | 1650
5 | 水 | m3 | 0.81 | 17 | 13.77
6 | 强制式混凝土搅拌机 出料0.35m3 | 台班 | 277.31 | 3.4 | 942.85
7 | 压路机 内燃 重量8~10t | 台班 | 406.82 | 0.35 | 142.39
8 | 压路机 内燃 重量12~15t | 台班 | 475.57 | 1.5 | 713.36
9 | 其他机材费 | % | 9042.37 | 2 | 180.85
| 直接工程费小计 | 元 |  |  | 14970.42
| 措施费 | 元 | 4.5% |  | 673.67
| 间接费 | 元 | 9.5% |  | 1486.19
| 利 润 | 元 | 5% |  | 856.51
| 材料补差 | 元 |  |  | 16652.81
| 水泥 42.5级 | t | 116 | 11 | 1276
| 碎石 | m3 | 136.01 | 76 | 10337.064
| 石渣 | m3 | 86.5 | 55 | 4757.5
| 柴油 | kg | 4.27 | 66.1 | 282.247
| 装置性材料 | 元
| 税 金 | 元 | 9% |  | 3117.56
| 合 计 | 元 |  |  | 37757.16
| 单 价 | 元 |  |  | 377.57
单价计算表
单价序号 |  |  | 11
项目名称 |  |  | 素混凝土底板、基础、垫层及压顶 压顶~非泵送商品混凝土
定额编号 |  |  | 40132换
施工措施
定额单位 |  |  | 100m3
编号 | 工料名称 | 单位 | 单价(元) | 工料定额 | 合价(元)
1 | 人工 | 工日 | 128 | 97.1 | 12428.8
2 | 板枋材 | m3 | 1045 | 1.87 | 1954.15
3 | 铁件 | kg | 3 | 60 | 180
4 | 非泵送商品混凝土 | m3 | 150 | 102 | 15300
5 | 水 | m3 | 0.81 | 70 | 56.7
6 | 振捣器 平板式 功率2.2kW | 台班 | 17.65 | 5 | 88.25
7 | 其他机材费 | % | 17579.1 | 2 | 351.58
8 | 混凝土拌制 | m3 | 25.91 |  | 0
9 | 混凝土运输 | m3 | 17.07 |  | 0
| 直接工程费小计 | 元 |  |  | 30359.48
| 措施费 | 元 | 4.5% |  | 1366.18
| 间接费 | 元 | 9.5% |  | 3013.94
| 利 润 | 元 | 5% |  | 1736.98
| 材料补差 | 元 |  |  | 27540
| 混凝土拌制 | m3 | 0.59 | 0
| 非泵送商品混凝土 | m3 | 270 | 102 | 27540
| 装置性材料 | 元
| 税 金 | 元 | 9% |  | 5761.49
| 合 计 | 元 |  |  | 69778.07
| 单 价 | 元 |  |  | 697.78
单价计算表
单价序号 |  |  | 12
项目名称 |  |  | 混凝土预制块护坡、护底 干砌
定额编号 |  |  | 30072
施工措施
定额单位 |  |  | 100m2
编号 | 工料名称 | 单位 | 单价(元) | 工料定额 | 合价(元)
1 | 人工 | 工日 | 128 | 5.4 | 691.2
2 | C25砼预制块(表面仿蘑菇石面) | m2 | 42.5 | 101 | 4292.5
3 | 其他机材费 | % | 4292.5 | 1 | 42.93
| 直接工程费小计 | 元 |  |  | 5026.63
| 措施费 | 元 | 4.5% |  | 226.2
| 间接费 | 元 | 9.5% |  | 499.02
| 利 润 | 元 | 5% |  | 287.59
| 材料补差 | 元 |  |  | 12877.5
| C25砼预制块(表面仿蘑菇石面) | m2 | 127.5 | 101 | 12877.5
| 装置性材料 | 元
| 税 金 | 元 | 9% |  | 1702.52
| 合 计 | 元 |  |  | 20619.46
| 单 价 | 元 |  |  | 206.19
单价计算表
单价序号 |  |  | 13
项目名称 |  |  | 机械铺筑碎石垫层 碎石垫层厚度50cm以内
定额编号 |  |  | 30007
施工措施
定额单位 |  |  | 100m3
编号 | 工料名称 | 单位 | 单价(元) | 工料定额 | 合价(元)
1 | 人工 | 工日 | 128 | 4.5 | 576
2 | 碎石 | m3 | 30 | 110 | 3300
3 | 推土机 功率74kW | 台班 | 563.12 | 0.23 | 129.52
4 | 装载机 斗容1m3 | 台班 | 375.43 | 0.23 | 86.35
5 | 其他机材费 | % | 3515.87 | 2 | 70.32
| 直接工程费小计 | 元 |  |  | 4162.19
| 措施费 | 元 | 4.5% |  | 187.3
| 间接费 | 元 | 9.5% |  | 413.2
| 利 润 | 元 | 5% |  | 238.13
| 材料补差 | 元 |  |  | 15064.66
| 碎石 | m3 | 136.01 | 110 | 14961.54
| 柴油 | kg | 4.27 | 24.15 | 103.1205
| 装置性材料 | 元
| 税 金 | 元 | 9% |  | 1805.89
| 合 计 | 元 |  |  | 21871.37
| 单 价 | 元 |  |  | 218.71
单价计算表
单价序号 |  |  | 14
项目名称 |  |  | 浆砌块石 护底~水泥砂浆 M10 42.5
定额编号 |  |  | 30028换
施工措施
定额单位 |  |  | 100m3
编号 | 工料名称 | 单位 | 单价(元) | 工料定额 | 合价(元)
1 | 人工 | 工日 | 128 | 79.6 | 10188.8
2 | 块石 | m3 | 60 | 113 | 6780
3 | 水泥砂浆 M10 42.5 | m3 | 145.15 | 35.3 | 5123.8
4 | 砂浆搅拌机 | 台班 | 151.85 | 1.6 | 242.96
5 | 双胶轮车 | 台班 | 4.14 | 18 | 74.52
6 | 其他机材费 | % | 12221.28 | 0.5 | 61.11
| 直接工程费小计 | 元 |  |  | 22471.19
| 措施费 | 元 | 4.5% |  | 1011.2
| 间接费 | 元 | 9.5% |  | 2230.83
| 利 润 | 元 | 5% |  | 1285.66
| 材料补差 | 元 |  |  | 14759.29
| 块石 | m3 | 79.96 | 113 | 9035.7512
| 水泥砂浆 M10 42.5 | m3 | 162.14 | 35.3 | 5723.542
| 装置性材料 | 元
| 税 金 | 元 | 9% |  | 3758.24
| 合 计 | 元 |  |  | 45516.41
| 单 价 | 元 |  |  | 455.16
单价计算表
单价序号 |  |  | 15
项目名称 |  |  | 建筑物土石回填 砂砾石回填松填不夯实
定额编号 |  |  | 10565
施工措施
定额单位 |  |  | 100m3
编号 | 工料名称 | 单位 | 单价(元) | 工料定额 | 合价(元)
1 | 人工 | 工日 | 128 | 2 | 256
2 | 砂砾石 | m3 | 30 | 105 | 3150
3 | 推土机 功率74kW | 台班 | 563.12 | 0.1 | 56.31
4 | 其他机材费 | % | 3206.31 | 5 | 160.32
| 直接工程费小计 | 元 |  |  | 3622.63
| 措施费 | 元 | 4.5% |  | 163.02
| 间接费 | 元 | 6.5% |  | 246.07
| 利 润 | 元 | 5% |  | 201.59
| 材料补差 | 元 |  |  | 13819.47
| 砂砾石 | m3 | 131.4 | 105 | 13797.2625
| 柴油 | kg | 4.27 | 5.2 | 22.204
| 装置性材料 | 元
| 税 金 | 元 | 9% |  | 1624.75
| 合 计 | 元 |  |  | 19677.53
| 单 价 | 元 |  |  | 196.78
单价计算表
单价序号 |  |  | 16
项目名称 |  |  | 土工布铺设 斜铺边坡1:2.0~土工布规格为400g/m2
定额编号 |  |  | 10632换
施工措施
定额单位 |  |  | 100m2
编号 | 工料名称 | 单位 | 单价(元) | 工料定额 | 合价(元)
1 | 人工 | 工日 | 128 | 2.64 | 337.92
2 | 土工布 | m2 | 4.38 | 107 | 468.66
3 | 其他机材费 | % | 468.66 | 3 | 14.06
| 直接工程费小计 | 元 |  |  | 820.64
| 措施费 | 元 | 4.5% |  | 36.93
| 间接费 | 元 | 6.5% |  | 55.74
| 利 润 | 元 | 5% |  | 45.67
| 材料补差 | 元
| 装置性材料 | 元
| 税 金 | 元 | 9% |  | 86.31
| 合 计 | 元 |  |  | 1045.29
| 单 价 | 元 |  |  | 10.45
单价计算表
单价序号 |  |  | 17
项目名称 |  |  | 干砌块石 基础
定额编号 |  |  | 30012
施工措施
定额单位 |  |  | 100m3
编号 | 工料名称 | 单位 | 单价(元) | 工料定额 | 合价(元)
1 | 人工 | 工日 | 128 | 50.3 | 6438.4
2 | 块石 | m3 | 60 | 121 | 7260
3 | 其他机材费 | % | 7260 | 1 | 72.6
| 直接工程费小计 | 元 |  |  | 13771
| 措施费 | 元 | 4.5% |  | 619.7
| 间接费 | 元 | 9.5% |  | 1367.12
| 利 润 | 元 | 5% |  | 787.89
| 材料补差 | 元 |  |  | 9675.45
| 块石 | m3 | 79.96 | 121 | 9675.4504
| 装置性材料 | 元
| 税 金 | 元 | 9% |  | 2359.9
| 合 计 | 元 |  |  | 28581.06
| 单 价 | 元 |  |  | 285.81
单价计算表
单价序号 |  |  | 18
项目名称 |  |  | 混凝土小型结构 排水沟~非泵送商品混凝土
定额编号 |  |  | 40248换
施工措施
定额单位 |  |  | 100m3
编号 | 工料名称 | 单位 | 单价(元) | 工料定额 | 合价(元)
1 | 人工 | 工日 | 128 | 121.5 | 15552
2 | 板枋材 | m3 | 1045 | 0.7 | 731.5
3 | 钢模板 | kg | 5.2 | 120 | 624
4 | 型钢 | kg | 3.27 | 75 | 245.55
5 | 卡扣件 | kg | 5.2 | 50 | 260
6 | 铁件 | kg | 3 | 136 | 408
7 | 非泵送商品混凝土 | m3 | 150 | 102 | 15300
8 | 水 | m3 | 0.81 | 100 | 81
9 | 振捣器 插入式 功率2.2kW | 台班 | 19.38 | 11 | 213.18
10 | 风（砂）水枪 耗风量 6m3/min | 台班 | 203.09 | 2.5 | 507.73
11 | 其他机材费 | % | 18370.96 | 1.5 | 275.56
12 | 混凝土拌制 | m3 | 25.91 |  | 0
13 | 混凝土运输 | m3 | 17.07 |  | 0
| 直接工程费小计 | 元 |  |  | 34198.52
| 措施费 | 元 | 4.5% |  | 1538.93
| 间接费 | 元 | 9.5% |  | 3395.06
| 利 润 | 元 | 5% |  | 1956.63
| 材料补差 | 元 |  |  | 27540
| 混凝土拌制 | m3 | 0.59 | 0
| 非泵送商品混凝土 | m3 | 270 | 102 | 27540
| 装置性材料 | 元
| 税 金 | 元 | 9% |  | 6176.62
| 合 计 | 元 |  |  | 74805.76
| 单 价 | 元 |  |  | 748.06
单价计算表
单价序号 |  |  | 19
项目名称 |  |  | 混凝土小型结构 踏步~非泵送商品混凝土
定额编号 |  |  | 40247换
施工措施
定额单位 |  |  | 100m3
编号 | 工料名称 | 单位 | 单价(元) | 工料定额 | 合价(元)
1 | 人工 | 工日 | 128 | 114.1 | 14604.8
2 | 板枋材 | m3 | 1045 | 1.35 | 1410.75
3 | 铁件 | kg | 3 | 50 | 150
4 | 非泵送商品混凝土 | m3 | 150 | 102 | 15300
5 | 水 | m3 | 0.81 | 100 | 81
6 | 振捣器 插入式 功率2.2kW | 台班 | 19.38 | 11 | 213.18
7 | 风（砂）水枪 耗风量 6m3/min | 台班 | 203.09 | 2.5 | 507.73
8 | 其他机材费 | % | 17662.66 | 1.5 | 264.94
9 | 混凝土拌制 | m3 | 25.91 |  | 0
10 | 混凝土运输 | m3 | 17.07 |  | 0
| 直接工程费小计 | 元 |  |  | 32532.4
| 措施费 | 元 | 4.5% |  | 1463.96
| 间接费 | 元 | 9.5% |  | 3229.65
| 利 润 | 元 | 5% |  | 1861.3
| 材料补差 | 元 |  |  | 27540
| 混凝土拌制 | m3 | 0.59 | 0
| 非泵送商品混凝土 | m3 | 270 | 102 | 27540
| 装置性材料 | 元
| 税 金 | 元 | 9% |  | 5996.46
| 合 计 | 元 |  |  | 72623.77
| 单 价 | 元 |  |  | 726.24
单价计算表
单价序号 |  |  | 20
项目名称 |  |  | 侧、平石安砌 侧石 混凝土~水泥砂浆 M10 42.5
定额编号 |  |  | 30216换
施工措施
定额单位 |  |  | 100m
编号 | 工料名称 | 单位 | 单价(元) | 工料定额 | 合价(元)
1 | 人工 | 工日 | 128 | 5.2 | 665.6
2 | 混凝土侧石 | m | 8.34 | 101 | 842.34
3 | 水泥砂浆 M10 42.5 | m3 | 145.15 | 0.4 | 58.06
4 | 砂浆搅拌机 | 台班 | 151.85 | 0.02 | 3.04
5 | 其他机材费 | % | 903.44 | 1.5 | 13.55
| 直接工程费小计 | 元 |  |  | 1582.59
| 措施费 | 元 | 4.5% |  | 71.22
| 间接费 | 元 | 9.5% |  | 157.11
| 利 润 | 元 | 5% |  | 90.55
| 材料补差 | 元 |  |  | 2590.87
| 混凝土侧石 | m | 25.01 | 101 | 2526.01
| 水泥砂浆 M10 42.5 | m3 | 162.14 | 0.4 | 64.856
| 装置性材料 | 元
| 税 金 | 元 | 9% |  | 404.31
| 合 计 | 元 |  |  | 4896.65
| 单 价 | 元 |  |  | 48.97
单价计算表
单价序号 |  |  | 21
项目名称 |  |  | 机械铺筑碎石垫层 碎石垫层厚度50cm以内
定额编号 |  |  | 30007
施工措施
定额单位 |  |  | 100m3
编号 | 工料名称 | 单位 | 单价(元) | 工料定额 | 合价(元)
1 | 人工 | 工日 | 128 | 4.5 | 576
2 | 石渣 | m3 | 30 | 110 | 3300
3 | 推土机 功率74kW | 台班 | 563.12 | 0.23 | 129.52
4 | 装载机 斗容1m3 | 台班 | 375.43 | 0.23 | 86.35
5 | 其他机材费 | % | 3515.87 | 2 | 70.32
| 直接工程费小计 | 元 |  |  | 4162.19
| 措施费 | 元 | 4.5% |  | 187.3
| 间接费 | 元 | 9.5% |  | 413.2
| 利 润 | 元 | 5% |  | 238.13
| 材料补差 | 元 |  |  | 9618.12
| 石渣 | m3 | 86.5 | 110 | 9515
| 柴油 | kg | 4.27 | 24.15 | 103.1205
| 装置性材料 | 元
| 税 金 | 元 | 9% |  | 1315.7
| 合 计 | 元 |  |  | 15934.64
| 单 价 | 元 |  |  | 159.35
单价计算表
单价序号 |  |  | 22
项目名称 |  |  | 伸缩缝 沥青木板
定额编号 |  |  | 40279
施工措施
定额单位 |  |  | 100m2
编号 | 工料名称 | 单位 | 单价(元) | 工料定额 | 合价(元)
1 | 人工 | 工日 | 128 | 18.7 | 2393.6
2 | 板枋材 | m3 | 1045 | 2.2 | 2299
3 | 沥青 | t | 3735 | 1.24 | 4631.4
4 | 木柴 | t | 435 | 0.42 | 182.7
5 | 双胶轮车 | 台班 | 4.14 | 0.56 | 2.32
6 | 其他机材费 | % | 7115.42 | 1 | 71.15
| 直接工程费小计 | 元 |  |  | 9580.17
| 措施费 | 元 | 4.5% |  | 431.11
| 间接费 | 元 | 9.5% |  | 951.07
| 利 润 | 元 | 5% |  | 548.12
| 材料补差 | 元
| 装置性材料 | 元
| 税 金 | 元 | 9% |  | 1035.94
| 合 计 | 元 |  |  | 12546.41
| 单 价 | 元 |  |  | 125.46
单价计算表
单价序号 |  |  | 23
项目名称 |  |  | 镇墩~非泵送商品混凝土
定额编号 |  |  | 40218换
施工措施
定额单位 |  |  | 100m3
编号 | 工料名称 | 单位 | 单价(元) | 工料定额 | 合价(元)
1 | 人工 | 工日 | 128 | 97.8 | 12518.4
2 | 板枋材 | m3 | 1045 | 2.8 | 2926
3 | 铁件 | kg | 3 | 274 | 822
4 | 非泵送商品混凝土 | m3 | 150 | 102 | 15300
5 | 水 | m3 | 0.81 | 90 | 72.9
6 | 振捣器 插入式 功率2.2kW | 台班 | 19.38 | 7.8 | 151.16
7 | 卷扬机 起重量5t | 台班 | 161.17 | 1 | 161.17
8 | 风（砂）水枪 耗风量 6m3/min | 台班 | 203.09 | 2.5 | 507.73
9 | 其他机材费 | % | 19940.96 | 2 | 398.82
10 | 混凝土拌制 | m3 | 25.91 |  | 0
11 | 混凝土运输 | m3 | 17.07 |  | 0
| 直接工程费小计 | 元 |  |  | 32858.18
| 措施费 | 元 | 4.5% |  | 1478.62
| 间接费 | 元 | 9.5% |  | 3262
| 利 润 | 元 | 5% |  | 1879.94
| 材料补差 | 元 |  |  | 27540
| 混凝土拌制 | m3 | 0.59 | 0
| 非泵送商品混凝土 | m3 | 270 | 102 | 27540
| 装置性材料 | 元
| 税 金 | 元 | 9% |  | 6031.69
| 合 计 | 元 |  |  | 73050.43
| 单 价 | 元 |  |  | 730.5
单价计算表
单价序号 |  |  | 24
项目名称 |  |  | 浆砌块石 排水沟~水泥砂浆 M10 42.5
定额编号 |  |  | 30033换
施工措施
定额单位 |  |  | 100m3
编号 | 工料名称 | 单位 | 单价(元) | 工料定额 | 合价(元)
1 | 人工 | 工日 | 128 | 99.6 | 12748.8
2 | 块石 | m3 | 60 | 113 | 6780
3 | 水泥砂浆 M10 42.5 | m3 | 145.15 | 36 | 5225.4
4 | 砂浆搅拌机 | 台班 | 151.85 | 1.6 | 242.96
5 | 双胶轮车 | 台班 | 4.14 | 18 | 74.52
6 | 其他机材费 | % | 12322.88 | 0.5 | 61.61
| 直接工程费小计 | 元 |  |  | 25133.29
| 措施费 | 元 | 4.5% |  | 1131
| 间接费 | 元 | 9.5% |  | 2495.11
| 利 润 | 元 | 5% |  | 1437.97
| 材料补差 | 元 |  |  | 14872.79
| 块石 | m3 | 79.96 | 113 | 9035.7512
| 水泥砂浆 M10 42.5 | m3 | 162.14 | 36 | 5837.04
| 装置性材料 | 元
| 税 金 | 元 | 9% |  | 4056.31
| 合 计 | 元 |  |  | 49126.47
| 单 价 | 元 |  |  | 491.26
单价计算表
单价序号 |  |  | 25
项目名称 |  |  | 溢流面~非泵送商品混凝土
定额编号 |  |  | 40135换
施工措施
定额单位 |  |  | 100m3
编号 | 工料名称 | 单位 | 单价(元) | 工料定额 | 合价(元)
1 | 人工 | 工日 | 128 | 59 | 7552
2 | 板枋材 | m3 | 1045 | 0.5 | 522.5
3 | 铁件 | kg | 3 | 120 | 360
4 | 非泵送商品混凝土 | m3 | 150 | 102 | 15300
5 | 水 | m3 | 0.81 | 120 | 97.2
6 | 载重汽车 汽油型 载重量5t | 台班 | 477 | 1 | 477
7 | 载重汽车 柴油型 载重量15t | 台班 | 646.86 | 0.75 | 485.15
8 | 汽车起重机 柴油型 起重量25t | 台班 | 737.08 | 0.75 | 552.81
9 | 振捣器 插入式 功率2.2kW | 台班 | 19.38 | 11 | 213.18
10 | 风（砂）水枪 耗风量 6m3/min | 台班 | 203.09 | 2 | 406.18
11 | 滑模台车（含动力设备） 溢流面 分缝宽度8m | 台班 | 738.58 | 9.8 | 7238.08
12 | 离心式水泵 单级 功率7kW | 台班 | 104.27 | 2 | 208.54
13 | 其他机材费 | % | 25860.64 | 3 | 775.82
14 | 混凝土拌制 | m3 | 25.91 |  | 0
15 | 混凝土运输 | m3 | 17.07 |  | 0
| 直接工程费小计 | 元 |  |  | 34188.46
| 措施费 | 元 | 4.5% |  | 1538.48
| 间接费 | 元 | 9.5% |  | 3394.06
| 利 润 | 元 | 5% |  | 1956.05
| 材料补差 | 元 |  |  | 26425.85
| 混凝土拌制 | m3 | 0.59 | 0
| 非泵送商品混凝土 | m3 | 256 | 102 | 26112
| 柴油 | kg | 4.27 | 73.5 | 313.845
| 装置性材料 | 元
| 税 金 | 元 | 9% |  | 6075.26
| 合 计 | 元 |  |  | 73578.16
| 单 价 | 元 |  |  | 735.78
单价计算表
单价序号 |  |  | 26
项目名称 |  |  | 支墩~非泵送商品混凝土
定额编号 |  |  | 40219换
施工措施
定额单位 |  |  | 100m3
编号 | 工料名称 | 单位 | 单价(元) | 工料定额 | 合价(元)
1 | 人工 | 工日 | 128 | 135.2 | 17305.6
2 | 板枋材 | m3 | 1045 | 3.08 | 3218.6
3 | 铁件 | kg | 3 | 330 | 990
4 | 非泵送商品混凝土 | m3 | 150 | 102 | 15300
5 | 水 | m3 | 0.81 | 90 | 72.9
6 | 振捣器 插入式 功率2.2kW | 台班 | 19.38 | 7.8 | 151.16
7 | 卷扬机 起重量5t | 台班 | 161.17 | 1.59 | 256.26
8 | 风（砂）水枪 耗风量 6m3/min | 台班 | 203.09 | 2.5 | 507.73
9 | 其他机材费 | % | 20496.65 | 2 | 409.93
10 | 混凝土拌制 | m3 | 25.91 |  | 0
11 | 混凝土运输 | m3 | 17.07 |  | 0
| 直接工程费小计 | 元 |  |  | 38212.18
| 措施费 | 元 | 4.5% |  | 1719.55
| 间接费 | 元 | 9.5% |  | 3793.51
| 利 润 | 元 | 5% |  | 2186.26
| 材料补差 | 元 |  |  | 27540
| 混凝土拌制 | m3 | 0.59 | 0
| 非泵送商品混凝土 | m3 | 270 | 102 | 27540
| 装置性材料 | 元
| 税 金 | 元 | 9% |  | 6610.64
| 合 计 | 元 |  |  | 80062.14
| 单 价 | 元 |  |  | 800.62
单价计算表
单价序号 |  |  | 27
项目名称 |  |  | 沉井 方形~非泵送商品混凝土
定额编号 |  |  | 40215换
施工措施
定额单位 |  |  | 100m3
编号 | 工料名称 | 单位 | 单价(元) | 工料定额 | 合价(元)
1 | 人工 | 工日 | 128 | 193.5 | 24768
2 | 板枋材 | m3 | 1045 | 2.22 | 2319.9
3 | 钢模板 | kg | 5.2 | 270 | 1404
4 | 型钢 | kg | 3.27 | 450 | 1473.3
5 | 卡扣件 | kg | 5.2 | 180 | 936
6 | 铁件 | kg | 3 | 350 | 1050
7 | 电焊条 | kg | 6 | 30 | 180
8 | 非泵送商品混凝土 | m3 | 150 | 102 | 15300
9 | 水 | m3 | 0.81 | 90 | 72.9
10 | 振捣器 插入式 功率2.2kW | 台班 | 19.38 | 10.8 | 209.3
11 | 载重汽车 汽油型 载重量5t | 台班 | 477 | 0.4 | 190.8
12 | 汽车起重机 柴油型 起重量10t | 台班 | 540.01 | 0.52 | 280.81
13 | 电焊机 交流20~25kVA | 台班 | 70.12 | 2.4 | 168.29
14 | 其他机材费 | % | 23585.3 | 3 | 707.56
15 | 混凝土拌制 | m3 | 25.91 |  | 0
16 | 混凝土运输 | m3 | 17.07 |  | 0
| 直接工程费小计 | 元 |  |  | 49060.86
| 措施费 | 元 | 4.5% |  | 2207.74
| 间接费 | 元 | 9.5% |  | 4870.52
| 利 润 | 元 | 5% |  | 2806.96
| 材料补差 | 元 |  |  | 27604.39
| 混凝土拌制 | m3 | 0.59 | 0
| 非泵送商品混凝土 | m3 | 270 | 102 | 27540
| 柴油 | kg | 4.27 | 15.08 | 64.3916
| 装置性材料 | 元
| 税 金 | 元 | 9% |  | 7789.54
| 合 计 | 元 |  |  | 94340.01
| 单 价 | 元 |  |  | 943.4
单价计算表
单价序号 |  |  | 28
项目名称 |  |  | 浆砌块石 挡土墙~水泥砂浆 M10 42.5
定额编号 |  |  | 30030换
施工措施
定额单位 |  |  | 100m3
编号 | 工料名称 | 单位 | 单价(元) | 工料定额 | 合价(元)
1 | 人工 | 工日 | 128 | 86.8 | 11110.4
2 | 块石 | m3 | 60 | 115 | 6900
3 | 水泥砂浆 M10 42.5 | m3 | 145.15 | 34.4 | 4993.16
4 | 砂浆搅拌机 | 台班 | 151.85 | 1.6 | 242.96
5 | 双胶轮车 | 台班 | 4.14 | 18 | 74.52
6 | 其他机材费 | % | 12210.64 | 0.5 | 61.05
| 直接工程费小计 | 元 |  |  | 23382.09
| 措施费 | 元 | 4.5% |  | 1052.19
| 间接费 | 元 | 9.5% |  | 2321.26
| 利 润 | 元 | 5% |  | 1337.78
| 材料补差 | 元 |  |  | 14773.29
| 块石 | m3 | 79.96 | 115 | 9195.676
| 水泥砂浆 M10 42.5 | m3 | 162.14 | 34.4 | 5577.616
| 装置性材料 | 元
| 税 金 | 元 | 9% |  | 3857.99
| 合 计 | 元 |  |  | 46724.6
| 单 价 | 元 |  |  | 467.25
单价计算表
单价序号 |  |  | 29
项目名称 |  |  | 截水墙及心墙 墙高＜10m,墙厚≤30cm~非泵送商品混凝土
定额编号 |  |  | 40011换
施工措施
定额单位 |  |  | 100m3
编号 | 工料名称 | 单位 | 单价(元) | 工料定额 | 合价(元)
1 | 人工 | 工日 | 128 | 113 | 14464
2 | 板枋材 | m3 | 1045 | 0.77 | 804.65
3 | 钢模板 | kg | 5.2 | 67.4 | 350.48
4 | 型钢 | kg | 3.27 | 40.5 | 132.6
5 | 卡扣件 | kg | 5.2 | 27 | 140.4
6 | 铁件 | kg | 3 | 106 | 318
7 | 电焊条 | kg | 6 | 2.4 | 14.4
8 | 非泵送商品混凝土 | m3 | 150 | 102 | 15300
9 | 水 | m3 | 0.81 | 90 | 72.9
10 | 载重汽车 汽油型 载重量5t | 台班 | 477 | 0.12 | 57.24
11 | 履带起重机 油动 起重量10t | 台班 | 499.39 | 0.16 | 79.9
12 | 电焊机 交流20~25kVA | 台班 | 70.12 | 0.34 | 23.84
13 | 振捣器 插入式 功率2.2kW | 台班 | 19.38 | 8.9 | 172.48
14 | 离心式水泵 单级 功率7kW | 台班 | 104.27 | 0.9 | 93.84
15 | 风（砂）水枪 耗风量 6m3/min | 台班 | 203.09 | 1.8 | 365.56
16 | 其他机材费 | % | 17926.3 | 2 | 358.53
17 | 混凝土拌制 | m3 | 25.91 |  | 0
18 | 混凝土运输 | m3 | 17.07 |  | 0
| 直接工程费小计 | 元 |  |  | 32748.83
| 措施费 | 元 | 4.5% |  | 1473.7
| 间接费 | 元 | 9.5% |  | 3251.14
| 利 润 | 元 | 5% |  | 1873.68
| 材料补差 | 元 |  |  | 27565.96
| 混凝土拌制 | m3 | 0.59 | 0
| 非泵送商品混凝土 | m3 | 270 | 102 | 27540
| 柴油 | kg | 4.27 | 6.08 | 25.9616
| 装置性材料 | 元
| 税 金 | 元 | 9% |  | 6022.2
| 合 计 | 元 |  |  | 72935.51
| 单 价 | 元 |  |  | 729.36
单价计算表
单价序号 |  |  | 30
项目名称 |  |  | 素混凝土底板、基础、垫层及压顶 底板、基础、垫层30cm~非泵送商品混凝土
定额编号 |  |  | 40130换
施工措施
定额单位 |  |  | 100m3
编号 | 工料名称 | 单位 | 单价(元) | 工料定额 | 合价(元)
1 | 人工 | 工日 | 128 | 57.1 | 7308.8
2 | 板枋材 | m3 | 1045 | 0.42 | 438.9
3 | 铁件 | kg | 3 | 30 | 90
4 | 非泵送商品混凝土 | m3 | 150 | 102 | 15300
5 | 水 | m3 | 0.81 | 70 | 56.7
6 | 振捣器 平板式 功率2.2kW | 台班 | 17.65 | 4.8 | 84.72
7 | 离心式水泵 单级 功率7kW | 台班 | 104.27 | 1 | 104.27
8 | 风（砂）水枪 耗风量 6m3/min | 台班 | 203.09 | 1.5 | 304.64
9 | 其他机材费 | % | 16379.23 | 2 | 327.58
10 | 混凝土拌制 | m3 | 25.91 |  | 0
11 | 混凝土运输 | m3 | 17.07 |  | 0
| 直接工程费小计 | 元 |  |  | 24015.61
| 措施费 | 元 | 4.5% |  | 1080.7
| 间接费 | 元 | 9.5% |  | 2384.15
| 利 润 | 元 | 5% |  | 1374.02
| 材料补差 | 元 |  |  | 27540
| 混凝土拌制 | m3 | 0.59 | 0
| 非泵送商品混凝土 | m3 | 270 | 102 | 27540
| 装置性材料 | 元
| 税 金 | 元 | 9% |  | 5075.5
| 合 计 | 元 |  |  | 61469.98
| 单 价 | 元 |  |  | 614.7
单价计算表
单价序号 |  |  | 31
项目名称 |  |  | 溢流堰~非泵送商品混凝土
定额编号 |  |  | 40136换
施工措施
定额单位 |  |  | 100m3
编号 | 工料名称 | 单位 | 单价(元) | 工料定额 | 合价(元)
1 | 人工 | 工日 | 128 | 73.6 | 9420.8
2 | 板枋材 | m3 | 1045 | 1.4 | 1463
3 | 钢模板 | kg | 5.2 | 38 | 197.6
4 | 型钢 | kg | 3.27 | 63 | 206.26
5 | 卡扣件 | kg | 5.2 | 25 | 130
6 | 铁件 | kg | 3 | 14 | 42
7 | 非泵送商品混凝土 | m3 | 150 | 102 | 15300
8 | 水 | m3 | 0.81 | 120 | 97.2
9 | 载重汽车 汽油型 载重量5t | 台班 | 477 | 0.45 | 214.65
10 | 振捣器 插入式 功率2.2kW | 台班 | 19.38 | 8.9 | 172.48
11 | 离心式水泵 单级 功率17kW | 台班 | 160.38 | 2.25 | 360.86
12 | 风（砂）水枪 耗风量 6m3/min | 台班 | 203.09 | 2.25 | 456.95
13 | 其他机材费 | % | 18641 | 2 | 372.82
14 | 混凝土拌制 | m3 | 25.91 |  | 0
15 | 混凝土运输 | m3 | 17.07 |  | 0
| 直接工程费小计 | 元 |  |  | 28434.62
| 措施费 | 元 | 4.5% |  | 1279.56
| 间接费 | 元 | 9.5% |  | 2822.85
| 利 润 | 元 | 5% |  | 1626.85
| 材料补差 | 元 |  |  | 27540
| 混凝土拌制 | m3 | 0.59 | 0
| 非泵送商品混凝土 | m3 | 270 | 102 | 27540
| 装置性材料 | 元
| 税 金 | 元 | 9% |  | 5553.35
| 合 计 | 元 |  |  | 67257.23
| 单 价 | 元 |  |  | 672.57
单价计算表
单价序号 |  |  | 32
项目名称 |  |  | 混凝土小型结构 其他小型结构~非泵送商品混凝土
定额编号 |  |  | 40249换
施工措施
定额单位 |  |  | 100m3
编号 | 工料名称 | 单位 | 单价(元) | 工料定额 | 合价(元)
1 | 人工 | 工日 | 128 | 132.6 | 16972.8
2 | 板枋材 | m3 | 1045 | 1.75 | 1828.75
3 | 铁件 | kg | 3 | 90 | 270
4 | 非泵送商品混凝土 | m3 | 150 | 102 | 15300
5 | 水 | m3 | 0.81 | 100 | 81
6 | 振捣器 插入式 功率2.2kW | 台班 | 19.38 | 12 | 232.56
7 | 风（砂）水枪 耗风量 6m3/min | 台班 | 203.09 | 2.5 | 507.73
8 | 其他机材费 | % | 18220.04 | 2 | 364.4
9 | 混凝土拌制 | m3 | 25.91 |  | 0
10 | 混凝土运输 | m3 | 17.07 |  | 0
| 直接工程费小计 | 元 |  |  | 35557.24
| 措施费 | 元 | 4.5% |  | 1600.08
| 间接费 | 元 | 9.5% |  | 3529.95
| 利 润 | 元 | 5% |  | 2034.36
| 材料补差 | 元 |  |  | 27540
| 混凝土拌制 | m3 | 0.59 | 0
| 非泵送商品混凝土 | m3 | 270 | 102 | 27540
| 装置性材料 | 元
| 税 金 | 元 | 9% |  | 6323.55
| 合 计 | 元 |  |  | 76585.18
| 单 价 | 元 |  |  | 765.85
单价计算表
单价序号 |  |  | 33
项目名称 |  |  | 板 肋、槽板~非泵送商品混凝土
定额编号 |  |  | 40233换
施工措施
定额单位 |  |  | 100m3
编号 | 工料名称 | 单位 | 单价(元) | 工料定额 | 合价(元)
1 | 人工 | 工日 | 128 | 291.9 | 37363.2
2 | 板枋材 | m3 | 1045 | 9.8 | 10241
3 | 型钢 | kg | 3.27 | 322 | 1054.23
4 | 卡扣件 | kg | 5.2 | 130 | 676
5 | 铁件 | kg | 3 | 90 | 270
6 | 非泵送商品混凝土 | m3 | 150 | 102 | 15300
7 | 水 | m3 | 0.81 | 100 | 81
8 | 振捣器 插入式 功率2.2kW | 台班 | 19.38 | 15 | 290.7
9 | 风（砂）水枪 耗风量 6m3/min | 台班 | 203.09 | 0.5 | 101.55
10 | 载重汽车 汽油型 载重量5t | 台班 | 477 | 0.22 | 104.94
11 | 卷扬机 起重量5t | 台班 | 161.17 | 3.4 | 547.98
12 | 其他机材费 | % | 28667.39 | 3 | 860.02
13 | 混凝土拌制 | m3 | 25.91 |  | 0
14 | 混凝土运输 | m3 | 17.07 |  | 0
| 直接工程费小计 | 元 |  |  | 66890.61
| 措施费 | 元 | 4.5% |  | 3010.08
| 间接费 | 元 | 9.5% |  | 6640.57
| 利 润 | 元 | 5% |  | 3827.06
| 材料补差 | 元 |  |  | 27540
| 混凝土拌制 | m3 | 0.59 | 0
| 非泵送商品混凝土 | m3 | 270 | 102 | 27540
| 装置性材料 | 元
| 税 金 | 元 | 9% |  | 9711.75
| 合 计 | 元 |  |  | 117620.07
| 单 价 | 元 |  |  | 1176.2
单价计算表
单价序号 |  |  | 34
项目名称 |  |  | 建筑物土石回填 砂砾石回填松填不夯实
定额编号 |  |  | 10565
施工措施
定额单位 |  |  | 100m3
编号 | 工料名称 | 单位 | 单价(元) | 工料定额 | 合价(元)
1 | 人工 | 工日 | 128 | 2 | 256
2 | 塘渣 | m3 | 30 | 105 | 3150
3 | 推土机 功率74kW | 台班 | 563.12 | 0.1 | 56.31
4 | 其他机材费 | % | 3206.31 | 5 | 160.32
| 直接工程费小计 | 元 |  |  | 3622.63
| 措施费 | 元 | 4.5% |  | 163.02
| 间接费 | 元 | 6.5% |  | 246.07
| 利 润 | 元 | 5% |  | 201.59
| 材料补差 | 元 |  |  | 9104.7
| 塘渣 | m3 | 86.5 | 105 | 9082.5
| 柴油 | kg | 4.27 | 5.2 | 22.204
| 装置性材料 | 元
| 税 金 | 元 | 9% |  | 1200.42
| 合 计 | 元 |  |  | 14538.43
| 单 价 | 元 |  |  | 145.38
单价计算表
单价序号 |  |  | 35
项目名称 |  |  | 建筑物土石回填 土方回填机械夯填
定额编号 |  |  | 10563
施工措施
定额单位 |  |  | 100m3
编号 | 工料名称 | 单位 | 单价(元) | 工料定额 | 合价(元)
1 | 人工 | 工日 | 128 | 2 | 256
2 | 推土机 功率74kW | 台班 | 563.12 | 0.1 | 56.31
3 | 蛙式夯实机 功率2.8kW | 台班 | 148.49 | 1.5 | 222.74
4 | 其他机材费 | % | 279.05 | 5 | 13.95
5 | 种植土 | m3 | 50 | 100 | 5000
| 直接工程费小计 | 元 |  |  | 5549
| 措施费 | 元 | 4.5% |  | 249.71
| 间接费 | 元 | 6.5% |  | 376.92
| 利 润 | 元 | 5% |  | 308.78
| 材料补差 | 元 |  |  | 22.2
| 柴油 | kg | 4.27 | 5.2 | 22.204
| 装置性材料 | 元
| 税 金 | 元 | 9% |  | 585.59
| 合 计 | 元 |  |  | 7092.2
| 单 价 | 元 |  |  | 70.92
单价计算表
单价序号 |  |  | 36
项目名称 |  |  | 建筑物土石回填 土方回填松填不夯实
定额编号 |  |  | 10562
施工措施
定额单位 |  |  | 100m3
编号 | 工料名称 | 单位 | 单价(元) | 工料定额 | 合价(元)
1 | 人工 | 工日 | 128 | 1.5 | 192
2 | 推土机 功率74kW | 台班 | 563.12 | 0.1 | 56.31
3 | 其他机材费 | % | 56.31 | 5 | 2.82
| 直接工程费小计 | 元 |  |  | 251.13
| 措施费 | 元 | 4.5% |  | 11.3
| 间接费 | 元 | 6.5% |  | 17.06
| 利 润 | 元 | 5% |  | 13.97
| 材料补差 | 元 |  |  | 22.2
| 柴油 | kg | 4.27 | 5.2 | 22.204
| 装置性材料 | 元
| 税 金 | 元 | 9% |  | 28.41
| 合 计 | 元 |  |  | 344.07
| 单 价 | 元 |  |  | 3.44