## 签署页
招 标 预 算
工 程 名 称: |  | 奉化区水利基础设施提升工程—莼湖街道后山弄山塘整治工程_后山弄山塘
招标预算(小写): |  |  | 745895元
| (大写): |  | 柒拾肆万伍仟捌佰玖拾伍元整
审 定 人: |  |  |  | (签字并盖执业专用章)
审 核 人: |  |  |  | (签字并盖执业专用章)
编 制 人: |  |  |  | (签字并盖执业专用章)

## 1 招标预算汇总表
招标预算汇总表
项目及标段名称： | 奉化区水利基础设施提升工程—莼湖街道后山弄山塘整治工程_后山弄山塘 | 第1页 共1页
序号 | 工程项目名称 | 金额（元）
一 | 建筑工程 | 633506
二 | 机电设备及安装工程
三 | 金属结构设备及安装工程 | 20849
四 | 施工临时工程 | 88198
五 | 其他项目 | 3342
| 合计 | 745895
其中： 暂估价
预留金

## 2 建筑工程分类分项工程量清单计价表
建筑工程分类分项工程量清单计价表
项目及标段名称： |  | 奉化区水利基础设施提升工程—莼湖街道后山弄山塘整治工程_后山弄山塘 | [5 empty] | 第1页 共6页
序号 | 项目编码 | 项目名称 | 项目 主要特征 | 计量 单位 | 工程 数量 | 单价 (元) | 合价 (元) | 主要技术 条款编码 | 备注
|  | 土石方工程 |  |  |  |  | 41848
| 500101007001 | 挖淤泥、流砂 | 水库清淤 | m3 | 1257.58 | 4.68 | 5885
| 500101008001 | 土方外运 | 余土外运5km | m3 | 1257.58 | 25.27 | 31779
| 500101001001 | 场地平整 | 机械平整场地30cm | m2 | 1311.37 | 1.69 | 2216
| 500103023003 | 土方回填 | 原土回填压实 | m3 | 408.18 | 4.82 | 1967
|  | 坝顶路面 |  |  |  |  | 50286
| 500115011002 | 块料面层 | 6cm厚水泥透水砖，垫层4cm厚M15水泥砂浆 | m2 | 128.64 | 97.61 | 12557
| 500115008001 | 道路基层 | 5%商品水泥碎石基层 | m3 | 10.72 | 284.95 | 3055
| 500109001027 | 普通混凝土 | C25商品混凝土压顶 | m3 | 4.824 | 697.78 | 3366
| 500109009007 | 伸缩缝 | 2cm厚沥青杉木板填缝 | m2 | 5.5744 | 123.71 | 690
| 500103023002 | 土方回填 | 粘土回填 | m3 | 26.8 | 51.82 | 1389
| 500109001001 | 普通混凝土 | C25商品混凝土防浪墙 | m3 | 23.048 | 786.65 | 18131
| 500109001002 | 普通混凝土 | C20商品混凝土垫层 | m3 | 2.01 | 629.41 | 1265
| 500111001001 | 钢筋加工与安装 | 一般钢筋制作安装 | t | 1.642 | 5989.35 | 9835
|  | 护坡 |  |  |  |  | 235941
| 500101004001 | 沟、槽土方开挖 | 沟槽土方开挖 | m3 | 120.2172 | 6.19 | 744
| 500103023004 | 土方回填 | 原土回填压实 | m3 | 29.3488 | 4.82 | 141
| 500101008004 | 其它土方开挖工程 | 余土外运5km | m3 | 86.4675 | 25.27 | 2185
建筑工程分类分项工程量清单计价表
项目及标段名称： |  | 奉化区水利基础设施提升工程—莼湖街道后山弄山塘整治工程_后山弄山塘 | [5 empty] | 第2页 共6页
序号 | 项目编码 | 项目名称 | 项目 主要特征 | 计量 单位 | 工程 数量 | 单价 (元) | 合价 (元) | 主要技术 条款编码 | 备注
| 500105010001 | 浆砌混凝土预制块护坡（底） | C25混凝土预制块护坡厚15cm，表面仿蘑菇石 | m2 | 860.41076 | 206.19 | 177408
| 500103020001 | 碎石垫层抛填 | 碎石垫层 | m3 | 86.041 | 218.72 | 18819
| 500103003001 | 反滤料填筑 | 碎石反滤层 | m3 | 42.5898 | 202.06 | 8606
| 500103013001 | 土工合成材料铺设 | 400g/m2土工布两层 | m2 | 233.6 | 20.91 | 4885
| 500105002001 | 浆砌块石 | M10浆砌块石大方脚 | m3 | 39.508 | 456.49 | 18035
| 500109001004 | 普通混凝土 | C25商品混凝土压顶 | m3 | 5.644 | 697.78 | 3938
| 500109009003 | 伸缩缝 | 2cm厚沥青杉木板填缝 | m2 | 9.54 | 123.71 | 1180
|  | 坝体坝基防渗处理 |  |  |  |  | 141147
| 500107009004 | 检查孔钻孔 | 大坝全段防渗采用套井回填粘土防渗墙，孔径110cm，孔距75cm，套井基础深入建基面2.0m | m | 466.75 | 283.32 | 132240
| 500101008003 | 土方外运 | 余土外运5km | m3 | 352.47 | 25.27 | 8907
|  | 溢洪道 |  |  |  |  | 59670
| 500101004002 | 沟、槽土方开挖 | 沟、槽土方开挖，土方类别综合考虑 | m3 | 167.034 | 6.19 | 1034
| 500103023007 | 土方回填 | 原土回填压实 | m3 | 64.698 | 4.82 | 312
| 500101008005 | 土方外运 | 余土外运5km | m3 | 92.6313 | 25.27 | 2341
| 500109001013 | 普通混凝土 | C25商品混凝土挡墙 | m3 | 42.034375 | 753.32 | 31665
| 500109001029 | 普通混凝土 | C25商品混凝土基础30cm | m3 | 12.348 | 655.33 | 8092
建筑工程分类分项工程量清单计价表
项目及标段名称： |  | 奉化区水利基础设施提升工程—莼湖街道后山弄山塘整治工程_后山弄山塘 | [5 empty] | 第3页 共6页
序号 | 项目编码 | 项目名称 | 项目 主要特征 | 计量 单位 | 工程 数量 | 单价 (元) | 合价 (元) | 主要技术 条款编码 | 备注
| 500109001030 | 普通混凝土 | C25商品混凝土基础50cm | m3 | 2.25 | 639.01 | 1438
| 500109001032 | 普通混凝土 | C25商品混凝土基础30cm（消力池） | m3 | 2.142 | 655.33 | 1404
| 500109001015 | 普通混凝土 | C25商品混凝土底板 | m3 | 4.648 | 655.33 | 3046
| 500109001028 | 普通混凝土 | C20商品混凝土垫层 | m3 | 3.136 | 629.41 | 1974
| 500103020003 | 碎石垫层抛填 | 碎石垫层 | m3 | 0.504 | 218.72 | 110
| 500109001017 | 普通混凝土 | C25商品混凝土流堰 | m3 | 1.323 | 672.58 | 890
| 500111001004 | 钢筋加工与安装 | 一般钢筋制作安装 | t | 0.98 | 5989.35 | 5870
| 500105017001 | 塑料排水管 | 铺设φ75PVC管@200，设置反滤包 | m | 8.88 | 42.46 | 377
| 500109009006 | 伸缩缝 | 2cm厚沥青杉木板填缝 | m2 | 9.04 | 123.71 | 1118
|  | 排水沟 |  |  |  |  | 8711
| 500105001001 | 干砌块石（条料石、卵石） | 干砌块石挡墙 | m3 | 5.272 | 305.42 | 1610
| 500109001005 | 普通混凝土 | C25商品混凝土压顶 | m3 | 1.318 | 697.78 | 920
| 500109001006 | 普通混凝土 | C25商品混凝土排水沟 | m3 | 7.696 | 748.06 | 5757
| 500109009004 | 伸缩缝 | 2cm厚沥青杉木板填缝 | m2 | 3.43 | 123.71 | 424
|  | 混凝土踏步 |  |  |  |  | 7857
| 500115012001 | 安砌侧（平、缘）石 | 200cm×30cm×12cmC25混凝土侧石 | m | 25.38 | 32.86 | 834
| 500109001010 | 普通混凝土 | C25商品混凝土踏步 | m3 | 5.3976 | 726.24 | 3920
建筑工程分类分项工程量清单计价表
项目及标段名称： |  | 奉化区水利基础设施提升工程—莼湖街道后山弄山塘整治工程_后山弄山塘 | [5 empty] | 第4页 共6页
序号 | 项目编码 | 项目名称 | 项目 主要特征 | 计量 单位 | 工程 数量 | 单价 (元) | 合价 (元) | 主要技术 条款编码 | 备注
| 500103020002 | 碎石垫层抛填 | 碎石垫层 | m3 | 3.78 | 218.72 | 827
| 500111001003 | 钢筋加工与安装 | 一般钢筋制作安装 | t | 0.38 | 5989.35 | 2276
|  | 人行桥 |  |  |  |  | 17281
| 500101002002 | 一般土方开挖 | 土方开挖，开挖类别综合考虑 | m3 | 32.01 | 3.5 | 112
| 500101008007 | 土方外运 | 余土外运5km | m3 | 32.01 | 25.27 | 809
| 500103023008 | 土方回填 | 粘土回填 | m3 | 9.6 | 51.82 | 497
| 500109001008 | 普通混凝土 | C25现浇混凝土桥板 | m3 | 1.725 | 1176.21 | 2029
| 500109001036 | 普通混凝土 | C25商品混凝土桥台支座 | m3 | 1.38 | 697.78 | 963
| 500109001009 | 普通混凝土 | C25混凝土踏步 | m3 | 0.45 | 726.24 | 327
| 500109001033 | 普通混凝土 | C25商品混凝土挡墙 | m3 | 4.2465 | 753.32 | 3199
| 500109001035 | 普通混凝土 | C25商品混凝土基础50cm | m3 | 3.27 | 639.01 | 2090
| 500109001037 | 普通混凝土 | C25商品混凝土底板 | m3 | 2.25 | 655.33 | 1474
| 500111001002 | 钢筋加工与安装 | 钢筋制作安装 | t | 0.376 | 5989.35 | 2252
| 500115008002 | 道路基层 | 5%商品水泥碎石基层 | m3 | 0.675 | 284.95 | 192
| 500115006001 | 混凝土道路路面 | C25混凝土路面 | m3 | 0.675 | 707.41 | 478
| 500115022002 | 其它永久建筑工程 | 1.5m高仿木栏杆 | m | 6 | 300 | 1800
| 500115022003 | 其它永久建筑工程 | 300×10mm橡胶止水带 | 项 | 1 | 200 | 200
| 500109001012 | 普通混凝土 | C25商品混凝土截水墙 | m3 | 1.1 | 729.36 | 802
建筑工程分类分项工程量清单计价表
项目及标段名称： |  | 奉化区水利基础设施提升工程—莼湖街道后山弄山塘整治工程_后山弄山塘 | [5 empty] | 第5页 共6页
序号 | 项目编码 | 项目名称 | 项目 主要特征 | 计量 单位 | 工程 数量 | 单价 (元) | 合价 (元) | 主要技术 条款编码 | 备注
| 500109009005 | 伸缩缝 | 2cm厚沥青杉木板填缝 | m2 | 0.46 | 123.71 | 57
|  | 放水设施 |  |  |  |  | 55707
| 500101002003 | 一般土方开挖 | 涵管土方开挖，土方类别综合考虑 | m3 | 834.108 | 3.5 | 2919
| 500103002001 | 粘土料填筑 | 粘土心墙填筑 | m3 | 396.3882 | 58.2 | 23070
| 500103023006 | 土方回填 | 原土回填压实 | m3 | 437.718 | 4.82 | 2110
| 500101008006 | 土方外运 | 余土外运5km | m3 | 330.73 | 25.27 | 8358
| 500109001022 | 普通混凝土 | C25包管商品混凝土 | m3 | 11.696935 | 651.69 | 7623
| 500115004002 | 塑料管铺设 | DN200PE管铺设 | m | 26.37 | 200.95 | 5299
| 500109001023 | 普通混凝土 | C25商品混凝土截水环 | m3 | 1.53 | 708.45 | 1084
| 500111001006 | 钢筋加工与安装 | 一般钢筋制作安装 | t | 0.13 | 5989.35 | 779
| 500108010002 | 钢筋混凝土沉井 | C25商品混凝土集水井 | m3 | 1.896 | 943.38 | 1789
| 500109001024 | 普通混凝土 | C25商品混凝土操作台 | m3 | 0.19 | 765.85 | 146
| 500109001025 | 普通混凝土 | C25商品混凝土基座 | m3 | 2.82 | 765.85 | 2160
| 500109001026 | 普通混凝土 | C25商品混凝土镇墩 | m3 | 0.51 | 730.5 | 373
|  | 其它拆除修复工程 |  |  |  |  | 5457
| 500115004001 | 塑料管铺设 | 原涵管拆除处理 | m | 27 | 22 | 594
| 500109010004 | 混凝土凿除 | 拆除包管 | m3 | 12.2522 | 140.22 | 1718
建筑工程分类分项工程量清单计价表
项目及标段名称： |  | 奉化区水利基础设施提升工程—莼湖街道后山弄山塘整治工程_后山弄山塘 | [5 empty] | 第6页 共6页
序号 | 项目编码 | 项目名称 | 项目 主要特征 | 计量 单位 | 工程 数量 | 单价 (元) | 合价 (元) | 主要技术 条款编码 | 备注
| 500109010001 | 混凝土凿除 | 拆除人行桥 | m3 | 3.87 | 207.4 | 803
| 500109010002 | 混凝土凿除 | 拆除原15cm路面 | m3 | 0.99 | 140.22 | 139
| 500109001011 | 普通混凝土 | C25混凝土路面复原 | m3 | 0.99 | 707.41 | 700
| 500109010003 | 混凝土凿除 | 拆除原护底C25钢筋砼底板、砼流堰 | m3 | 10.72 | 140.22 | 1503
|  | 其它工程 |  |  |  |  | 9600
| 500115022004 | 其它永久建筑工程 | C25钢筋砼预制1.25m高水位尺，含杉木板厚5cm(含基础安装等一切费用） | 个 | 5 | 500 | 2500
| 500115022005 | 其它永久建筑工程 | 工程建设永久性责任牌：热镀锌管方管焊接龙骨，镀锌板烤漆丝印，尺寸2.4*2.85米(含基础安装等一切费用） | 个 | 1 | 3500 | 3500
| 500115022007 | 其它永久建筑工程 | 1.2*0.75m工程建设永久性青石责任牌，标牌厚6cm，文字采用楷体或宋体，凹刻，字号根据实际情况确定(含基础安装等一切费用） | 个 | 1 | 2000 | 2000
| 500115022006 | 其它永久建筑工程 | 警示牌2块，主体:采用1.2厚度优质镀锌板材质制作，经过激光雕刻，折弯，氩弧焊焊接，内撑龙骨。精工打磨，高温喷塑烤漆而成；画面：户外高清UV烤漆。膨胀固定安装(满足设计要求含基础安装等一切费用） | 个 | 2 | 800 | 1600
|  | 合计 |  |  |  |  | 633506

## 4 金属结构设备及安装工程分类分项工程量清单计价表
金属结构设备及安装工程分类分项工程量清单计价表
项目及标段名称： |  | 奉化区水利基础设施提升工程—莼湖街道后山弄山塘整治工程_后山弄山塘 | [6 empty] | 第1页 共1页
序号 | 项目编码 | 项目名称 | 项目 主要特征 | 计量 单位 | 工程 数量 | 单价(元) |  | 合价(元) |  | 主要技术 条款编码 | 备注
[6 empty] | 设备费 | 安装费 | 设备费 | 安装费
|  | 机电设备及安装工程 | [5 empty] | 3850 | 16999
| 500202003002 | 螺杆式启闭机安装 设备自重5t | LQ型直柄手推式启闭机,启闭力5t | 台 | 1 | 1500 | 13954.49 | 1500 | 13954
| 500202006002 | 拦污栅设备制作及安装 | 拦污栅设备制作及安装 | t | 0.044 | 500 | 1007.36 | 22 | 44
| 500202013002 | 其它金属结构设备安装 | Φ200启闭设备及闸门拉杆 | 项 | 1 | 2328 | 3000 | 2328 | 3000
|  | 合计 | [5 empty] | 3850 | 16999

## 5 施工临时工程分类分项工程量清单计价表
施工临时工程分类分项工程量清单计价表
项目及标段名称： |  | 奉化区水利基础设施提升工程—莼湖街道后山弄山塘整治工程_后山弄山塘 |  |  |  |  | 第1页 共1页
序号 | 清单编号 | 项目名称 | 项目 主要特征 | 计量 单位 | 工程 数量 | 单价 (元) | 合价 (元) | 主要技术 条款编码 | 备注
|  | 施工导流工程 |  |  |  |  | 13000
| Ab001001 | 施工排水 | 施工排水 | 项 | 1 | 8000 | 8000
| Ab002001 | 施工围堰及拆除 | 施工围堰及拆除 | 项 | 1 | 5000 | 5000
|  | 施工交通工程 |  |  | 1 | 32177.86 | 32178
| Ab003001 | 临时施工道路 | 塘渣临时施工道路 | m3 | 201.25 | 159.89 | 32178
4 |  | 施工房屋建筑工程 |  |  |  |  | 6400
1.1 | Ab001056 | 施工管理用房、施工仓库 | 施工管理用房、施工仓库 | 项 | 1 | 6400 | 6400
5 |  | 安全文明施工费 |  |  |  |  | 16850
| 5.1 | 安全施工费 | 安全施工费 | 项 | 1 | 14041.65 | 14042
| 5.2 | 文明标化工地建设费 | 文明标化工地建设费 | 项 | 1 | 2808.33 | 2808
6 |  | 其他临时工程 |  |  |  |  | 19771
| 6.1 | 其他临时工程 |  | 项 | 1 | 19770.64 | 19771
|  | 合计 |  |  |  |  | 88198

## 6 其他项目清单计价表
其他项目清单计价表
项目及标段名称： | 奉化区水利基础设施提升工程—莼湖街道后山弄山塘整治工程_后山弄山塘 |  |  | 第1页 共1页
序号 | 项目名称 | 计量单位 | 金额(元) | 备注
1 | 工程保险费 | 元 | 3342
2 | 预留金 | 元
| 合 计 |  | 3342

## 9 电、风、水、砂石基础单价汇总表
电、风、水、砂石基础单价汇总表
项目及标段名称： | 奉化区水利基础设施提升工程—莼湖街道后山弄山塘整治工程_后山弄山塘 |  |  | 第1页 共1页
序号 | 名称 | 计量单位 | 单价（元） | 备注
1 | 碎石 | m3 | 166.01
2 | 块石 | m3 | 139.96
3 | 电 | kWh | 0.92
4 | 风 | m3 | 0.15
5 | 水 | m3 | 0.81
6 | 塘渣 | m3 | 116.5
7 | 中砂 | m3 | 179.78

## 14 建筑安装工程单价计算表
单价计算表
单价序号 |  |  | 1
项目名称 |  |  | 挖掘机挖淤泥、流砂~单斗挖掘机 液压 0.6m3
定额编号 |  |  | 10016
施工措施
定额单位 |  |  | 100m3
编号 | 工料名称 | 单位 | 单价(元) | 工料定额 | 合价(元)
1 | 人工 | 工日 | 128 | 0.7 | 89.6
2 | 单斗挖掘机 液压 斗容0.6m3 | 台班 | 596.9 | 0.35 | 208.92
3 | 其他机材费 | % | 208.92 | 5 | 10.45
| 直接工程费小计 | 元 |  |  | 308.97
| 措施费 | 元 | 4.5% |  | 13.9
| 间接费 | 元 | 6.5% |  | 20.99
| 利 润 | 元 | 5% |  | 17.19
| 材料补差 | 元 |  |  | 67.88
| 柴油 | kg | 4.31 | 15.75 | 67.8825
| 装置性材料 | 元
| 税 金 | 元 | 9% |  | 38.6
| 合 计 | 元 |  |  | 467.53
| 单 价 | 元 |  |  | 4.68
单价计算表
单价序号 |  |  | 2
项目名称 |  |  | 0.6m3挖掘机挖装土自卸汽车运输 Ⅰ、Ⅱ类土 运距~5km~自卸汽车 3.5t
定额编号 |  |  | 10357
施工措施
定额单位 |  |  | 100m3
编号 | 工料名称 | 单位 | 单价(元) | 工料定额 | 合价(元)
1 | 人工 | 工日 | 128 | 0.9 | 115.2
2 | 单斗挖掘机 液压 斗容0.6m3 | 台班 | 596.9 | 0.22 | 131.32
3 | 推土机 功率59kW | 台班 | 436.64 | 0.11 | 48.03
4 | 自卸汽车 汽油型 载重量3.5t | 台班 | 488.67 | 3.78 | 1847.17
5 | 其他机材费 | % | 2026.52 | 2 | 40.53
| 直接工程费小计 | 元 |  |  | 2182.25
| 措施费 | 元 | 4.5% |  | 98.2
| 间接费 | 元 | 6.5% |  | 148.23
| 利 润 | 元 | 5% |  | 121.43
| 材料补差 | 元 |  |  | 62.11
| 柴油 | kg | 4.31 | 14.41 | 62.1071
| 装置性材料 | 元
| 税 金 | 元 | 9% |  | 235.1
| 合 计 | 元 |  |  | 2847.32
| 单 价 | 元 |  |  | 28.47
单价计算表
单价序号 |  |  | 3
项目名称 |  |  | 挖掘机挖土方 土类级别Ⅰ、Ⅱ~单斗挖掘机 液压 0.6m3
定额编号 |  |  | 10013
施工措施
定额单位 |  |  | 100m3
编号 | 工料名称 | 单位 | 单价(元) | 工料定额 | 合价(元)
1 | 人工 | 工日 | 128 | 0.5 | 64
2 | 单斗挖掘机 液压 斗容0.6m3 | 台班 | 596.9 | 0.24 | 143.26
3 | 其他机材费 | % | 143.26 | 3 | 4.3
| 直接工程费小计 | 元 |  |  | 211.56
| 措施费 | 元 | 4.5% |  | 9.52
| 间接费 | 元 | 6.5% |  | 14.37
| 利 润 | 元 | 5% |  | 11.77
| 材料补差 | 元 |  |  | 46.55
| 柴油 | kg | 4.31 | 10.8 | 46.548
| 装置性材料 | 元
| 税 金 | 元 | 9% |  | 26.44
| 合 计 | 元 |  |  | 320.21
| 单 价 | 元 |  |  | 3.2
单价计算表
单价序号 |  |  | 4
项目名称 |  |  | 机械平整场地 土类级别 Ⅲ~单斗挖掘机 液压 0.6m3
定额编号 |  |  | 10546
施工措施
定额单位 |  |  | 100m2
编号 | 工料名称 | 单位 | 单价(元) | 工料定额 | 合价(元)
1 | 人工 | 工日 | 128 | 0.2 | 25.6
2 | 单斗挖掘机 液压 斗容0.6m3 | 台班 | 596.9 | 0.13 | 77.6
3 | 其他机材费 | % | 77.6 | 10 | 7.76
| 直接工程费小计 | 元 |  |  | 110.96
| 措施费 | 元 | 4.5% |  | 4.99
| 间接费 | 元 | 6.5% |  | 7.54
| 利 润 | 元 | 5% |  | 6.17
| 材料补差 | 元 |  |  | 25.21
| 柴油 | kg | 4.31 | 5.85 | 25.2135
| 装置性材料 | 元
| 税 金 | 元 | 9% |  | 13.94
| 合 计 | 元 |  |  | 168.81
| 单 价 | 元 |  |  | 1.69
单价计算表
单价序号 |  |  | 5
项目名称 |  |  | 建筑物土石回填 土方回填推土机压实
定额编号 |  |  | 10564
施工措施
定额单位 |  |  | 100m3
编号 | 工料名称 | 单位 | 单价(元) | 工料定额 | 合价(元)
1 | 人工 | 工日 | 128 | 1 | 128
2 | 推土机 功率74kW | 台班 | 563.12 | 0.3 | 168.94
3 | 蛙式夯实机 功率2.8kW | 台班 | 148.49 | 0.1 | 14.85
4 | 其他机材费 | % | 183.79 | 5 | 9.19
| 直接工程费小计 | 元 |  |  | 320.98
| 措施费 | 元 | 4.5% |  | 14.44
| 间接费 | 元 | 6.5% |  | 21.8
| 利 润 | 元 | 5% |  | 17.86
| 材料补差 | 元 |  |  | 67.24
| 柴油 | kg | 4.31 | 15.6 | 67.236
| 装置性材料 | 元
| 税 金 | 元 | 9% |  | 39.81
| 合 计 | 元 |  |  | 482.13
| 单 价 | 元 |  |  | 4.82
单价计算表
单价序号 |  |  | 6
项目名称 |  |  | 地砖块料铺设 人行道板安砌 水泥砂浆垫层2cm~水泥砂浆 M15 42.5
定额编号 |  |  | 30212换
施工措施
定额单位 |  |  | 100m2
编号 | 工料名称 | 单位 | 单价(元) | 工料定额 | 合价(元)
1 | 人工 | 工日 | 128 | 12.1 | 1548.8
2 | 6cm厚水泥透水砖 | m2 | 12.83 | 103 | 1321.49
3 | 水泥砂浆 M15 42.5 | m3 | 157.72 | 4.2 | 662.42
4 | 砂浆搅拌机 | 台班 | 151.85 | 0.1 | 15.19
5 | 其他机材费 | % | 1999.1 | 1 | 19.99
| 直接工程费小计 | 元 |  |  | 3567.89
| 措施费 | 元 | 4.5% |  | 160.56
| 间接费 | 元 | 9.5% |  | 354.2
| 利 润 | 元 | 5% |  | 204.13
| 材料补差 | 元 |  |  | 4668.29
| 6cm厚水泥透水砖 | m2 | 38.5 | 103 | 3965.5
| 水泥砂浆 M15 42.5 | m3 | 167.33 | 4.2 | 702.786
| 装置性材料 | 元
| 税 金 | 元 | 9% |  | 805.96
| 合 计 | 元 |  |  | 9761.03
| 单 价 | 元 |  |  | 97.61
单价计算表
单价序号 |  |  | 7
项目名称 |  |  | 道路路基铺筑 5%水泥稳定碎石~采用商品水泥稳定碎石时
定额编号 |  |  | 40646换
施工措施
定额单位 |  |  | 100m3
编号 | 工料名称 | 单位 | 单价(元) | 工料定额 | 合价(元)
1 | 人工 | 工日 | 128 | 26.3 | 3366.4
2 | 水 | m3 | 0.81 | 12 | 9.72
3 | 压路机 内燃 重量8~10t | 台班 | 406.82 | 0.35 | 142.39
4 | 压路机 内燃 重量12~15t | 台班 | 475.57 | 1.5 | 713.36
5 | 水泥稳定碎石 | m3 | 166.01 | 102 | 16933.43
6 | 其他机材费 | % | 17798.89 | 2 | 355.98
| 直接工程费小计 | 元 |  |  | 21521.27
| 措施费 | 元 | 4.5% |  | 968.46
| 间接费 | 元 | 9.5% |  | 2136.52
| 利 润 | 元 | 5% |  | 1231.31
| 材料补差 | 元 |  |  | 284.89
| 柴油 | kg | 4.31 | 66.1 | 284.891
| 装置性材料 | 元
| 税 金 | 元 | 9% |  | 2352.82
| 合 计 | 元 |  |  | 28495.27
| 单 价 | 元 |  |  | 284.95
单价计算表
单价序号 |  |  | 8
项目名称 |  |  | 素混凝土底板、基础、垫层及压顶 压顶~非泵送商品混凝土
定额编号 |  |  | 40132换
施工措施
定额单位 |  |  | 100m3
编号 | 工料名称 | 单位 | 单价(元) | 工料定额 | 合价(元)
1 | 人工 | 工日 | 128 | 97.1 | 12428.8
2 | 板枋材 | m3 | 1045 | 1.87 | 1954.15
3 | 铁件 | kg | 3 | 60 | 180
4 | 非泵送商品混凝土 | m3 | 150 | 102 | 15300
5 | 水 | m3 | 0.81 | 70 | 56.7
6 | 振捣器 平板式 功率2.2kW | 台班 | 17.65 | 5 | 88.25
7 | 其他机材费 | % | 17579.1 | 2 | 351.58
8 | 混凝土拌制 | m3 | 25.91 |  | 0
9 | 混凝土运输 | m3 | 17.07 |  | 0
| 直接工程费小计 | 元 |  |  | 30359.48
| 措施费 | 元 | 4.5% |  | 1366.18
| 间接费 | 元 | 9.5% |  | 3013.94
| 利 润 | 元 | 5% |  | 1736.98
| 材料补差 | 元 |  |  | 27540
| 混凝土拌制 | m3 | 0.59 | 0
| 非泵送商品混凝土 | m3 | 270 | 102 | 27540
| 装置性材料 | 元
| 税 金 | 元 | 9% |  | 5761.49
| 合 计 | 元 |  |  | 69778.07
| 单 价 | 元 |  |  | 697.78
单价计算表
单价序号 |  |  | 9
项目名称 |  |  | 伸缩缝 沥青木板
定额编号 |  |  | 40279
施工措施
定额单位 |  |  | 100m2
编号 | 工料名称 | 单位 | 单价(元) | 工料定额 | 合价(元)
1 | 人工 | 工日 | 128 | 18.7 | 2393.6
2 | 板枋材 | m3 | 1045 | 2.2 | 2299
3 | 沥青 | t | 3628 | 1.24 | 4498.72
4 | 木柴 | t | 435 | 0.42 | 182.7
5 | 双胶轮车 | 台班 | 4.14 | 0.56 | 2.32
6 | 其他机材费 | % | 6982.74 | 1 | 69.83
| 直接工程费小计 | 元 |  |  | 9446.17
| 措施费 | 元 | 4.5% |  | 425.08
| 间接费 | 元 | 9.5% |  | 937.77
| 利 润 | 元 | 5% |  | 540.45
| 材料补差 | 元
| 装置性材料 | 元
| 税 金 | 元 | 9% |  | 1021.45
| 合 计 | 元 |  |  | 12370.92
| 单 价 | 元 |  |  | 123.71
单价计算表
单价序号 |  |  | 10
项目名称 |  |  | 建筑物土石回填 土方回填机械夯填
定额编号 |  |  | 10563
施工措施
定额单位 |  |  | 100m3
编号 | 工料名称 | 单位 | 单价(元) | 工料定额 | 合价(元)
1 | 人工 | 工日 | 128 | 2 | 256
2 | 推土机 功率74kW | 台班 | 563.12 | 0.1 | 56.31
3 | 蛙式夯实机 功率2.8kW | 台班 | 148.49 | 1.5 | 222.74
4 | 其他机材费 | % | 279.05 | 5 | 13.95
5 | 黏土 | m3 | 35 | 100 | 3500
| 直接工程费小计 | 元 |  |  | 4049
| 措施费 | 元 | 4.5% |  | 182.21
| 间接费 | 元 | 6.5% |  | 275.03
| 利 润 | 元 | 5% |  | 225.31
| 材料补差 | 元 |  |  | 22.41
| 柴油 | kg | 4.31 | 5.2 | 22.412
| 装置性材料 | 元
| 税 金 | 元 | 9% |  | 427.86
| 合 计 | 元 |  |  | 5181.82
| 单 价 | 元 |  |  | 51.82
单价计算表
单价序号 |  |  | 11
项目名称 |  |  | 防浪墙 直线形~非泵送商品混凝土
定额编号 |  |  | 40195换
施工措施
定额单位 |  |  | 100m3
编号 | 工料名称 | 单位 | 单价(元) | 工料定额 | 合价(元)
1 | 人工 | 工日 | 128 | 133.6 | 17100.8
2 | 板枋材 | m3 | 1045 | 1.3 | 1358.5
3 | 钢模板 | kg | 5.2 | 208 | 1081.6
4 | 型钢 | kg | 3.27 | 114.4 | 374.55
5 | 卡扣件 | kg | 5.2 | 71.5 | 371.8
6 | 铁件 | kg | 3 | 114.4 | 343.2
7 | 非泵送商品混凝土 | m3 | 150 | 102 | 15300
8 | 水 | m3 | 0.81 | 90 | 72.9
9 | 载重汽车 汽油型 载重量5t | 台班 | 478.6 | 0.2 | 95.72
10 | 履带起重机 油动 起重量10t | 台班 | 499.39 | 0.2 | 99.88
11 | 振捣器 插入式 功率2.2kW | 台班 | 19.38 | 11 | 213.18
12 | 风（砂）水枪 耗风量 6m3/min | 台班 | 203.09 | 2.5 | 507.73
13 | 其他机材费 | % | 19819.05 | 1 | 198.19
14 | 混凝土拌制 | m3 | 25.91 |  | 0
15 | 混凝土运输 | m3 | 17.07 |  | 0
| 直接工程费小计 | 元 |  |  | 37118.04
| 措施费 | 元 | 4.5% |  | 1670.31
| 间接费 | 元 | 9.5% |  | 3684.89
| 利 润 | 元 | 5% |  | 2123.66
| 材料补差 | 元 |  |  | 27572.76
| 混凝土拌制 | m3 | 0.59 | 0
| 非泵送商品混凝土 | m3 | 270 | 102 | 27540
| 柴油 | kg | 4.31 | 7.6 | 32.756
| 装置性材料 | 元
| 税 金 | 元 | 9% |  | 6495.27
| 合 计 | 元 |  |  | 78664.93
| 单 价 | 元 |  |  | 786.65
单价计算表
单价序号 |  |  | 12
项目名称 |  |  | 素混凝土底板、基础、垫层及压顶 底板、基础、垫层≤15cm~非泵送商品混凝土
定额编号 |  |  | 40129换
施工措施
定额单位 |  |  | 100m3
编号 | 工料名称 | 单位 | 单价(元) | 工料定额 | 合价(元)
1 | 人工 | 工日 | 128 | 73.4 | 9395.2
2 | 板枋材 | m3 | 1045 | 0.47 | 491.15
3 | 铁件 | kg | 3 | 50 | 150
4 | 非泵送商品混凝土 | m3 | 150 | 102 | 15300
5 | 水 | m3 | 0.81 | 70 | 56.7
6 | 振捣器 平板式 功率2.2kW | 台班 | 17.65 | 5.2 | 91.78
7 | 离心式水泵 单级 功率7kW | 台班 | 104.27 | 1 | 104.27
8 | 风（砂）水枪 耗风量 6m3/min | 台班 | 203.09 | 2 | 406.18
9 | 其他机材费 | % | 16600.08 | 2 | 332
10 | 混凝土拌制 | m3 | 25.91 |  | 0
11 | 混凝土运输 | m3 | 17.07 |  | 0
| 直接工程费小计 | 元 |  |  | 26327.28
| 措施费 | 元 | 4.5% |  | 1184.73
| 间接费 | 元 | 9.5% |  | 2613.64
| 利 润 | 元 | 5% |  | 1506.28
| 材料补差 | 元 |  |  | 26112
| 混凝土拌制 | m3 | 0.59 | 0
| 非泵送商品混凝土 | m3 | 256 | 102 | 26112
| 装置性材料 | 元
| 税 金 | 元 | 9% |  | 5196.95
| 合 计 | 元 |  |  | 62940.88
| 单 价 | 元 |  |  | 629.41
单价计算表
单价序号 |  |  | 13
项目名称 |  |  | 钢筋制作安装 一般钢筋
定额编号 |  |  | 40332
施工措施
定额单位 |  |  | t
编号 | 工料名称 | 单位 | 单价(元) | 工料定额 | 合价(元)
1 | 人工 | 工日 | 128 | 5.8 | 742.4
2 | 钢筋 | t | 3000 | 1.07 | 3195
3 | 铁丝 | kg | 5.29 | 5 | 26.46
4 | 电焊条 | kg | 5.92 | 7.5 | 44.4
5 | 钢筋调直机 功率4~14kW | 台班 | 142 | 0.1 | 14.2
6 | 风（砂）水枪 耗风量 6m3/min | 台班 | 203.09 | 0.23 | 46.71
7 | 钢筋切断机 功率20kW | 台班 | 200.61 | 0.06 | 12.04
8 | 钢筋弯曲机 Φ6~40 | 台班 | 131.24 | 0.16 | 21
9 | 电焊机 交流20~25kVA | 台班 | 70.12 | 0.77 | 53.99
10 | 对焊机 电弧型150kVA | 台班 | 507.05 | 0.06 | 30.42
11 | 载重汽车 汽油型 载重量5t | 台班 | 478.6 | 0.07 | 33.5
12 | 汽车起重机 柴油型 起重量8t | 台班 | 480.38 | 0.02 | 9.61
13 | 其他机材费 | % | 3487.33 | 1 | 34.87
| 直接工程费小计 | 元 |  |  | 4264.6
| 措施费 | 元 | 4.5% |  | 191.91
| 间接费 | 元 | 5.7% |  | 254.02
| 利 润 | 元 | 5% |  | 235.53
| 材料补差 | 元 |  |  | 548.76
| 钢筋 | t | 513 | 1.065 | 546.345
| 柴油 | kg | 4.31 | 0.56 | 2.4136
| 装置性材料 | 元
| 税 金 | 元 | 9% |  | 494.53
| 合 计 | 元 |  |  | 5989.35
| 单 价 | 元 |  |  | 5989.35
单价计算表
单价序号 |  |  | 14
项目名称 |  |  | 机械挖沟槽 土质级别Ⅲ上口宽度1-2m~单斗挖掘机 液压 0.4m3
定额编号 |  |  | 10039
施工措施
定额单位 |  |  | 100m3
编号 | 工料名称 | 单位 | 单价(元) | 工料定额 | 合价(元)
1 | 人工 | 工日 | 128 | 1.5 | 192
2 | 单斗挖掘机 液压 斗容0.4m3 | 台班 | 468.38 | 0.46 | 215.45
3 | 双胶轮车 | 台班 | 4.14 | 1.5 | 6.21
4 | 其他机材费 | % | 221.66 | 5 | 11.08
| 直接工程费小计 | 元 |  |  | 424.74
| 措施费 | 元 | 4.5% |  | 19.11
| 间接费 | 元 | 6.5% |  | 28.85
| 利 润 | 元 | 5% |  | 23.64
| 材料补差 | 元 |  |  | 71.37
| 柴油 | kg | 4.31 | 16.56 | 71.3736
| 装置性材料 | 元
| 税 金 | 元 | 9% |  | 51.09
| 合 计 | 元 |  |  | 618.8
| 单 价 | 元 |  |  | 6.19
单价计算表
单价序号 |  |  | 15
项目名称 |  |  | 混凝土预制块护坡、护底 干砌
定额编号 |  |  | 30072
施工措施
定额单位 |  |  | 100m2
编号 | 工料名称 | 单位 | 单价(元) | 工料定额 | 合价(元)
1 | 人工 | 工日 | 128 | 5.4 | 691.2
2 | C25砼预制块护坡，表面仿蘑菇石 | m2 | 42.5 | 101 | 4292.5
3 | 其他机材费 | % | 4292.5 | 1 | 42.93
| 直接工程费小计 | 元 |  |  | 5026.63
| 措施费 | 元 | 4.5% |  | 226.2
| 间接费 | 元 | 9.5% |  | 499.02
| 利 润 | 元 | 5% |  | 287.59
| 材料补差 | 元 |  |  | 12877.5
| C25砼预制块护坡，表面仿蘑菇石 | m2 | 127.5 | 101 | 12877.5
| 装置性材料 | 元
| 税 金 | 元 | 9% |  | 1702.52
| 合 计 | 元 |  |  | 20619.46
| 单 价 | 元 |  |  | 206.19
单价计算表
单价序号 |  |  | 16
项目名称 |  |  | 机械铺筑碎石垫层 碎石垫层厚度50cm以内
定额编号 |  |  | 30007
施工措施
定额单位 |  |  | 100m3
编号 | 工料名称 | 单位 | 单价(元) | 工料定额 | 合价(元)
1 | 人工 | 工日 | 128 | 4.5 | 576
2 | 碎石 | m3 | 30 | 110 | 3300
3 | 推土机 功率74kW | 台班 | 563.12 | 0.23 | 129.52
4 | 装载机 斗容1m3 | 台班 | 375.43 | 0.23 | 86.35
5 | 其他机材费 | % | 3515.87 | 2 | 70.32
| 直接工程费小计 | 元 |  |  | 4162.19
| 措施费 | 元 | 4.5% |  | 187.3
| 间接费 | 元 | 9.5% |  | 413.2
| 利 润 | 元 | 5% |  | 238.13
| 材料补差 | 元 |  |  | 15065.63
| 碎石 | m3 | 136.01 | 110 | 14961.54
| 柴油 | kg | 4.31 | 24.15 | 104.0865
| 装置性材料 | 元
| 税 金 | 元 | 9% |  | 1805.98
| 合 计 | 元 |  |  | 21872.43
| 单 价 | 元 |  |  | 218.72
单价计算表
单价序号 |  |  | 17
项目名称 |  |  | 建筑物土石回填 砂砾石回填松填不夯实
定额编号 |  |  | 10565
施工措施
定额单位 |  |  | 100m3
编号 | 工料名称 | 单位 | 单价(元) | 工料定额 | 合价(元)
1 | 人工 | 工日 | 128 | 2 | 256
2 | 碎石 | m3 | 30 | 105 | 3150
3 | 推土机 功率74kW | 台班 | 563.12 | 0.1 | 56.31
4 | 其他机材费 | % | 3206.31 | 5 | 160.32
| 直接工程费小计 | 元 |  |  | 3622.63
| 措施费 | 元 | 4.5% |  | 163.02
| 间接费 | 元 | 6.5% |  | 246.07
| 利 润 | 元 | 5% |  | 201.59
| 材料补差 | 元 |  |  | 14303.88
| 碎石 | m3 | 136.01 | 105 | 14281.47
| 柴油 | kg | 4.31 | 5.2 | 22.412
| 装置性材料 | 元
| 税 金 | 元 | 9% |  | 1668.35
| 合 计 | 元 |  |  | 20205.54
| 单 价 | 元 |  |  | 202.06
单价计算表
单价序号 |  |  | 18
项目名称 |  |  | 土工布铺设 斜铺边坡1:2.0~土工布规格为400g/m2
定额编号 |  |  | 10632换
施工措施
定额单位 |  |  | 100m2
编号 | 工料名称 | 单位 | 单价(元) | 工料定额 | 合价(元)
1 | 人工 | 工日 | 128 | 2.64 | 337.92
2 | 土工布 | m2 | 4.38 | 107 | 468.66
3 | 其他机材费 | % | 468.66 | 3 | 14.06
| 直接工程费小计 | 元 |  |  | 820.64
| 措施费 | 元 | 4.5% |  | 36.93
| 间接费 | 元 | 6.5% |  | 55.74
| 利 润 | 元 | 5% |  | 45.67
| 材料补差 | 元
| 装置性材料 | 元
| 税 金 | 元 | 9% |  | 86.31
| 合 计 | 元 |  |  | 1045.29
| 单 价 | 元 |  |  | 10.45
单价计算表
单价序号 |  |  | 19
项目名称 |  |  | 浆砌块石 护底~水泥砂浆 M10 42.5
定额编号 |  |  | 30028换
施工措施
定额单位 |  |  | 100m3
编号 | 工料名称 | 单位 | 单价(元) | 工料定额 | 合价(元)
1 | 人工 | 工日 | 128 | 79.6 | 10188.8
2 | 块石 | m3 | 60 | 113 | 6780
3 | 水泥砂浆 M10 42.5 | m3 | 145.15 | 35.3 | 5123.8
4 | 砂浆搅拌机 | 台班 | 151.85 | 1.6 | 242.96
5 | 双胶轮车 | 台班 | 4.14 | 18 | 74.52
6 | 其他机材费 | % | 12221.28 | 0.5 | 61.11
| 直接工程费小计 | 元 |  |  | 22471.19
| 措施费 | 元 | 4.5% |  | 1011.2
| 间接费 | 元 | 9.5% |  | 2230.83
| 利 润 | 元 | 5% |  | 1285.66
| 材料补差 | 元 |  |  | 14880.73
| 块石 | m3 | 79.96 | 113 | 9035.7512
| 水泥砂浆 M10 42.5 | m3 | 165.58 | 35.3 | 5844.974
| 装置性材料 | 元
| 税 金 | 元 | 9% |  | 3769.16
| 合 计 | 元 |  |  | 45648.77
| 单 价 | 元 |  |  | 456.49
单价计算表
单价序号 |  |  | 20
项目名称 |  |  | 土坝(堤)冲抓套井回填 孔径110cm
定额编号 |  |  | 60153
施工措施
定额单位 |  |  | 100m
编号 | 工料名称 | 单位 | 单价(元) | 工料定额 | 合价(元)
1 | 人工 | 工日 | 128 | 93.4 | 11955.2
2 | 黏土 | m3 | 35 | 143 | 5005
3 | 冲抓钻 | 台班 | 295.08 | 5.27 | 1555.07
4 | 水泥 42.5级 | t | 300 | 6.81 | 2043
5 | 其他机材费 | % | 8603.07 | 2 | 172.06
| 直接工程费小计 | 元 |  |  | 20730.33
| 措施费 | 元 | 4.5% |  | 932.86
| 间接费 | 元 | 9% |  | 1949.69
| 利 润 | 元 | 5% |  | 1180.64
| 材料补差 | 元 |  |  | 1198.81
| 柴油 | kg | 4.31 | 94.86 | 408.8466
| 水泥 42.5级 | t | 116 | 6.81 | 789.96
| 装置性材料 | 元
| 税 金 | 元 | 9% |  | 2339.31
| 合 计 | 元 |  |  | 28331.64
| 单 价 | 元 |  |  | 283.32
单价计算表
单价序号 |  |  | 21
项目名称 |  |  | 挡土墙、岸墙、翼墙 重力式(墙身平均厚度60cm)~非泵送商品混凝土
定额编号 |  |  | 40189换
施工措施
定额单位 |  |  | 100m3
编号 | 工料名称 | 单位 | 单价(元) | 工料定额 | 合价(元)
1 | 人工 | 工日 | 128 | 106.7 | 13657.6
2 | 板枋材 | m3 | 1045 | 0.72 | 752.4
3 | 钢模板 | kg | 5.2 | 265 | 1378
4 | 型钢 | kg | 3.27 | 143 | 468.18
5 | 卡扣件 | kg | 5.2 | 84 | 436.8
6 | 铁件 | kg | 3 | 328 | 984
7 | 非泵送商品混凝土 | m3 | 150 | 102 | 15300
8 | 水 | m3 | 0.81 | 70 | 56.7
9 | 载重汽车 汽油型 载重量5t | 台班 | 478.6 | 0.2 | 95.72
10 | 履带起重机 油动 起重量10t | 台班 | 499.39 | 0.22 | 109.87
11 | 振捣器 插入式 功率2.2kW | 台班 | 19.38 | 8.9 | 172.48
12 | 风（砂）水枪 耗风量 6m3/min | 台班 | 203.09 | 3.73 | 757.53
13 | 离心式水泵 单级 功率7kW | 台班 | 104.27 | 1.86 | 193.94
14 | 其他机材费 | % | 20705.62 | 1 | 207.06
15 | 混凝土拌制 | m3 | 25.91 |  | 0
16 | 混凝土运输 | m3 | 17.07 |  | 0
| 直接工程费小计 | 元 |  |  | 34570.28
| 措施费 | 元 | 4.5% |  | 1555.66
| 间接费 | 元 | 9.5% |  | 3431.96
| 利 润 | 元 | 5% |  | 1977.9
| 材料补差 | 元 |  |  | 27576.03
| 混凝土拌制 | m3 | 0.59 | 0
| 非泵送商品混凝土 | m3 | 270 | 102 | 27540
| 柴油 | kg | 4.31 | 8.36 | 36.0316
| 装置性材料 | 元
| 税 金 | 元 | 9% |  | 6220.06
| 合 计 | 元 |  |  | 75331.89
| 单 价 | 元 |  |  | 753.32
单价计算表
单价序号 |  |  | 22
项目名称 |  |  | 钢筋混凝土底板、基础 底板厚度≤40cm~非泵送商品混凝土
定额编号 |  |  | 40125换
施工措施
定额单位 |  |  | 100m3
编号 | 工料名称 | 单位 | 单价(元) | 工料定额 | 合价(元)
1 | 人工 | 工日 | 128 | 71.1 | 9100.8
2 | 板枋材 | m3 | 1045 | 0.56 | 585.2
3 | 钢模板 | kg | 5.2 | 26 | 135.2
4 | 型钢 | kg | 3.27 | 33 | 108.04
5 | 卡扣件 | kg | 5.2 | 13 | 67.6
6 | 铁件 | kg | 3 | 98 | 294
7 | 非泵送商品混凝土 | m3 | 150 | 102 | 15300
8 | 水 | m3 | 0.81 | 90 | 72.9
9 | 载重汽车 汽油型 载重量5t | 台班 | 478.6 | 0.3 | 143.58
10 | 振捣器 插入式 功率2.2kW | 台班 | 19.38 | 8 | 155.04
11 | 离心式水泵 单级 功率7kW | 台班 | 104.27 | 1 | 104.27
12 | 风（砂）水枪 耗风量 6m3/min | 台班 | 203.09 | 4.3 | 873.29
13 | 其他机材费 | % | 17839.12 | 1 | 178.39
14 | 混凝土拌制 | m3 | 25.91 |  | 0
15 | 混凝土运输 | m3 | 17.07 |  | 0
| 直接工程费小计 | 元 |  |  | 27118.31
| 措施费 | 元 | 4.5% |  | 1220.32
| 间接费 | 元 | 9.5% |  | 2692.17
| 利 润 | 元 | 5% |  | 1551.54
| 材料补差 | 元 |  |  | 27540
| 混凝土拌制 | m3 | 0.59 | 0
| 非泵送商品混凝土 | m3 | 270 | 102 | 27540
| 装置性材料 | 元
| 税 金 | 元 | 9% |  | 5411.01
| 合 计 | 元 |  |  | 65533.35
| 单 价 | 元 |  |  | 655.33
单价计算表
单价序号 |  |  | 23
项目名称 |  |  | 钢筋混凝土底板、基础 底板厚度60cm~非泵送商品混凝土
定额编号 |  |  | 40126换
施工措施
定额单位 |  |  | 100m3
编号 | 工料名称 | 单位 | 单价(元) | 工料定额 | 合价(元)
1 | 人工 | 工日 | 128 | 63.7 | 8153.6
2 | 板枋材 | m3 | 1045 | 0.47 | 491.15
3 | 钢模板 | kg | 5.2 | 22 | 114.4
4 | 型钢 | kg | 3.27 | 28 | 91.67
5 | 卡扣件 | kg | 5.2 | 11 | 57.2
6 | 铁件 | kg | 3 | 82 | 246
7 | 非泵送商品混凝土 | m3 | 150 | 102 | 15300
8 | 水 | m3 | 0.81 | 90 | 72.9
9 | 载重汽车 汽油型 载重量5t | 台班 | 478.6 | 0.3 | 143.58
10 | 振捣器 插入式 功率2.2kW | 台班 | 19.38 | 6.7 | 129.85
11 | 离心式水泵 单级 功率7kW | 台班 | 104.27 | 1 | 104.27
12 | 风（砂）水枪 耗风量 6m3/min | 台班 | 203.09 | 3.9 | 792.05
13 | 其他机材费 | % | 17543.07 | 1 | 175.43
14 | 混凝土拌制 | m3 | 25.91 |  | 0
15 | 混凝土运输 | m3 | 17.07 |  | 0
| 直接工程费小计 | 元 |  |  | 25872.1
| 措施费 | 元 | 4.5% |  | 1164.24
| 间接费 | 元 | 9.5% |  | 2568.45
| 利 润 | 元 | 5% |  | 1480.24
| 材料补差 | 元 |  |  | 27540
| 混凝土拌制 | m3 | 0.59 | 0
| 非泵送商品混凝土 | m3 | 270 | 102 | 27540
| 装置性材料 | 元
| 税 金 | 元 | 9% |  | 5276.25
| 合 计 | 元 |  |  | 63901.28
| 单 价 | 元 |  |  | 639.01
单价计算表
单价序号 |  |  | 24
项目名称 |  |  | 溢流堰~非泵送商品混凝土
定额编号 |  |  | 40136换
施工措施
定额单位 |  |  | 100m3
编号 | 工料名称 | 单位 | 单价(元) | 工料定额 | 合价(元)
1 | 人工 | 工日 | 128 | 73.6 | 9420.8
2 | 板枋材 | m3 | 1045 | 1.4 | 1463
3 | 钢模板 | kg | 5.2 | 38 | 197.6
4 | 型钢 | kg | 3.27 | 63 | 206.26
5 | 卡扣件 | kg | 5.2 | 25 | 130
6 | 铁件 | kg | 3 | 14 | 42
7 | 非泵送商品混凝土 | m3 | 150 | 102 | 15300
8 | 水 | m3 | 0.81 | 120 | 97.2
9 | 载重汽车 汽油型 载重量5t | 台班 | 478.6 | 0.45 | 215.37
10 | 振捣器 插入式 功率2.2kW | 台班 | 19.38 | 8.9 | 172.48
11 | 离心式水泵 单级 功率17kW | 台班 | 160.38 | 2.25 | 360.86
12 | 风（砂）水枪 耗风量 6m3/min | 台班 | 203.09 | 2.25 | 456.95
13 | 其他机材费 | % | 18641.72 | 2 | 372.83
14 | 混凝土拌制 | m3 | 25.91 |  | 0
15 | 混凝土运输 | m3 | 17.07 |  | 0
| 直接工程费小计 | 元 |  |  | 28435.35
| 措施费 | 元 | 4.5% |  | 1279.59
| 间接费 | 元 | 9.5% |  | 2822.92
| 利 润 | 元 | 5% |  | 1626.89
| 材料补差 | 元 |  |  | 27540
| 混凝土拌制 | m3 | 0.59 | 0
| 非泵送商品混凝土 | m3 | 270 | 102 | 27540
| 装置性材料 | 元
| 税 金 | 元 | 9% |  | 5553.43
| 合 计 | 元 |  |  | 67258.18
| 单 价 | 元 |  |  | 672.58
单价计算表
单价序号 |  |  | 25
项目名称 |  |  | 塑料排水管埋设 有反滤包
定额编号 |  |  | 30222
施工措施
定额单位 |  |  | 100m
编号 | 工料名称 | 单位 | 单价(元) | 工料定额 | 合价(元)
1 | 人工 | 工日 | 128 | 6.4 | 819.2
2 | 塑料管 | m | 5.5 | 102 | 561
3 | 土工布 | m2 | 4.38 | 45 | 197.1
4 | 碎石 | m3 | 30 | 1.8 | 54
5 | 其他机材费 | % | 812.1 | 1 | 8.12
| 直接工程费小计 | 元 |  |  | 1639.42
| 措施费 | 元 | 4.5% |  | 73.77
| 间接费 | 元 | 9.5% |  | 162.75
| 利 润 | 元 | 5% |  | 93.8
| 材料补差 | 元 |  |  | 1925.79
| 塑料管 | m | 16.48 | 102 | 1680.96
| 碎石 | m3 | 136.01 | 1.8 | 244.8252
| 装置性材料 | 元
| 税 金 | 元 | 9% |  | 350.6
| 合 计 | 元 |  |  | 4246.13
| 单 价 | 元 |  |  | 42.46
单价计算表
单价序号 |  |  | 26
项目名称 |  |  | 干砌块石 挡土墙
定额编号 |  |  | 30013
施工措施
定额单位 |  |  | 100m3
编号 | 工料名称 | 单位 | 单价(元) | 工料定额 | 合价(元)
1 | 人工 | 工日 | 128 | 62 | 7936
2 | 块石 | m3 | 60 | 121 | 7260
3 | 其他机材费 | % | 7260 | 1 | 72.6
| 直接工程费小计 | 元 |  |  | 15268.6
| 措施费 | 元 | 4.5% |  | 687.09
| 间接费 | 元 | 9.5% |  | 1515.79
| 利 润 | 元 | 5% |  | 873.57
| 材料补差 | 元 |  |  | 9675.45
| 块石 | m3 | 79.96 | 121 | 9675.4504
| 装置性材料 | 元
| 税 金 | 元 | 9% |  | 2521.85
| 合 计 | 元 |  |  | 30542.35
| 单 价 | 元 |  |  | 305.42
单价计算表
单价序号 |  |  | 27
项目名称 |  |  | 混凝土小型结构 排水沟~非泵送商品混凝土
定额编号 |  |  | 40248换
施工措施
定额单位 |  |  | 100m3
编号 | 工料名称 | 单位 | 单价(元) | 工料定额 | 合价(元)
1 | 人工 | 工日 | 128 | 121.5 | 15552
2 | 板枋材 | m3 | 1045 | 0.7 | 731.5
3 | 钢模板 | kg | 5.2 | 120 | 624
4 | 型钢 | kg | 3.27 | 75 | 245.55
5 | 卡扣件 | kg | 5.2 | 50 | 260
6 | 铁件 | kg | 3 | 136 | 408
7 | 非泵送商品混凝土 | m3 | 150 | 102 | 15300
8 | 水 | m3 | 0.81 | 100 | 81
9 | 振捣器 插入式 功率2.2kW | 台班 | 19.38 | 11 | 213.18
10 | 风（砂）水枪 耗风量 6m3/min | 台班 | 203.09 | 2.5 | 507.73
11 | 其他机材费 | % | 18370.96 | 1.5 | 275.56
12 | 混凝土拌制 | m3 | 25.91 |  | 0
13 | 混凝土运输 | m3 | 17.07 |  | 0
| 直接工程费小计 | 元 |  |  | 34198.52
| 措施费 | 元 | 4.5% |  | 1538.93
| 间接费 | 元 | 9.5% |  | 3395.06
| 利 润 | 元 | 5% |  | 1956.63
| 材料补差 | 元 |  |  | 27540
| 混凝土拌制 | m3 | 0.59 | 0
| 非泵送商品混凝土 | m3 | 270 | 102 | 27540
| 装置性材料 | 元
| 税 金 | 元 | 9% |  | 6176.62
| 合 计 | 元 |  |  | 74805.76
| 单 价 | 元 |  |  | 748.06
单价计算表
单价序号 |  |  | 28
项目名称 |  |  | 侧、平石安砌 侧石 混凝土~水泥砂浆 M10 42.5
定额编号 |  |  | 30216换
施工措施
定额单位 |  |  | 100m
编号 | 工料名称 | 单位 | 单价(元) | 工料定额 | 合价(元)
1 | 人工 | 工日 | 128 | 5.2 | 665.6
2 | C25砼侧石 | m | 4.87 | 101 | 491.87
3 | 水泥砂浆 M10 42.5 | m3 | 145.15 | 0.4 | 58.06
4 | 砂浆搅拌机 | 台班 | 151.85 | 0.02 | 3.04
5 | 其他机材费 | % | 552.97 | 1.5 | 8.29
| 直接工程费小计 | 元 |  |  | 1226.86
| 措施费 | 元 | 4.5% |  | 55.21
| 间接费 | 元 | 9.5% |  | 121.8
| 利 润 | 元 | 5% |  | 70.19
| 材料补差 | 元 |  |  | 1540.83
| C25砼侧石 | m | 14.6 | 101 | 1474.6
| 水泥砂浆 M10 42.5 | m3 | 165.58 | 0.4 | 66.232
| 装置性材料 | 元
| 税 金 | 元 | 9% |  | 271.34
| 合 计 | 元 |  |  | 3286.23
| 单 价 | 元 |  |  | 32.86
单价计算表
单价序号 |  |  | 29
项目名称 |  |  | 混凝土小型结构 踏步~非泵送商品混凝土
定额编号 |  |  | 40247换
施工措施
定额单位 |  |  | 100m3
编号 | 工料名称 | 单位 | 单价(元) | 工料定额 | 合价(元)
1 | 人工 | 工日 | 128 | 114.1 | 14604.8
2 | 板枋材 | m3 | 1045 | 1.35 | 1410.75
3 | 铁件 | kg | 3 | 50 | 150
4 | 非泵送商品混凝土 | m3 | 150 | 102 | 15300
5 | 水 | m3 | 0.81 | 100 | 81
6 | 振捣器 插入式 功率2.2kW | 台班 | 19.38 | 11 | 213.18
7 | 风（砂）水枪 耗风量 6m3/min | 台班 | 203.09 | 2.5 | 507.73
8 | 其他机材费 | % | 17662.66 | 1.5 | 264.94
9 | 混凝土拌制 | m3 | 25.91 |  | 0
10 | 混凝土运输 | m3 | 17.07 |  | 0
| 直接工程费小计 | 元 |  |  | 32532.4
| 措施费 | 元 | 4.5% |  | 1463.96
| 间接费 | 元 | 9.5% |  | 3229.65
| 利 润 | 元 | 5% |  | 1861.3
| 材料补差 | 元 |  |  | 27540
| 混凝土拌制 | m3 | 0.59 | 0
| 非泵送商品混凝土 | m3 | 270 | 102 | 27540
| 装置性材料 | 元
| 税 金 | 元 | 9% |  | 5996.46
| 合 计 | 元 |  |  | 72623.77
| 单 价 | 元 |  |  | 726.24
单价计算表
单价序号 |  |  | 30
项目名称 |  |  | 挖掘机挖土方 土类级别Ⅲ~单斗挖掘机 液压 0.6m3
定额编号 |  |  | 10014
施工措施
定额单位 |  |  | 100m3
编号 | 工料名称 | 单位 | 单价(元) | 工料定额 | 合价(元)
1 | 人工 | 工日 | 128 | 0.5 | 64
2 | 单斗挖掘机 液压 斗容0.6m3 | 台班 | 596.9 | 0.27 | 161.16
3 | 其他机材费 | % | 161.16 | 3 | 4.83
| 直接工程费小计 | 元 |  |  | 229.99
| 措施费 | 元 | 4.5% |  | 10.35
| 间接费 | 元 | 6.5% |  | 15.62
| 利 润 | 元 | 5% |  | 12.8
| 材料补差 | 元 |  |  | 52.37
| 柴油 | kg | 4.31 | 12.15 | 52.3665
| 装置性材料 | 元
| 税 金 | 元 | 9% |  | 28.9
| 合 计 | 元 |  |  | 350.03
| 单 价 | 元 |  |  | 3.5
单价计算表
单价序号 |  |  | 31
项目名称 |  |  | 板 肋、槽板~非泵送商品混凝土
定额编号 |  |  | 40233换
施工措施
定额单位 |  |  | 100m3
编号 | 工料名称 | 单位 | 单价(元) | 工料定额 | 合价(元)
1 | 人工 | 工日 | 128 | 291.9 | 37363.2
2 | 板枋材 | m3 | 1045 | 9.8 | 10241
3 | 型钢 | kg | 3.27 | 322 | 1054.23
4 | 卡扣件 | kg | 5.2 | 130 | 676
5 | 铁件 | kg | 3 | 90 | 270
6 | 非泵送商品混凝土 | m3 | 150 | 102 | 15300
7 | 水 | m3 | 0.81 | 100 | 81
8 | 振捣器 插入式 功率2.2kW | 台班 | 19.38 | 15 | 290.7
9 | 风（砂）水枪 耗风量 6m3/min | 台班 | 203.09 | 0.5 | 101.55
10 | 载重汽车 汽油型 载重量5t | 台班 | 478.6 | 0.22 | 105.29
11 | 卷扬机 起重量5t | 台班 | 161.17 | 3.4 | 547.98
12 | 其他机材费 | % | 28667.74 | 3 | 860.03
13 | 混凝土拌制 | m3 | 25.91 |  | 0
14 | 混凝土运输 | m3 | 17.07 |  | 0
| 直接工程费小计 | 元 |  |  | 66890.98
| 措施费 | 元 | 4.5% |  | 3010.09
| 间接费 | 元 | 9.5% |  | 6640.6
| 利 润 | 元 | 5% |  | 3827.08
| 材料补差 | 元 |  |  | 27540
| 混凝土拌制 | m3 | 0.59 | 0
| 非泵送商品混凝土 | m3 | 270 | 102 | 27540
| 装置性材料 | 元
| 税 金 | 元 | 9% |  | 9711.79
| 合 计 | 元 |  |  | 117620.54
| 单 价 | 元 |  |  | 1176.21
单价计算表
单价序号 |  |  | 32
项目名称 |  |  | 混凝土路面铺筑~非泵送商品混凝土
定额编号 |  |  | 40660换
施工措施
定额单位 |  |  | 100m3
编号 | 工料名称 | 单位 | 单价(元) | 工料定额 | 合价(元)
1 | 人工 | 工日 | 128 | 95.7 | 12249.6
2 | 板枋材 | m3 | 1045 | 0.1 | 104.5
3 | 钢模板 | kg | 5.2 | 72 | 374.4
4 | 型钢 | kg | 3.27 | 155 | 507.47
5 | 卡扣件 | kg | 5.2 | 105 | 546
6 | 草垫 | m2 | 1 | 680 | 680
7 | 非泵送商品混凝土 | m3 | 150 | 102 | 15300
8 | 水 | m3 | 0.81 | 190 | 153.9
9 | 振捣器 插入式 功率2.2kW | 台班 | 19.38 | 3.6 | 69.77
10 | 振捣器 平板式 功率2.2kW | 台班 | 17.65 | 8.2 | 144.73
11 | 载重汽车 汽油型 载重量5t | 台班 | 478.6 | 0.5 | 239.3
12 | 其他机材费 | % | 18120.07 | 4 | 724.8
13 | 混凝土拌制 | m3 | 25.91 |  | 0
14 | 混凝土运输 | m3 | 17.07 |  | 0
| 直接工程费小计 | 元 |  |  | 31094.47
| 措施费 | 元 | 4.5% |  | 1399.25
| 间接费 | 元 | 9.5% |  | 3086.9
| 利 润 | 元 | 5% |  | 1779.03
| 材料补差 | 元 |  |  | 27540
| 混凝土拌制 | m3 | 0.59 | 0
| 非泵送商品混凝土 | m3 | 270 | 102 | 27540
| 装置性材料 | 元
| 税 金 | 元 | 9% |  | 5840.97
| 合 计 | 元 |  |  | 70740.62
| 单 价 | 元 |  |  | 707.41
单价计算表
单价序号 |  |  | 33
项目名称 |  |  | 截水墙及心墙 墙高＜10m,墙厚≤30cm~非泵送商品混凝土
定额编号 |  |  | 40011换
施工措施
定额单位 |  |  | 100m3
编号 | 工料名称 | 单位 | 单价(元) | 工料定额 | 合价(元)
1 | 人工 | 工日 | 128 | 113 | 14464
2 | 板枋材 | m3 | 1045 | 0.77 | 804.65
3 | 钢模板 | kg | 5.2 | 67.4 | 350.48
4 | 型钢 | kg | 3.27 | 40.5 | 132.6
5 | 卡扣件 | kg | 5.2 | 27 | 140.4
6 | 铁件 | kg | 3 | 106 | 318
7 | 电焊条 | kg | 5.92 | 2.4 | 14.21
8 | 非泵送商品混凝土 | m3 | 150 | 102 | 15300
9 | 水 | m3 | 0.81 | 90 | 72.9
10 | 载重汽车 汽油型 载重量5t | 台班 | 478.6 | 0.12 | 57.43
11 | 履带起重机 油动 起重量10t | 台班 | 499.39 | 0.16 | 79.9
12 | 电焊机 交流20~25kVA | 台班 | 70.12 | 0.34 | 23.84
13 | 振捣器 插入式 功率2.2kW | 台班 | 19.38 | 8.9 | 172.48
14 | 离心式水泵 单级 功率7kW | 台班 | 104.27 | 0.9 | 93.84
15 | 风（砂）水枪 耗风量 6m3/min | 台班 | 203.09 | 1.8 | 365.56
16 | 其他机材费 | % | 17926.3 | 2 | 358.53
17 | 混凝土拌制 | m3 | 25.91 |  | 0
18 | 混凝土运输 | m3 | 17.07 |  | 0
| 直接工程费小计 | 元 |  |  | 32748.83
| 措施费 | 元 | 4.5% |  | 1473.7
| 间接费 | 元 | 9.5% |  | 3251.14
| 利 润 | 元 | 5% |  | 1873.68
| 材料补差 | 元 |  |  | 27566.2
| 混凝土拌制 | m3 | 0.59 | 0
| 非泵送商品混凝土 | m3 | 270 | 102 | 27540
| 柴油 | kg | 4.31 | 6.08 | 26.2048
| 装置性材料 | 元
| 税 金 | 元 | 9% |  | 6022.22
| 合 计 | 元 |  |  | 72935.77
| 单 价 | 元 |  |  | 729.36
单价计算表
单价序号 |  |  | 34
项目名称 |  |  | 粘土心墙压实 羊脚碾压实粘土心(斜)墙 宽度≤10m
定额编号 |  |  | 10560
施工措施
定额单位 |  |  | 100m3
编号 | 工料名称 | 单位 | 单价(元) | 工料定额 | 合价(元)
1 | 人工 | 工日 | 128 | 3.5 | 448
2 | 羊脚碾 重量8~12t | 台班 | 18.29 | 0.65 | 11.89
3 | 拖拉机 履带式 功率74kW | 台班 | 443 | 0.65 | 287.95
4 | 推土机 功率74kW | 台班 | 563.12 | 0.1 | 56.31
5 | 蛙式夯实机 功率2.8kW | 台班 | 148.49 | 0.2 | 29.7
6 | 自行式平地机 功率44kW | 台班 | 478.58 | 0.1 | 47.86
7 | 其他机材费 | % | 433.71 | 5 | 21.69
8 | 粘土 | m3 | 35 | 100 | 3500
| 直接工程费小计 | 元 |  |  | 4403.4
| 措施费 | 元 | 4.5% |  | 198.15
| 间接费 | 元 | 6.5% |  | 299.1
| 利 润 | 元 | 5% |  | 245.03
| 材料补差 | 元 |  |  | 193.95
| 柴油 | kg | 4.31 | 45 | 193.95
| 装置性材料 | 元
| 税 金 | 元 | 9% |  | 480.57
| 合 计 | 元 |  |  | 5820.2
| 单 价 | 元 |  |  | 58.2
单价计算表
单价序号 |  |  | 35
项目名称 |  |  | 外包混凝土 厚度1m~非泵送商品混凝土
定额编号 |  |  | 40244换
施工措施
定额单位 |  |  | 100m3
编号 | 工料名称 | 单位 | 单价(元) | 工料定额 | 合价(元)
1 | 人工 | 工日 | 128 | 67.4 | 8627.2
2 | 板枋材 | m3 | 1045 | 0.3 | 313.5
3 | 钢模板 | kg | 5.2 | 114 | 592.8
4 | 型钢 | kg | 3.27 | 63 | 206.26
5 | 卡扣件 | kg | 5.2 | 25 | 130
6 | 铁件 | kg | 3 | 141 | 423
7 | 电焊条 | kg | 5.92 | 4.2 | 24.86
8 | 非泵送商品混凝土 | m3 | 150 | 102 | 15300
9 | 水 | m3 | 0.81 | 90 | 72.9
10 | 振捣器 插入式 功率2.2kW | 台班 | 19.38 | 8.9 | 172.48
11 | 电焊机 交流20~25kVA | 台班 | 70.12 | 0.5 | 35.06
12 | 风（砂）水枪 耗风量 6m3/min | 台班 | 203.09 | 2.88 | 584.9
13 | 其他机材费 | % | 17855.77 | 2 | 357.12
14 | 混凝土拌制 | m3 | 25.91 |  | 0
15 | 混凝土运输 | m3 | 17.07 |  | 0
| 直接工程费小计 | 元 |  |  | 26840.09
| 措施费 | 元 | 4.5% |  | 1207.8
| 间接费 | 元 | 9.5% |  | 2664.55
| 利 润 | 元 | 5% |  | 1535.62
| 材料补差 | 元 |  |  | 27540
| 混凝土拌制 | m3 | 0.59 | 0
| 非泵送商品混凝土 | m3 | 270 | 102 | 27540
| 装置性材料 | 元
| 税 金 | 元 | 9% |  | 5380.93
| 合 计 | 元 |  |  | 65168.99
| 单 价 | 元 |  |  | 651.69
单价计算表
单价序号 |  |  | 36
项目名称 |  |  | 塑料管铺设 公称直径0.3m
定额编号 |  |  | 40617
施工措施
定额单位 |  |  | 100延长米
编号 | 工料名称 | 单位 | 单价(元) | 工料定额 | 合价(元)
1 | 人工 | 工日 | 128 | 10.5 | 1344
2 | 铁纱布0#-2# | 张 | 1.03 | 1.1 | 1.13
3 | 三氯乙烯 | kg | 10.09 | 0.03 | 0.3
4 | 塑料管 | m | 39.25 | 100 | 3925
5 | 水 | m3 | 0.81 | 7.8 | 6.32
6 | 电熔焊接机 型号DRH-160A | 台班 | 13.43 | 4.4 | 59.09
7 | 离心式水泵 单级 功率7kW | 台班 | 104.27 | 1 | 104.27
8 | 试压泵 2.5MPa | 台班 | 119.55 | 0.18 | 21.52
9 | 其他机材费 | % | 4117.63 | 2 | 82.35
| 直接工程费小计 | 元 |  |  | 5543.98
| 措施费 | 元 | 4.5% |  | 249.48
| 间接费 | 元 | 9.5% |  | 550.38
| 利 润 | 元 | 5% |  | 317.19
| 材料补差 | 元 |  |  | 11775
| 塑料管 | m | 117.75 | 100 | 11775
| 装置性材料 | 元
| 税 金 | 元 | 9% |  | 1659.24
| 合 计 | 元 |  |  | 20095.27
| 单 价 | 元 |  |  | 200.95
单价计算表
单价序号 |  |  | 37
项目名称 |  |  | 截水墙及心墙 墙高＜10m,墙厚30～50cm~非泵送商品混凝土
定额编号 |  |  | 40012换
施工措施
定额单位 |  |  | 100m3
编号 | 工料名称 | 单位 | 单价(元) | 工料定额 | 合价(元)
1 | 人工 | 工日 | 128 | 102 | 13056
2 | 板枋材 | m3 | 1045 | 0.7 | 731.5
3 | 钢模板 | kg | 5.2 | 60.7 | 315.64
4 | 型钢 | kg | 3.27 | 36.5 | 119.5
5 | 卡扣件 | kg | 5.2 | 24.3 | 126.36
6 | 铁件 | kg | 3 | 97 | 291
7 | 电焊条 | kg | 5.92 | 2.2 | 13.02
8 | 非泵送商品混凝土 | m3 | 150 | 102 | 15300
9 | 水 | m3 | 0.81 | 80 | 64.8
10 | 载重汽车 汽油型 载重量5t | 台班 | 478.6 | 0.11 | 52.65
11 | 履带起重机 油动 起重量10t | 台班 | 499.39 | 0.15 | 74.91
12 | 电焊机 交流20~25kVA | 台班 | 70.12 | 0.31 | 21.74
13 | 振捣器 插入式 功率2.2kW | 台班 | 19.38 | 8.9 | 172.48
14 | 离心式水泵 单级 功率7kW | 台班 | 104.27 | 0.9 | 93.84
15 | 风（砂）水枪 耗风量 6m3/min | 台班 | 203.09 | 1.8 | 365.56
16 | 其他机材费 | % | 17743 | 2 | 354.86
17 | 混凝土拌制 | m3 | 25.91 |  | 0
18 | 混凝土运输 | m3 | 17.07 |  | 0
| 直接工程费小计 | 元 |  |  | 31153.87
| 措施费 | 元 | 4.5% |  | 1401.92
| 间接费 | 元 | 9.5% |  | 3092.8
| 利 润 | 元 | 5% |  | 1782.43
| 材料补差 | 元 |  |  | 27564.57
| 混凝土拌制 | m3 | 0.59 | 0
| 非泵送商品混凝土 | m3 | 270 | 102 | 27540
| 柴油 | kg | 4.31 | 5.7 | 24.567
| 装置性材料 | 元
| 税 金 | 元 | 9% |  | 5849.6
| 合 计 | 元 |  |  | 70845.19
| 单 价 | 元 |  |  | 708.45
单价计算表
单价序号 |  |  | 38
项目名称 |  |  | 沉井 方形~非泵送商品混凝土
定额编号 |  |  | 40215换
施工措施
定额单位 |  |  | 100m3
编号 | 工料名称 | 单位 | 单价(元) | 工料定额 | 合价(元)
1 | 人工 | 工日 | 128 | 193.5 | 24768
2 | 板枋材 | m3 | 1045 | 2.22 | 2319.9
3 | 钢模板 | kg | 5.2 | 270 | 1404
4 | 型钢 | kg | 3.27 | 450 | 1473.3
5 | 卡扣件 | kg | 5.2 | 180 | 936
6 | 铁件 | kg | 3 | 350 | 1050
7 | 电焊条 | kg | 5.92 | 30 | 177.6
8 | 非泵送商品混凝土 | m3 | 150 | 102 | 15300
9 | 水 | m3 | 0.81 | 90 | 72.9
10 | 振捣器 插入式 功率2.2kW | 台班 | 19.38 | 10.8 | 209.3
11 | 载重汽车 汽油型 载重量5t | 台班 | 478.6 | 0.4 | 191.44
12 | 汽车起重机 柴油型 起重量10t | 台班 | 540.01 | 0.52 | 280.81
13 | 电焊机 交流20~25kVA | 台班 | 70.12 | 2.4 | 168.29
14 | 其他机材费 | % | 23583.54 | 3 | 707.51
15 | 混凝土拌制 | m3 | 25.91 |  | 0
16 | 混凝土运输 | m3 | 17.07 |  | 0
| 直接工程费小计 | 元 |  |  | 49059.05
| 措施费 | 元 | 4.5% |  | 2207.66
| 间接费 | 元 | 9.5% |  | 4870.34
| 利 润 | 元 | 5% |  | 2806.85
| 材料补差 | 元 |  |  | 27604.99
| 混凝土拌制 | m3 | 0.59 | 0
| 非泵送商品混凝土 | m3 | 270 | 102 | 27540
| 柴油 | kg | 4.31 | 15.08 | 64.9948
| 装置性材料 | 元
| 税 金 | 元 | 9% |  | 7789.4
| 合 计 | 元 |  |  | 94338.29
| 单 价 | 元 |  |  | 943.38
单价计算表
单价序号 |  |  | 39
项目名称 |  |  | 混凝土小型结构 其他小型结构~非泵送商品混凝土
定额编号 |  |  | 40249换
施工措施
定额单位 |  |  | 100m3
编号 | 工料名称 | 单位 | 单价(元) | 工料定额 | 合价(元)
1 | 人工 | 工日 | 128 | 132.6 | 16972.8
2 | 板枋材 | m3 | 1045 | 1.75 | 1828.75
3 | 铁件 | kg | 3 | 90 | 270
4 | 非泵送商品混凝土 | m3 | 150 | 102 | 15300
5 | 水 | m3 | 0.81 | 100 | 81
6 | 振捣器 插入式 功率2.2kW | 台班 | 19.38 | 12 | 232.56
7 | 风（砂）水枪 耗风量 6m3/min | 台班 | 203.09 | 2.5 | 507.73
8 | 其他机材费 | % | 18220.04 | 2 | 364.4
9 | 混凝土拌制 | m3 | 25.91 |  | 0
10 | 混凝土运输 | m3 | 17.07 |  | 0
| 直接工程费小计 | 元 |  |  | 35557.24
| 措施费 | 元 | 4.5% |  | 1600.08
| 间接费 | 元 | 9.5% |  | 3529.95
| 利 润 | 元 | 5% |  | 2034.36
| 材料补差 | 元 |  |  | 27540
| 混凝土拌制 | m3 | 0.59 | 0
| 非泵送商品混凝土 | m3 | 270 | 102 | 27540
| 装置性材料 | 元
| 税 金 | 元 | 9% |  | 6323.55
| 合 计 | 元 |  |  | 76585.18
| 单 价 | 元 |  |  | 765.85
单价计算表
单价序号 |  |  | 40
项目名称 |  |  | 镇墩~非泵送商品混凝土
定额编号 |  |  | 40218换
施工措施
定额单位 |  |  | 100m3
编号 | 工料名称 | 单位 | 单价(元) | 工料定额 | 合价(元)
1 | 人工 | 工日 | 128 | 97.8 | 12518.4
2 | 板枋材 | m3 | 1045 | 2.8 | 2926
3 | 铁件 | kg | 3 | 274 | 822
4 | 非泵送商品混凝土 | m3 | 150 | 102 | 15300
5 | 水 | m3 | 0.81 | 90 | 72.9
6 | 振捣器 插入式 功率2.2kW | 台班 | 19.38 | 7.8 | 151.16
7 | 卷扬机 起重量5t | 台班 | 161.17 | 1 | 161.17
8 | 风（砂）水枪 耗风量 6m3/min | 台班 | 203.09 | 2.5 | 507.73
9 | 其他机材费 | % | 19940.96 | 2 | 398.82
10 | 混凝土拌制 | m3 | 25.91 |  | 0
11 | 混凝土运输 | m3 | 17.07 |  | 0
| 直接工程费小计 | 元 |  |  | 32858.18
| 措施费 | 元 | 4.5% |  | 1478.62
| 间接费 | 元 | 9.5% |  | 3262
| 利 润 | 元 | 5% |  | 1879.94
| 材料补差 | 元 |  |  | 27540
| 混凝土拌制 | m3 | 0.59 | 0
| 非泵送商品混凝土 | m3 | 270 | 102 | 27540
| 装置性材料 | 元
| 税 金 | 元 | 9% |  | 6031.69
| 合 计 | 元 |  |  | 73050.43
| 单 价 | 元 |  |  | 730.5
单价计算表
单价序号 |  |  | 41
项目名称 |  |  | 拆除金属管道 人工拆除管径在（mm）以内Φ200
定额编号 |  |  | [市政]1-381
施工措施
定额单位 |  |  | 100m
编号 | 工料名称 | 单位 | 单价(元) | 工料定额 | 合价(元)
1 | 二类人工 | 工日 | 161 | 7.28 | 1172.08
2 | 工字钢 | t | 3542 | 0.05 | 187.73
3 | 镀锌铁丝 | kg | 4.79 | 3.09 | 14.8
4 | 圆木桩 | m3 | 1624 | 0.22 | 352.41
| 直接工程费小计 | 元 |  |  | 1727.02
| 措施费 | 元 | 4.5% |  | 77.72
| 间接费 | 元 | 6.5% |  | 117.31
| 利 润 | 元 | 5% |  | 96.1
| 材料补差 | 元
| 装置性材料 | 元
| 税 金 | 元 | 9% |  | 181.63
| 合 计 | 元 |  |  | 2199.78
| 单 价 | 元 |  |  | 22
单价计算表
单价序号 |  |  | 42
项目名称 |  |  | 混凝土拆除 机械拆除无筋
定额编号 |  |  | 30199
施工措施
定额单位 |  |  | 100m3
编号 | 工料名称 | 单位 | 单价(元) | 工料定额 | 合价(元)
1 | 人工 | 工日 | 128 | 59.7 | 7641.6
2 | 合金钻头 | 个 | 20.92 | 1.3 | 27.2
3 | 空心钢 | kg | 3 | 2.1 | 6.3
4 | 风镐（铲） 手持式 | 台班 | 54.62 | 50.4 | 2752.85
5 | 其他机材费 | % | 2786.34 | 10 | 278.63
| 直接工程费小计 | 元 |  |  | 10706.58
| 措施费 | 元 | 4.5% |  | 481.8
| 间接费 | 元 | 9.5% |  | 1062.9
| 利 润 | 元 | 5% |  | 612.56
| 材料补差 | 元
| 装置性材料 | 元
| 税 金 | 元 | 9% |  | 1157.75
| 合 计 | 元 |  |  | 14021.59
| 单 价 | 元 |  |  | 140.22
单价计算表
单价序号 |  |  | 43
项目名称 |  |  | 混凝土拆除 机械拆除有筋
定额编号 |  |  | 30200
施工措施
定额单位 |  |  | 100m3
编号 | 工料名称 | 单位 | 单价(元) | 工料定额 | 合价(元)
1 | 人工 | 工日 | 128 | 87.8 | 11238.4
2 | 合金钻头 | 个 | 20.92 | 2 | 41.84
3 | 空心钢 | kg | 3 | 3.1 | 9.3
4 | 风镐（铲） 手持式 | 台班 | 54.62 | 75.6 | 4129.27
5 | 其他机材费 | % | 4180.41 | 10 | 418.04
| 直接工程费小计 | 元 |  |  | 15836.85
| 措施费 | 元 | 4.5% |  | 712.66
| 间接费 | 元 | 9.5% |  | 1572.2
| 利 润 | 元 | 5% |  | 906.09
| 材料补差 | 元
| 装置性材料 | 元
| 税 金 | 元 | 9% |  | 1712.5
| 合 计 | 元 |  |  | 20740.3
| 单 价 | 元 |  |  | 207.4
单价计算表
单价序号 |  |  | 44
项目名称 |  |  | 螺杆式启闭机安装 设备自重5t
定额编号 |  |  | 12055
施工措施
定额单位 |  |  | 台
编号 | 工料名称 | 单位 | 单价(元) | 工料定额 | 合价(元)
1 | 安装人工 | 工日 | 161 | 42 | 6762
2 | 钢板 | kg | 4.22 | 21 | 88.54
3 | 型钢 | kg | 3.41 | 49 | 166.94
4 | 垫铁 | kg | 4.5 | 21 | 94.5
5 | 氧气 | m3 | 3 | 11 | 33
6 | 乙炔气 | m3 | 13 | 5 | 65
7 | 电焊条 | kg | 5.92 | 4 | 23.68
8 | 汽油 | kg | 8.4 | 5 | 42
9 | 柴油 | kg | 3 | 7 | 21
10 | 油漆 | kg | 13.45 | 5 | 67.25
11 | 木 材 | m3 | 1045 | 0.2 | 209
12 | 塑料绝缘线 | m | 2.6 | 25 | 65
13 | 机 油 | kg | 4.3 | 3 | 12.9
14 | 黄 油 | kg | 8.7 | 4 | 34.8
15 | 其他材料费 | % | 923.61 | 15 | 138.54
16 | 汽车起重机 汽油型 起重量5t | 台班 | 559.51 | 0.55 | 307.73
17 | 电焊机 直流30kVA | 台班 | 137.45 | 0.8 | 109.96
18 | 载重汽车 汽油型 载重量5t | 台班 | 478.6 | 0.23 | 110.08
19 | 其他机械费 | % | 527.77 | 10 | 52.78
| 直接工程费小计 | 元 |  |  | 8404.7
| 措施费 | 元 | 4.5% |  | 378.21
| 间接费 | 元 | 50% |  | 3381
| 利 润 | 元 | 5% |  | 608.2
| 材料补差 | 元 |  |  | 30.17
| 柴油 | kg | 4.31 | 7 | 30.17
| 装置性材料 | 元
| 税 金 | 元 | 9% |  | 1152.21
| 合 计 | 元 |  |  | 13954.49
| 单 价 | 元 |  |  | 13954.49
单价计算表
单价序号 |  |  | 45
项目名称 |  |  | 闸门安装 拦污栅 栅体
定额编号 |  |  | 14059
施工措施
定额单位 |  |  | t
编号 | 工料名称 | 单位 | 单价(元) | 工料定额 | 合价(元)
1 | 安装人工 | 工日 | 161 | 3 | 483
2 | 油漆 | kg | 13.45 | 2 | 26.9
3 | 黄 油 | kg | 8.7 | 1 | 8.7
4 | 其他材料费 | % | 35.6 | 15 | 5.34
5 | 龙门式起重机 起重量10t | 台班 | 379.23 | 0.2 | 75.85
6 | 其他机械费 | % | 75.85 | 15 | 11.38
| 直接工程费小计 | 元 |  |  | 611.17
| 措施费 | 元 | 4.5% |  | 27.5
| 间接费 | 元 | 50% |  | 241.5
| 利 润 | 元 | 5% |  | 44.01
| 材料补差 | 元
| 装置性材料 | 元
| 税 金 | 元 | 9% |  | 83.18
| 合 计 | 元 |  |  | 1007.36
| 单 价 | 元 |  |  | 1007.36
单价计算表
单价序号 |  |  | 46
项目名称 |  |  | 建筑物土石回填 砂砾石回填推土机压实
定额编号 |  |  | 10567
施工措施
定额单位 |  |  | 100m3
编号 | 工料名称 | 单位 | 单价(元) | 工料定额 | 合价(元)
1 | 人工 | 工日 | 128 | 1 | 128
2 | 塘渣 | m3 | 30 | 115 | 3450
3 | 推土机 功率74kW | 台班 | 563.12 | 0.35 | 197.09
4 | 蛙式夯实机 功率2.8kW | 台班 | 148.49 | 0.1 | 14.85
5 | 其他机材费 | % | 3661.94 | 5 | 183.1
| 直接工程费小计 | 元 |  |  | 3973.04
| 措施费 | 元 | 4.5% |  | 178.79
| 间接费 | 元 | 6.5% |  | 269.87
| 利 润 | 元 | 5% |  | 221.09
| 材料补差 | 元 |  |  | 10025.94
| 塘渣 | m3 | 86.5 | 115 | 9947.5
| 柴油 | kg | 4.31 | 18.2 | 78.442
| 装置性材料 | 元
| 税 金 | 元 | 9% |  | 1320.19
| 合 计 | 元 |  |  | 15988.92
| 单 价 | 元 |  |  | 159.89