## 表10_2_2-4 招标控制价扉页
【表10.2.2-4】
| 平阳县铸牢中华民族共同体意识体验馆项目 |  |  |  | 工程
招标控制价
招标控制价 | (小写): | 3120369元
| (大写): | 叁佰壹拾贰万零叁佰陆拾玖元整
招 标 人: |  |  | 造价咨询人:
| (单位盖章) |  |  | (单位资质专用章)
法定代表人 或其授权人: |  |  | 法定代表人 或其授权人:
| (签字或盖章) |  |  | (签字或盖章)
编 制 人: |  |  | 复 核 人:
| (造价工程师签字盖专用章) |  |  | (造价工程师签字盖专用章)
编制时间: |  |  | 复核时间:

## 表10_2_2-11 编制说明
【表10.2.2-11】
编制说明
工程名称:平阳县铸牢中华民族共同体意识体验馆项目 | 第1页 共1页
一、编制依据 1.《浙江省建设工程计价规则（2018版）》； 2.《浙江省建筑工程预算定额（2018版）》； 3.《浙江省安装工程预算定额（2018版）》 4.《浙江省建设安装材料2018基期价格》； 5.《浙江省施工机械台班费用参考单价（2018版）》； 6.《浙江省建设厅关于调整建筑工程安全文明施工费的通知-浙建建发[2022]37号》； 7.业主提供的施工图纸； 8.2024年9月份平阳县建材价格信息； 装饰工程： 1、砌体按非黏土烧结实心砖计入，砂浆按M7.5混合砂浆计入，高度按4.5m计入； 2、图纸立面有标注柜子已计入，平面图纸有体现、立面无具体标注柜子计入家具询价清单； 3、成品玻璃落地柜90*90cm及成品玻璃落地柜90cm*400cm数量各按2套计入； 4、因业主要求，增加打卡背景墙一项，实际以结算审核为准； 5、智能化设备、广告、家具单价均包含税金、运输费、安装费。 安装工程： 1、引入电缆配管暂按50米计入。给排水管道计算至室外墙皮1.5米。

## 表10_2_2-12 招标控制价费用表
【表10.2.2-12】
招标控制价费用表
工程名称:平阳县铸牢中华民族共同体意识体验馆项目 |  |  |  |  | 第1页 共1页
序号 | 工程名称 | 金额(元) | 其中：（元） |  |  |  | 备注
|  |  | 暂估价 | 安全文明 施工基本费 | 规费 | 税金
1 | 单项工程 | 3120369.10 |  | 24156.52 | 76802.34 | 171260.87
1.1 | 装修 | 1089876.26 |  | 19844.13 | 58198.32 | 89989.78
1.2 | 安装 | 984283.18 |  | 4312.39 | 18604.02 | 81271.09
1.3 | 广告 | 293315.66
1.4 | 家具 | 148060.00
1.5 | 安装 | 604834.00
合计 |  | 3120369.1 |  | 24156.52 | 76802.34 | 171260.87

## 1_表10_2_2-13 【含单列】单位(专业)工程招标
【表10.2.2-13】
单位（专业）工程招标控制价费用表
工程名称:单项工程-装修 |  |  | 标段: | 第1页 共1页
序号 | 费用名称 |  | 计算公式 | 金额 (元) | 备注
1 | 分部分项工程费 |  | ∑(分部分项工程量×综合单价） | 920572.51 | 见表10.2.2-16
1.1 | 其中 | 人工费+机械费 | ∑分部分项（定额人工费+定额机械费） | 208446.72
2 | 措施项目费 |  | （2.1+2.2） | 21115.65
2.1 | 施工技术措施项目费 |  | ∑(技措项目工程量×综合单价） |  | 见表10.2.2-16
2.1.1 | 其中 | 人工费+机械费 | ∑技措项目（定额人工费+定额机械费）
2.2 | 施工组织措施项目费 |  | (1.1+2.1.1)×10.13% | 21115.65 | 见表10.2.2-20
2.2.1 | 其中 | 安全文明施工基本费 | (1.1+2.1.1)×9.52% | 19844.13 | 见表10.2.2-20
3 | 其他项目费 |  | （3.1+3.2+3.3+3.4）
3.1 | 暂列金额 |  | 3.1.1+3.1.2+3.1.3 |  | 见表10.2.2-21
3.1.1 | 其中 | 标化工地增加费 | 按招标文件规定额度列计 |  | 见表10.2.2-22
3.1.2 |  | 优质工程增加费 | 按招标文件规定额度列计 |  | 见表10.2.2-22
3.1.3 |  | 其他暂列金额 | 按招标文件规定额度列计 |  | 见表10.2.2-22
3.2 | 暂估价 |  | 3.2.1+3.2.2+3.2.3 |  | 见表10.2.2-21
3.2.1 | 其中 | 材料（工程设备）暂估价 | 按招标文件规定额度列计 (或计入综合单价) |  | 见表10.2.2-23
3.2.2 |  | 专业工程暂估价 | 按招标文件规定额度列计 |  | 见表10.2.2-24
3.2.3 |  | 专项技术措施暂估价 | 按招标文件规定额度列计 |  | 见表10.2.2-25
3.3 | 计日工 |  | ∑计日工(暂估数量×综合单价） |  | 见表10.2.2-21
3.4 | 施工总承包服务费 |  | 3.4.1+3.4.2 |  | 见表10.2.2-21
3.4.1 | 其中 | 专业发包工程管理费 | ∑专业发包工程（暂估金额×费率） |  | 见表10.2.2-27
3.4.2 |  | 甲供材料设备管理费 | 甲供材料暂估金额×费率+甲供设备暂估金额×费率 |  | 见表10.2.2-27
4 | 规费 |  | (1.1+2.1.1)×27.92% | 58198.32
5 | 单列费用 |  | 单列费用
6 | 税金 |  | (1+2+3+4+计税不计费+计税不计费不下浮)×9% | 89989.78
7 | 下浮 |  | (1+2+3+4+5+6-不计税不计费不下浮-计税不计费不下浮-暂估材料)×0%
其中 | 甲供费（不计入造价） |  | 甲供材料费+甲供主材费+甲供设备费
招标控制价合计 |  |  | 1+2+3+4+5+6-7 | 1089876.26

## 1_表10_2_2-16 分部分项工程清单与计价表
【表10.2.2-16】
分部分项工程清单与计价表
单位(专业)工程名称:单项工程-装修 |  |  |  |  | 标段: |  |  | 第1页 共8页
序号 | 项目编码 | 项目名称 | 计量 单位 | 工程量 | 金 额 (元) |  |  |  |  | 备注
[5 empty] | 综合单价 | 合价 | 其中
[7 empty] | 人工费 | 机械费 | 暂估价
| A.4 | 第四章 砌筑工程 |  |  |  | 150793.98 | 46870.25 | 1474.01
1 | 4-28换 | 非黏土烧结实心砖 墙厚3/4砖^混合砂浆 M7.5 | m3 | 114.9 | 673.14 | 77343.79 | 23539.56 | 765.23
2 | 4-28*A1.1换 | 非黏土烧结实心砖 墙厚3/4砖^混合砂浆 M7.5`圆弧形砌筑 | m3 | 103.32 | 710.90 | 73450.19 | 23330.69 | 708.78
| A.6 | 第六章 金属结构工程 |  |  |  | 6007.01 | 968.05 | 225.05
3 | 6-74 | 其他钢构件现场制作（广告基层） | t | 0.781 | 7691.43 | 6007.01 | 968.05 | 225.05
| A.8 | 第八章 门窗工程 |  |  |  | 38725.83 | 2247.28 | 0.07
4 | 8-42 | 铝合金地弹门安装 | m2 | 25.39 | 616.16 | 15644.30 | 1151.69
5 | 综合价 | 自动感应装置 | 套 | 1 | 1800.00 | 1800.00
6 | 8-168 | 管子拉手安装 | 把 | 6 | 161.48 | 968.88 | 50.34
7 | 8-173 | 自由门地弹簧安装 | 个 | 6 | 301.94 | 1811.64 | 249.30
8 | 8-33 | 定制科技木开门安装 单扇门1000*3500（包含门套、门锁、合页等五金配件） | 樘 | 7 | 1661.72 | 11632.04 | 431.97
9 | 8-33 | 定制科技木开门安装 单扇门700*3500（包含门套、门锁、合页等五金配件） | 樘 | 1 | 1511.72 | 1511.72 | 61.71
本页小计 | [5 empty] | 190169.57 | 49783.31 | 1699.06
【表10.2.2-16】
分部分项工程清单与计价表
单位(专业)工程名称:单项工程-装修 |  |  |  |  | 标段: |  |  | 第2页 共8页
序号 | 项目编码 | 项目名称 | 计量 单位 | 工程量 | 金 额 (元) |  |  |  |  | 备注
[5 empty] | 综合单价 | 合价 | 其中
[7 empty] | 人工费 | 机械费 | 暂估价
10 | 8-34 | 成品套装木门安装 双扇门1900*3500（包含门套、门锁、合页等五金配件） | 樘 | 1 | 3517.21 | 3517.21 | 90.64
11 | 8-135 | 细木工板窗套基层 | m2 | 1.8528 | 75.03 | 139.02 | 39.32 | 0.07
12 | 8-140 | 科技木窗套 | m | 15.44 | 110.17 | 1701.02 | 172.31
| A.11 | 第十一章 楼地面装饰工程 |  |  |  | 203004.80 | 42383.60 | 1872.70
13 | 11-1+11-3*30换 | 砂浆找平层^水泥砂浆 1:3~厚50(mm) | m2 | 1198.54 | 39.89 | 47809.76 | 22712.33 | 1857.74
14 | 11-79 | 塑料卷材楼地面（含部分造型） | m2 | 987.66 | 120.07 | 118588.34 | 15634.66
15 | 11-84 | 木龙骨上（单层）铺细木工板 | m2 | 81.8225 | 86.32 | 7062.92 | 1755.09 | 5.73
16 | 11-87 | 细木工板上铺复合地板 | m2 | 81.8225 | 145.84 | 11932.99 | 846.86
17 | 11-86 | 水泥地面上铺复合地板 | m2 | 78.03 | 159.06 | 12411.45 | 849.75
18 | 11-31+11-3*10换 | 石材楼地面 干混砂浆铺贴`如采用干硬性水泥砂浆的~粘结层砂浆实际厚度30（mm)^干硬水泥砂浆1∶3-荔枝面芝麻黑花岗岩 | m2 | 9.9225 | 179.07 | 1776.82 | 372.49 | 9.23
19 | 11-104 | 金属板踢脚线 铺筑夹板基层面上 | m2 | 13.6868 | 250.06 | 3422.52 | 212.42
| A.12 | 第十二章 墙、柱面装饰与隔断、幕墙工程 |  |  |  | 159796.00 | 54939.33 | 1047.16
本页小计 | [5 empty] | 208362.05 | 42685.87 | 1872.77
【表10.2.2-16】
分部分项工程清单与计价表
单位(专业)工程名称:单项工程-装修 |  |  |  |  | 标段: |  |  | 第3页 共8页
序号 | 项目编码 | 项目名称 | 计量 单位 | 工程量 | 金 额 (元) |  |  |  |  | 备注
[5 empty] | 综合单价 | 合价 | 其中
[7 empty] | 人工费 | 机械费 | 暂估价
20 | 12-1换 | 内墙砂浆抹灰 14+6mm厚^水泥砂浆 1:3 | m2 | 1149 | 31.10 | 35733.90 | 22554.87 | 815.79
21 | 12-1*A1.1B1.02换 | 内墙砂浆抹灰 14+6mm厚^水泥砂浆 1:3`弧形的墙、柱、梁等抹灰 | m2 | 321.345 | 33.63 | 10806.83 | 6950.69 | 231.37
22 | 12-111*A0.55换 | 附墙木龙骨基层 断面7.5cm2以内 平均中距30cm以内`如木龙骨设计采用单向时 | m2 | 71.74 | 21.49 | 1541.69 | 544.51
23 | 12-111 | 附墙木龙骨基层 断面7.5cm2以内 平均中距30cm以内 | m2 | 425.3 | 28.89 | 12286.92 | 5873.39
24 | 12-111*A1.15B1.05换 | 附墙木龙骨基层 断面7.5cm2以内 平均中距30cm以内`弧形墙饰面 | m2 | 31.92 | 31.99 | 1021.12 | 506.89
25 | 12-123 | 墙面木夹板基层 | m2 | 629.772 | 57.90 | 36463.80 | 6165.47
26 | 12-123*A1.15B1.05换 | 墙面木夹板基层`弧形墙饰面 | m2 | 166.28 | 61.96 | 10302.71 | 1872.31
27 | 12-124 | 墙面石膏板基层 | m2 | 469.765 | 25.49 | 11974.31 | 4660.07
28 | 12-124*A1.15B1.05换 | 墙面石膏板基层`弧形墙饰面 | m2 | 34.32 | 27.95 | 959.24 | 391.59
29 | 12-147 | 仿流水石柔性石材饰面 | m2 | 55.36 | 88.07 | 4875.56 | 1084.50
30 | 12-147 | 烤漆饰面板 | m2 | 109.233 | 153.77 | 16796.76 | 2139.87
31 | 12-147 | 科技饰面板饰面 | m2 | 63.62 | 98.22 | 6248.76 | 1246.32
本页小计 | [5 empty] | 149011.60 | 53990.48 | 1047.16
【表10.2.2-16】
分部分项工程清单与计价表
单位(专业)工程名称:单项工程-装修 |  |  |  |  | 标段: |  |  | 第4页 共8页
序号 | 项目编码 | 项目名称 | 计量 单位 | 工程量 | 金 额 (元) |  |  |  |  | 备注
[5 empty] | 综合单价 | 合价 | 其中
[7 empty] | 人工费 | 机械费 | 暂估价
32 | 12-142 | 黑钛金包边 | m2 | 16.476 | 225.71 | 3718.80 | 948.85
33 | 综合价 | 不锈钢洞洞板 | m2 | 15.68 | 320.00 | 5017.60
34 | 综合价 | 白板 | m2 | 6.4 | 320.00 | 2048.00
| A.13 | 第十三章 天棚工程 |  |  |  | 167690.04 | 47639.04
35 | 13-10 | 轻钢龙骨（U50型）吊顶 平面 | m2 | 78 | 46.10 | 3595.80 | 1733.94
36 | 13-11 | 轻钢龙骨（U50型）吊顶 侧面 | m2 | 16.53 | 47.71 | 788.65 | 441.02
37 | 13-17 | 天棚细木工板平面基层 钉在轻钢龙骨上 | m2 | 78 | 62.88 | 4904.64 | 1043.64
38 | 13-18 | 天棚细木工板侧面基层 钉在轻钢龙骨上 | m2 | 16.53 | 69.43 | 1147.68 | 286.46
39 | 13-27 | 科技木饰面板 | m2 | 45.56 | 86.42 | 3937.30 | 443.30
40 | 13-26 | 天棚基层 每增加一层防水石膏板 | m2 | 48.97 | 24.87 | 1217.88 | 446.12
41 | 13-67 | 穿孔集成吊顶 | m2 | 1030.79 | 136.15 | 140342.06 | 41788.23
42 | 13-71 | 4*8白色亚光烤漆铝方通吊顶 | m2 | 71.67 | 164.03 | 11756.03 | 1456.33
| A.14 | 第十四章 油漆、涂料、裱糊工程 |  |  |  | 64205.51 | 35421.44
43 | 14-100 | 板缝贴胶带、点锈 | m2 | 719.095 | 5.20 | 3739.29 | 1783.36
本页小计 | [5 empty] | 182213.73 | 50371.25
【表10.2.2-16】
分部分项工程清单与计价表
单位(专业)工程名称:单项工程-装修 |  |  |  |  | 标段: |  |  | 第5页 共8页
序号 | 项目编码 | 项目名称 | 计量 单位 | 工程量 | 金 额 (元) |  |  |  |  | 备注
[5 empty] | 综合单价 | 合价 | 其中
[7 empty] | 人工费 | 机械费 | 暂估价
44 | 14-141 | 抹灰面批刮腻子（满刮两遍） | m2 | 570.65 | 15.56 | 8879.31 | 6163.02
45 | 14-142 | 石膏板或者其他基层板面批刮腻子（满刮两遍） | m2 | 719.095 | 12.90 | 9276.33 | 6421.52
46 | 14-128+14-129*1换 | 墙、柱、天棚面刷乳胶漆 ~遍数3-白色乳胶漆（天棚） | m2 | 32.44 | 20.67 | 670.53 | 372.74
47 | 14-128+14-129*1换 | 墙、柱、天棚面刷乳胶漆 ~遍数3-黑色乳胶漆（天棚） | m2 | 16.53 | 20.67 | 341.68 | 189.93
48 | 14-128+14-129*1换 | 墙、柱、天棚面刷乳胶漆 ~遍数3-白色乳胶漆（墙面） | m2 | 831.228 | 20.67 | 17181.48 | 9550.81
49 | 14-128+14-129*1换 | 墙、柱、天棚面刷乳胶漆 ~遍数3-红色乳胶漆（墙面） | m2 | 58.579 | 20.67 | 1210.83 | 673.07
50 | 14-128+14-129*1换 | 墙、柱、天棚面刷乳胶漆 ~遍数3-灰色乳胶漆（墙面） | m2 | 118.93 | 20.67 | 2458.28 | 1366.51
51 | 综合价 | 艺术漆 | m2 | 68.388 | 95.00 | 6496.86
52 | 14-93 | 墙、柱面木龙骨刷防火涂料 ~二遍 | m2 | 528.96 | 12.89 | 6818.29 | 4649.56
53 | 14-91 | 其他板材面刷防火涂料 ~二遍 | m2 | 796.052 | 8.96 | 7132.63 | 4250.92
| A.15 | 第十五章 其他装饰工程 |  |  |  | 113892.34 | 2662.74
54 | 15-38*A1.2B1.1换 | 铝合金包边`墙面安装圆弧形装饰线条 | m | 28.36 | 38.48 | 1091.29 | 194.83
本页小计 | [5 empty] | 61557.51 | 33832.91
【表10.2.2-16】
分部分项工程清单与计价表
单位(专业)工程名称:单项工程-装修 |  |  |  |  | 标段: |  |  | 第6页 共8页
序号 | 项目编码 | 项目名称 | 计量 单位 | 工程量 | 金 额 (元) |  |  |  |  | 备注
[5 empty] | 综合单价 | 合价 | 其中
[7 empty] | 人工费 | 机械费 | 暂估价
55 | 15-41 | 30mm宽铝合金线条 | m | 24.6 | 43.16 | 1061.74 | 320.29
56 | 15-42 | 150mm宽铝合金线条 | m2 | 15.668 | 478.67 | 7499.80 | 2039.97
57 | 综合价 | 层板架C01立面图 | 个 | 8 | 200.00 | 1600.00
58 | 综合价 | 定制烤漆展台E03立面 | 个 | 3 | 800.00 | 2400.00
59 | 综合价 | 定制科技木装饰柜F01立面5077*600*800 | m | 5.077 | 1200.00 | 6092.40
60 | 综合价 | 定制科技木装饰吊柜F01立面5077*600*350 | m | 5.077 | 800.00 | 4061.60
61 | 15-9 | 定制石英石台面 | m2 | 3.0462 | 550.19 | 1675.99 | 107.65
62 | 综合价 | 定制科技木装饰装饰柜F01立面1200*450*2000 | m | 1.2 | 2000.00 | 2400.00
63 | 综合价 | 文创纪念店定制柜一400*700*950 | m | 3.5 | 1500.00 | 5250.00
64 | 综合价 | 文创纪念店定制柜二500*4500*2400 | m | 2.4 | 1800.00 | 4320.00
65 | 综合价 | 文创纪念店定制柜三1000*950*3000 | m | 3 | 1000.00 | 3000.00
66 | 综合价 | 文创纪念店定制柜四1000*950*1200 | m | 2.4 | 1000.00 | 2400.00
本页小计 | [5 empty] | 41761.53 | 2467.91
【表10.2.2-16】
分部分项工程清单与计价表
单位(专业)工程名称:单项工程-装修 |  |  |  |  | 标段: |  |  | 第7页 共8页
序号 | 项目编码 | 项目名称 | 计量 单位 | 工程量 | 金 额 (元) |  |  |  |  | 备注
[5 empty] | 综合单价 | 合价 | 其中
[7 empty] | 人工费 | 机械费 | 暂估价
67 | 综合价 | 文创纪念店定制柜台六、七300*2000*5500 | m | 11 | 850.00 | 9350.00
68 | 综合价 | 文创纪念店定制柜台（600*4450+600*2400）-咖啡吧 | 项 | 1 | 8000.00 | 8000.00
69 | 综合价 | 文创纪念店定制柜台600*2400-收银台 | 项 | 1 | 5500.00 | 5500.00
70 | 综合价 | 百叶帘 | m2 | 24.72 | 85.00 | 2101.20
71 | 综合价 | 定制畲族造型（按实结算） | 项 | 1 | 20000.00 | 20000.00
72 | 综合价 | 成品石凳 | 个 | 1 | 1500.00 | 1500.00
73 | 综合价 | 衣服 | 项 | 1 | 10000.00 | 10000.00
74 | 综合价 | 打卡背景墙 | 项 | 1 | 5000.00 | 5000.00
75 | 综合价 | 场地清理及垃圾外运 | m2 | 1198.54 | 8.00 | 9588.32
| A.18 | 第十八章 脚手架工程 |  |  |  | 16457.00 | 11572.45 | 751.31
76 | 18-47*A0.6B0.3换 | 满堂脚手架 ~基本层3.6m～5.2m`单独装饰或二次装饰工程，层高在3.6m以内的天棚饰面脚手架 | m2 | 1198.54 | 7.93 | 9504.42 | 6951.53 | 539.34
77 | 18-45 | 内墙脚手架 高度3.6m以上 | m2 | 847.875 | 8.20 | 6952.58 | 4620.92 | 211.97
本页小计 | [5 empty] | 87496.52 | 11572.45 | 751.31
【表10.2.2-16】
分部分项工程清单与计价表
单位(专业)工程名称:单项工程-装修 |  |  |  |  | 标段: |  |  | 第8页 共8页
序号 | 项目编码 | 项目名称 | 计量 单位 | 工程量 | 金 额 (元) |  |  |  |  | 备注
[5 empty] | 综合单价 | 合价 | 其中
[7 empty] | 人工费 | 机械费 | 暂估价
合计 | [5 empty] | 920572.51 | 244704.18 | 5370.30

## 1_表10_2_2-16 施工技术措施项目清单与计价表
【表10.2.2-16】
施工技术措施项目清单与计价表
单位(专业)工程名称:单项工程-装修 |  |  |  |  | 标段: |  |  | 第1页 共1页
序号 | 项目编码 | 项目名称 | 计量 单位 | 工程量 | 金 额 (元) |  |  |  |  | 备注
[5 empty] | 综合单价 | 合价 | 其中
[7 empty] | 人工费 | 机械费 | 暂估价
本页小计
合计

## 2_表10_2_2-13 【含单列】单位(专业)工程招标
【表10.2.2-13】
单位（专业）工程招标控制价费用表
工程名称:单项工程-安装 |  |  | 标段: | 第1页 共1页
序号 | 费用名称 |  | 计算公式 | 金额 (元) | 备注
1 | 分部分项工程费 |  | ∑(分部分项工程量×综合单价） | 877549.13 | 见表10.2.2-16
1.1 | 其中 | 人工费+机械费 | ∑分部分项（定额人工费+定额机械费） | 60244.67
2 | 措施项目费 |  | （2.1+2.2） | 6858.94
2.1 | 施工技术措施项目费 |  | ∑(技措项目工程量×综合单价） | 2309.67 | 见表10.2.2-16
2.1.1 | 其中 | 人工费+机械费 | ∑技措项目（定额人工费+定额机械费） | 493.22
2.2 | 施工组织措施项目费 |  | (1.1+2.1.1)×7.49% | 4549.27 | 见表10.2.2-20
2.2.1 | 其中 | 安全文明施工基本费 | (1.1+2.1.1)×7.1% | 4312.39 | 见表10.2.2-20
3 | 其他项目费 |  | （3.1+3.2+3.3+3.4）
3.1 | 暂列金额 |  | 3.1.1+3.1.2+3.1.3 |  | 见表10.2.2-21
3.1.1 | 其中 | 标化工地增加费 | 按招标文件规定额度列计 |  | 见表10.2.2-22
3.1.2 |  | 优质工程增加费 | 按招标文件规定额度列计 |  | 见表10.2.2-22
3.1.3 |  | 其他暂列金额 | 按招标文件规定额度列计 |  | 见表10.2.2-22
3.2 | 暂估价 |  | 3.2.1+3.2.2+3.2.3 |  | 见表10.2.2-21
3.2.1 | 其中 | 材料（工程设备）暂估价 | 按招标文件规定额度列计 (或计入综合单价) |  | 见表10.2.2-23
3.2.2 |  | 专业工程暂估价 | 按招标文件规定额度列计 |  | 见表10.2.2-24
3.2.3 |  | 专项技术措施暂估价 | 按招标文件规定额度列计 |  | 见表10.2.2-25
3.3 | 计日工 |  | ∑计日工(暂估数量×综合单价） |  | 见表10.2.2-21
3.4 | 施工总承包服务费 |  | 3.4.1+3.4.2 |  | 见表10.2.2-21
3.4.1 | 其中 | 专业发包工程管理费 | ∑专业发包工程（暂估金额×费率） |  | 见表10.2.2-27
3.4.2 |  | 甲供材料设备管理费 | 甲供材料暂估金额×费率+甲供设备暂估金额×费率 |  | 见表10.2.2-27
4 | 规费 |  | (1.1+2.1.1)×30.63% | 18604.02
5 | 单列费用 |  | 单列费用
6 | 税金 |  | (1+2+3+4+计税不计费+计税不计费不下浮)×9% | 81271.09
7 | 下浮 |  | (1+2+3+4+5+6-不计税不计费不下浮-计税不计费不下浮-暂估材料)×0%
其中 | 甲供费（不计入造价） |  | 甲供材料费+甲供主材费+甲供设备费
招标控制价合计 |  |  | 1+2+3+4+5+6-7 | 984283.18

## 2_表10_2_2-16 分部分项工程清单与计价表
【表10.2.2-16】
分部分项工程清单与计价表
单位(专业)工程名称:单项工程-安装 |  |  |  |  | 标段: |  |  | 第1页 共10页
序号 | 项目编码 | 项目名称 | 计量 单位 | 工程量 | 金 额 (元) |  |  |  |  | 备注
[5 empty] | 综合单价 | 合价 | 其中
[7 empty] | 人工费 | 机械费 | 暂估价
|  | 电气(引入电缆配管暂按50米计入。给排水管道计算至室外墙皮1.5米。) |  |  |  | 399111.96 | 48572.22 | 610.90
1 | 4-4-16 | 成套配电箱安装 1AE | 台 | 1 | 2070.32 | 2070.32 | 194.40
2 | 4-4-16 | 成套配电箱安装 AL | 台 | 1 | 7070.32 | 7070.32 | 194.40
3 | 4-4-16 | 成套配电箱安装 AL1 | 台 | 1 | 2770.32 | 2770.32 | 194.40
4 | 4-4-16 | 成套配电箱安装 JFX | 台 | 1 | 2620.32 | 2620.32 | 194.40
5 | 4-14-12 | 送配电装置系统调试 1kV以下交流供电(综 合) | 系统 | 1 | 244.01 | 244.01 | 165.24 | 23.28
6 | 4-11-18 | 钢结构支架配管JDG管 公称直径（mm）50 | 100m | 0.054 | 2376.53 | 128.33 | 57.80 | 0.49
7 | 4-11-16 | 钢结构支架配管JDG管 公称直径（mm）32 | 100m | 0.081 | 1790.01 | 144.99 | 69.31 | 0.54
8 | 4-11-15 | 钢结构支架配管JDG管 公称直径（mm）25 | 100m | 0.069 | 1591.80 | 109.83 | 55.66 | 0.46
9 | 4-11-14 | 钢结构支架配管JDG管 公称直径（mm）20 | 100m | 15.3 | 1320.15 | 20198.30 | 10077.96 | 81.55
10 | 4-8-28 | 钢制槽式桥架300*100 | 10m | 1.461333 | 1026.86 | 1500.58 | 309.17 | 17.65
11 | 4-8-28 | 钢制槽式桥架200*100 | 10m | 10.647667 | 867.15 | 9233.12 | 2252.73 | 128.62
本页小计 | [5 empty] | 46090.44 | 13765.47 | 252.59
【表10.2.2-16】
分部分项工程清单与计价表
单位(专业)工程名称:单项工程-安装 |  |  |  |  | 标段: |  |  | 第2页 共10页
序号 | 项目编码 | 项目名称 | 计量 单位 | 工程量 | 金 额 (元) |  |  |  |  | 备注
[5 empty] | 综合单价 | 合价 | 其中
[7 empty] | 人工费 | 机械费 | 暂估价
12 | 13-1-27 | 一般铁构件制作 | 100kg | 1.5743 | 1150.36 | 1811.01 | 848.25 | 74.64
13 | 13-1-28 | 一般铁构件安装 | 100kg | 1.5743 | 541.63 | 852.69 | 551.38 | 67.57
14 | 4-8-91 | 铜芯电力电缆敷设 电缆 （截面mm2以下）WDZ-YJY-4*185+1*95 | 100m | 0.5 | 72878.75 | 36439.38 | 583.93 | 144.16
15 | 4-8-10 | 钢管铺设 直径（mm）SC150 | 100m | 0.5 | 10995.80 | 5497.90 | 410.59 | 60.01
16 | 4-8-88*J0.5换 | 铜芯电力电缆敷设 电缆 （截面mm2以下）35`25mm2及以下三芯及以上电力电缆敷设WDZ-YJY-5*16 | 100m | 0.555 | 7770.07 | 4312.39 | 141.79 | 3.81
17 | 4-8-88*J0.4换 | 铜芯电力电缆敷设 电缆 （截面mm2以下）35`10mm2及以下三芯及以上电力电缆敷设WDZ-YJY-5*6 | 100m | 0.903 | 3592.71 | 3244.22 | 184.56 | 4.97
18 | 4-8-88*J0.4换 | 铜芯电力电缆敷设 电缆 （截面mm2以下）35`10mm2及以下三芯及以上电力电缆敷设WDZ-YJY-5*4 | 100m | 0.5733 | 2597.35 | 1489.06 | 117.17 | 3.15
19 | 4-8-104 | 户内干包式电力电缆头制作、安装 干包中间头（1kV以下截面mm2以下）240 | 个 | 2 | 325.68 | 651.36 | 286.74
20 | 4-8-99*J0.4换 | 户内干包式电力电缆头制作、安装 干包终端头（1kV以下截面mm2以下）35`铜芯25mm2及以下三芯及以上电缆头制安 | 个 | 12 | 37.66 | 451.92 | 166.44
本页小计 | [5 empty] | 54749.93 | 3290.85 | 358.31
【表10.2.2-16】
分部分项工程清单与计价表
单位(专业)工程名称:单项工程-安装 |  |  |  |  | 标段: |  |  | 第3页 共10页
序号 | 项目编码 | 项目名称 | 计量 单位 | 工程量 | 金 额 (元) |  |  |  |  | 备注
[5 empty] | 综合单价 | 合价 | 其中
[7 empty] | 人工费 | 机械费 | 暂估价
21 | 4-12-24 | 穿动力线 铜芯导线截面（mm2以内）WDZ-BYJ-2.5 | 100m | 26.4841 | 335.79 | 8893.10 | 1368.70
22 | 4-12-96 | 线槽配线 导线截面（mm2以内）WDZ-BYJ-2.5 | 100m | 25.8504 | 378.51 | 9784.63 | 2169.37
23 | 4-12-25 | 穿动力线 铜芯导线截面（mm2以内）WDZ-BYJ-4 | 100m | 4.086 | 476.59 | 1947.35 | 225.71
24 | 4-12-97 | 线槽配线 导线截面（mm2以内）WDZ-BYJ-4 | 100m | 2.156 | 537.69 | 1159.26 | 220.39
25 | 4-12-24 | 穿动力线 铜芯导线截面（mm2以内）WDZ-BYJR-2.5 | 100m | 9.066 | 352.80 | 3198.48 | 468.53
26 | 4-12-96 | 线槽配线 导线截面（mm2以内）WDZ-BYJR-2.5 | 100m | 13.146 | 395.52 | 5199.51 | 1103.21
27 | 4-12-25 | 穿动力线 铜芯导线截面（mm2以内）WDZ-BYJR-4 | 100m | 2.043 | 492.97 | 1007.14 | 112.86
28 | 4-12-97 | 线槽配线 导线截面（mm2以内）WDZ-BYJR-4 | 100m | 1.078 | 554.07 | 597.29 | 110.19
29 | 4-12-41 | 二芯单芯导线截面（mm2以内）WDZN-RYJS-2x2.5 | 100m | 2.147 | 958.72 | 2058.37 | 138.07
30 | 4-13-301 | 暗装单联开关 | 10套 | 1 | 231.77 | 231.77 | 79.38
31 | 4-13-301 | 暗装双联开关 | 10套 | 1.2 | 252.17 | 302.60 | 95.26
本页小计 | [5 empty] | 34379.50 | 6091.67
【表10.2.2-16】
分部分项工程清单与计价表
单位(专业)工程名称:单项工程-安装 |  |  |  |  | 标段: |  |  | 第4页 共10页
序号 | 项目编码 | 项目名称 | 计量 单位 | 工程量 | 金 额 (元) |  |  |  |  | 备注
[5 empty] | 综合单价 | 合价 | 其中
[7 empty] | 人工费 | 机械费 | 暂估价
32 | 4-13-301 | 暗装三联开关 | 10套 | 1.2 | 272.57 | 327.08 | 95.26
33 | 4-13-302 | 暗装四联开关 | 10套 | 0.3 | 304.50 | 91.35 | 24.30
34 | 4-13-172 | 20磁吸轨道 （含配件） | 10m | 75 | 1779.85 | 133488.75 | 8481.00
35 | 4-13-171 | 磁吸泛光灯600mm | 10套 | 18.1 | 1500.46 | 27158.33 | 1234.42
36 | 4-13-171 | 磁吸折叠射灯 | 10套 | 14.4 | 1500.46 | 21606.62 | 982.08
37 | 4-13-171 | 磁吸导轨灯 | 10套 | 2 | 1197.46 | 2394.92 | 136.40
38 | 4-13-162 | 嵌入式洗墙射灯 | 10套 | 0.5 | 1191.31 | 595.66 | 74.85
39 | 4-13-162 | 深防眩筒灯 | 10套 | 1.8 | 1262.01 | 2271.62 | 269.44
40 | 4-13-172 | 三线导轨条 | 10m | 17 | 618.35 | 10511.95 | 1922.36
41 | 4-13-171 | 三线导轨灯 | 10套 | 13.5 | 1278.26 | 17256.51 | 920.70
42 | 4-13-121 | 1200*150mm面板灯 | 10m | 1.8 | 1903.00 | 3425.40 | 535.97
43 | 4-13-121 | 1800*150mm面板灯 | 10m | 0.6 | 2103.00 | 1261.80 | 178.66
44 | 4-13-121 | 1800*150mm面板灯 | 10m | 0.9 | 2233.00 | 2009.70 | 267.98
45 | 4-13-119 | 定制灯 | 10m | 0.1 | 80854.00 | 8085.40 | 58.63
46 | 4B-13-1 | 2cm宽线灯光 | 10m | 15 | 1034.90 | 15523.50 | 6075.00
本页小计 | [5 empty] | 246008.59 | 21257.05
【表10.2.2-16】
分部分项工程清单与计价表
单位(专业)工程名称:单项工程-安装 |  |  |  |  | 标段: |  |  | 第5页 共10页
序号 | 项目编码 | 项目名称 | 计量 单位 | 工程量 | 金 额 (元) |  |  |  |  | 备注
[5 empty] | 综合单价 | 合价 | 其中
[7 empty] | 人工费 | 机械费 | 暂估价
47 | 4B-13-1 | 2cm宽圆弧线灯光 | 10m | 1.5 | 1034.90 | 1552.35 | 607.50
48 | 4B-13-1 | 铝合金型材背发光字 | 10m | 4.2 | 1691.40 | 7103.88 | 1701.00
49 | 4-13-325 | 单联二、三极暗装插座 | 10套 | 9.5 | 249.85 | 2373.58 | 889.58
50 | 4-13-325 | 单联二、三极暗装防水小厨宝插座 防溅型 | 10套 | 0.4 | 270.25 | 108.10 | 37.46
51 | 4-13-155 | 小型方向标志灯 | 10套 | 1.8 | 1630.37 | 2934.67 | 426.62
52 | 4-13-156 | 安全出口标志灯 | 10套 | 0.3 | 1561.28 | 468.38 | 60.60
53 | 4-13-154 | 消防应急照明灯具3W | 10套 | 0.3 | 1257.65 | 377.30 | 60.60
54 | 4-13-154 | 消防应急照明灯具10W | 10套 | 1.9 | 1560.65 | 2965.24 | 383.82
|  | 消防电 |  |  |  | 30155.16 | 8113.32 | 191.48
55 | 9-4-1 | 可燃气体探测器 | 个 | 1 | 139.56 | 139.56 | 26.08 | 0.17
56 | 9-4-7*J1.3换 | 带电话插孔的手动报警按钮 | 个 | 7 | 70.17 | 491.19 | 140.07 | 0.63
57 | 9-4-1 | 智能型光电感烟探测器 | 个 | 32 | 76.29 | 2441.28 | 834.56 | 5.44
58 | 9-4-19 | 火灾应急广播扬声器 | 个 | 8 | 83.86 | 670.88 | 156.80 | 0.56
59 | 9-4-8 | 组合声光报警装置 | 个 | 7 | 103.01 | 721.07 | 323.19 | 0.49
本页小计 | [5 empty] | 22347.48 | 5647.88 | 7.29
【表10.2.2-16】
分部分项工程清单与计价表
单位(专业)工程名称:单项工程-安装 |  |  |  |  | 标段: |  |  | 第6页 共10页
序号 | 项目编码 | 项目名称 | 计量 单位 | 工程量 | 金 额 (元) |  |  |  |  | 备注
[5 empty] | 综合单价 | 合价 | 其中
[7 empty] | 人工费 | 机械费 | 暂估价
60 | 9-4-22 | 模块箱/端子箱 | 台 | 1 | 143.09 | 143.09 | 53.14 | 3.33
61 | 9-4-21 | 输入/输出模块 | 个 | 1 | 146.38 | 146.38 | 69.17 | 2.78
62 | 9-4-21 | 短路隔离器 | 个 | 2 | 137.53 | 275.06 | 138.34 | 5.56
63 | 9-4-29 | 消防广播主机 | 台 | 1 | 6844.42 | 6844.42 | 999.38 | 34.23
64 | 9-4-27 | 消防广播主机 | 台 | 1 | 2824.74 | 2824.74 | 386.69 | 14.48
65 | 9-4-25 | 火灾显示盘 | 台 | 1 | 605.54 | 605.54 | 158.11 | 20.88
66 | 4-12-40 | 二芯单芯导线截面（mm2以内）WDZN-RYJS-2X1.5 | 100m | 4.7562 | 649.83 | 3090.72 | 302.02
67 | 4-11-52 | 钢结构支架配镀锌钢管 公称直径（DN）SC20 | 100m | 4.741 | 1997.09 | 9468.20 | 2886.32 | 25.27
68 | 9-5-1 | 自动报警系统调试 64点以内 | 系统 | 1 | 2053.99 | 2053.99 | 1494.13 | 60.32
69 | 9-5-10 | 广播喇叭及音箱、电话插孔调试 | 10只 | 1.5 | 159.36 | 239.04 | 145.32 | 17.34
|  | 给水 |  |  |  | 1999.37 | 855.85 | 10.30
70 | 10-1-231 | 室内塑料给水管（热熔连接） 公称直径 （mm以内）25 | 10m | 6.47 | 222.84 | 1441.77 | 603.72 | 7.05
71 | 10-1-230 | 室内塑料给水管（热熔连接） 公称直径 （mm以内）20 | 10m | 1.12 | 179.95 | 201.54 | 93.99 | 1.22
本页小计 | [5 empty] | 27334.49 | 7330.33 | 192.46
【表10.2.2-16】
分部分项工程清单与计价表
单位(专业)工程名称:单项工程-安装 |  |  |  |  | 标段: |  |  | 第7页 共10页
序号 | 项目编码 | 项目名称 | 计量 单位 | 工程量 | 金 额 (元) |  |  |  |  | 备注
[5 empty] | 综合单价 | 合价 | 其中
[7 empty] | 人工费 | 机械费 | 暂估价
72 | 10-1-229 | 室内塑料给水管（热熔连接） 公称直径 （mm以内）15 | 10m | 1.54 | 148.15 | 228.15 | 115.01 | 1.68
73 | 10-8-31 | 管道消毒、冲洗 公称直径 （mm以内）50 | 100m | 0.913 | 69.78 | 63.71 | 33.57
74 | 10-2-3 | 螺纹阀门安装 公称直径（mm以内）25 | 个 | 1 | 64.20 | 64.20 | 9.56 | 0.35
|  | 排水 |  |  |  | 6404.21 | 1742.28
75 | 10-1-278 | 室内塑料排水管（粘接） 公称直径 （mm以内）100 | 10m | 4.64 | 424.06 | 1967.64 | 678.00
76 | 10-1-277 | 室内塑料排水管（粘接） 公称直径 （mm以内）75 | 10m | 4.03 | 280.85 | 1131.83 | 485.74
77 | 10-3-19 | 洗涤盆 | 10组 | 0.4 | 6022.49 | 2409.00 | 123.25
78 | 10-3-80 | 清扫口 | 10个 | 0.8 | 734.62 | 587.70 | 212.29
79 | 补说明3 | 厨房暗敷管道，每间补贴 0.5 工日 | 间 | 3 | 102.68 | 308.04 | 243.00
|  | 喷淋 |  |  |  | 4706.48 | 2182.85 | 28.90
80 | 10-1-230 | 室内塑料给水管（热熔连接） 公称直径 （mm以内）20 | 10m | 22.7 | 161.97 | 3676.72 | 1904.98 | 24.74
81 | 10-8-31 | 管道消毒、冲洗 公称直径 （mm以内）50 | 100m | 2.27 | 69.78 | 158.40 | 83.47
本页小计 | [5 empty] | 10595.39 | 3888.87 | 26.77
【表10.2.2-16】
分部分项工程清单与计价表
单位(专业)工程名称:单项工程-安装 |  |  |  |  | 标段: |  |  | 第8页 共10页
序号 | 项目编码 | 项目名称 | 计量 单位 | 工程量 | 金 额 (元) |  |  |  |  | 备注
[5 empty] | 综合单价 | 合价 | 其中
[7 empty] | 人工费 | 机械费 | 暂估价
82 | 9-1-35 | 水喷淋（雾）喷头 无吊顶公称直径（mm以内）20 | 个 | 16 | 54.46 | 871.36 | 194.40 | 4.16
|  | 消火栓 |  |  |  | 23611.83 | 4316.18 | 598.15
83 | 9-1-30 | 热镀锌钢管（焊接）公称直径（mm以内）100 | 10m | 8.5 | 927.96 | 7887.66 | 2031.08 | 306.34
84 | 9-1-28 | 热镀锌钢管（焊接）公称直径（mm以内）65 | 10m | 5 | 623.34 | 3116.70 | 852.10 | 113.25
85 | 12-1-1 | 手工除锈 管道轻锈 | 10m2 | 0.083308 | 33.92 | 2.83 | 2.09
86 | 12-2-3+12-2-4*1换 | 管道刷油 防锈漆~遍数2 | 10m2 | 0.083308 | 88.16 | 7.34 | 3.83
87 | 12-2-1+12-2-2*1换 | 管道刷油 红丹防锈漆~遍数2 | 10m2 | 0.083308 | 91.56 | 7.63 | 3.83
88 | 10-8-32 | 管道消毒、冲洗 公称直径 （mm以内）100 | 100m | 1.35 | 100.69 | 135.93 | 67.80
89 | 9-1-73 | 室内消火栓（明装）公称直径（mm以内）单栓65 | 套 | 5 | 736.94 | 3684.70 | 491.65 | 2.35
90 | 9-1-91 | 室内灭火器安装箱体2*MF/ABC5X2 | 套 | 2 | 251.31 | 502.62 | 76.14
91 | 10-2-39 | 铸钢闸阀安装 公称直径（mm以内）100 | 个 | 2 | 1142.32 | 2284.64 | 149.04 | 31.02
92 | 10-2-39 | 蝶阀安装 公称直径（mm以内）100 | 个 | 3 | 1092.32 | 3276.96 | 223.56 | 46.53
本页小计 | [5 empty] | 21778.37 | 4095.52 | 503.65
【表10.2.2-16】
分部分项工程清单与计价表
单位(专业)工程名称:单项工程-安装 |  |  |  |  | 标段: |  |  | 第9页 共10页
序号 | 项目编码 | 项目名称 | 计量 单位 | 工程量 | 金 额 (元) |  |  |  |  | 备注
[5 empty] | 综合单价 | 合价 | 其中
[7 empty] | 人工费 | 机械费 | 暂估价
93 | 10-2-39 | 过滤器DN100安装 公称直径（mm以内）100 | 个 | 2 | 1042.32 | 2084.64 | 149.04 | 31.02
94 | 市价 | 沟槽配件 | 个 | 1 | 40.00 | 40.00
95 | 13-1-78 | 刚性防水套管制作 公称直径 (mm以内)100 | 个 | 2 | 207.31 | 414.62 | 156.50 | 67.64
96 | 13-1-96 | 刚性防水套管安装 公称直径 (mm以内)100 | 个 | 2 | 82.78 | 165.56 | 109.52
|  | 空调 |  |  |  | 307249.28 | 3279.64 | 374.08
97 | 7-1-38 | 八面出风嵌入机 办公室 | 台 | 1 | 7996.76 | 7996.76 | 117.13 | 13.36
98 | 7-1-38 | 带泵低静压风管机 交流区 | 台 | 2 | 9996.76 | 19993.52 | 234.26 | 26.72
99 | 7-1-38 | 八面出风嵌入机 机房 | 台 | 1 | 3696.76 | 3696.76 | 117.13 | 13.36
100 | 7-1-38 | 八面出风嵌入机 展示区 | 台 | 22 | 8996.76 | 197928.72 | 2576.86 | 293.92
101 | 7-1-38 | 八面出风嵌入机 更衣室 | 台 | 1 | 5796.76 | 5796.76 | 117.13 | 13.36
102 | 7-1-38 | 八面出风嵌入机 文创纪念品店 | 台 | 1 | 7996.76 | 7996.76 | 117.13 | 13.36
103 | 市价 | 空调铜管及其相关配件 | 项 | 28 | 2280.00 | 63840.00
|  | 新风 |  |  |  | 104310.84 | 1054.17 | 120.24
104 | 7-1-38 | 全热交换新风机 | 台 | 3 | 10096.76 | 30290.28 | 351.39 | 40.08
本页小计 | [5 empty] | 340244.38 | 4046.09 | 512.82
【表10.2.2-16】
分部分项工程清单与计价表
单位(专业)工程名称:单项工程-安装 |  |  |  |  | 标段: |  |  | 第10页 共10页
序号 | 项目编码 | 项目名称 | 计量 单位 | 工程量 | 金 额 (元) |  |  |  |  | 备注
[5 empty] | 综合单价 | 合价 | 其中
[7 empty] | 人工费 | 机械费 | 暂估价
105 | 7-1-38 | 消音静压箱 | 台 | 6 | 1996.76 | 11980.56 | 702.78 | 80.16
106 | 市价 | 新风及其相关配件 | 项 | 3 | 2280.00 | 6840.00
107 | 市价 | 新风管 | m2 | 460 | 120.00 | 55200.00
本页小计 | [5 empty] | 74020.56 | 702.78 | 80.16
合计 | [5 empty] | 877549.13 | 70116.51 | 1934.05

## 2_表10_2_2-16 施工技术措施项目清单与计价表
【表10.2.2-16】
施工技术措施项目清单与计价表
单位(专业)工程名称:单项工程-安装 |  |  |  |  | 标段: |  |  | 第1页 共1页
序号 | 项目编码 | 项目名称 | 计量 单位 | 工程量 | 金 额 (元) |  |  |  |  | 备注
[5 empty] | 综合单价 | 合价 | 其中
[7 empty] | 人工费 | 机械费 | 暂估价
1 | 13-2-4 | 脚手架搭拆费第四册 | 工日 | 259.116588 | 6.32 | 1637.62 | 419.77
2 | 13-2-9 | 脚手架搭拆费第九册 | 工日 | 52.904 | 7.92 | 419.00 | 107.40
3 | 13-2-10 | 脚手架搭拆费第十册 | 工日 | 31.950261 | 7.92 | 253.05 | 64.86
本页小计 | [5 empty] | 2309.67 | 592.03
合计 | [5 empty] | 2309.67 | 592.03

## 3_表10_2_2-13 【含单列】单位(专业)工程招标
【表10.2.2-13】
单位（专业）工程招标控制价费用表
工程名称:单项工程-广告 |  |  | 标段: | 第1页 共1页
序号 | 费用名称 |  | 计算公式 | 金额 (元) | 备注
1 | 分部分项工程费 |  | ∑(分部分项工程量×综合单价） | 293315.66 | 见表10.2.2-16
1.1 | 其中 | 人工费+机械费 | ∑分部分项（定额人工费+定额机械费）
2 | 措施项目费 |  | （2.1+2.2）
2.1 | 施工技术措施项目费 |  | ∑(技措项目工程量×综合单价） |  | 见表10.2.2-16
2.1.1 | 其中 | 人工费+机械费 | ∑技措项目（定额人工费+定额机械费）
2.2 | 施工组织措施项目费 |  | (1.1+2.1.1)×0% |  | 见表10.2.2-20
2.2.1 | 其中 | 安全文明施工基本费 | (1.1+2.1.1)×0% |  | 见表10.2.2-20
3 | 其他项目费 |  | （3.1+3.2+3.3+3.4）
3.1 | 暂列金额 |  | 3.1.1+3.1.2+3.1.3 |  | 见表10.2.2-21
3.1.1 | 其中 | 标化工地增加费 | 按招标文件规定额度列计 |  | 见表10.2.2-22
3.1.2 |  | 优质工程增加费 | 按招标文件规定额度列计 |  | 见表10.2.2-22
3.1.3 |  | 其他暂列金额 | 按招标文件规定额度列计 |  | 见表10.2.2-22
3.2 | 暂估价 |  | 3.2.1+3.2.2+3.2.3 |  | 见表10.2.2-21
3.2.1 | 其中 | 材料（工程设备）暂估价 | 按招标文件规定额度列计 (或计入综合单价) |  | 见表10.2.2-23
3.2.2 |  | 专业工程暂估价 | 按招标文件规定额度列计 |  | 见表10.2.2-24
3.2.3 |  | 专项技术措施暂估价 | 按招标文件规定额度列计 |  | 见表10.2.2-25
3.3 | 计日工 |  | ∑计日工(暂估数量×综合单价） |  | 见表10.2.2-21
3.4 | 施工总承包服务费 |  | 3.4.1+3.4.2 |  | 见表10.2.2-21
3.4.1 | 其中 | 专业发包工程管理费 | ∑专业发包工程（暂估金额×费率） |  | 见表10.2.2-27
3.4.2 |  | 甲供材料设备管理费 | 甲供材料暂估金额×费率+甲供设备暂估金额×费率 |  | 见表10.2.2-27
4 | 规费 |  | (1.1+2.1.1)×0%
5 | 单列费用 |  | 单列费用
6 | 税金 |  | (1+2+3+4+计税不计费+计税不计费不下浮)×0%
7 | 下浮 |  | (1+2+3+4+5+6-不计税不计费不下浮-计税不计费不下浮-暂估材料)×0%
其中 | 甲供费（不计入造价） |  | 甲供材料费+甲供主材费+甲供设备费
招标控制价合计 |  |  | 1+2+3+4+5+6-7 | 293315.66

## 3_表10_2_2-16 分部分项工程清单与计价表
【表10.2.2-16】
分部分项工程清单与计价表
单位(专业)工程名称:单项工程-广告 |  |  |  |  | 标段: |  |  | 第1页 共5页
序号 | 项目编码 | 项目名称 | 计量 单位 | 工程量 | 金 额 (元) |  |  |  |  | 备注
[5 empty] | 综合单价 | 合价 | 其中
[7 empty] | 人工费 | 机械费 | 暂估价
|  | 门头 |  |  |  | 89564.00
1 | 补 | 门口 平阳县筑牢中华民族共同体意识体验馆 发光字 | m2 | 8.5 | 400.00 | 3400.00
2 | 补 | 门头 石榴红标识 发光 | m2 | 9.2 | 670.00 | 6164.00
3 | 补 | 草坪红石榴主题展陈 | 套 | 1 | 80000.00 | 80000.00
|  | 第一展厅 |  |  |  | 51919.49
4 | 补 | 门头 石榴红标识 发光 | m2 | 0.8 | 400.00 | 320.00
5 | 补 | 筑牢中华民族共同体意识 发光字 | m2 | 7.15 | 400.00 | 2860.00
6 | 补 | 半圆弧墙面 砖石墙纸 | m2 | 85.12 | 120.00 | 10214.40
7 | 补 | 党徽 铝制 | 个 | 1 | 3000.00 | 3000.00
8 | 补 | 导语 雪弗字焗漆 | m2 | 0.3 | 200.00 | 60.00
9 | 补 | 第一展厅 等字 雪弗字焗漆 | m2 | 8.5 | 200.00 | 1700.00
10 | 补 | 前言 雪弗字焗漆 | m2 | 0.3 | 200.00 | 60.00
11 | 补 | 前言内容 绒宣布 | m2 | 6.16 | 120.00 | 739.20
12 | 补 | 红色定制绒渲布 定制 | m2 | 16.66 | 120.00 | 1999.20
本页小计 | [5 empty] | 110516.80
【表10.2.2-16】
分部分项工程清单与计价表
单位(专业)工程名称:单项工程-广告 |  |  |  |  | 标段: |  |  | 第2页 共5页
序号 | 项目编码 | 项目名称 | 计量 单位 | 工程量 | 金 额 (元) |  |  |  |  | 备注
[5 empty] | 综合单价 | 合价 | 其中
[7 empty] | 人工费 | 机械费 | 暂估价
13 | 补 | 中华民族共同理论等字 雪弗字焗漆 | m2 | 3.22 | 200.00 | 644.00
14 | 补 | 中华民族共同理论文案内容 雪弗字焗漆 | m2 | 30 | 200.00 | 6000.00
15 | 补 | 灰黑白山川绒渲布 定制 | m2 | 2.22 | 120.00 | 266.40
16 | 补 | 古邑绒渲布 定制 | m2 | 11.1 | 120.00 | 1332.00
17 | 补 | 大一统与中华民族初步形成 等字 雪弗字焗漆 | m2 | 5.85 | 200.00 | 1170.00
18 | 补 | 装饰小标 1CM厚雪弗板焗漆 | m2 | 0.6 | 200.00 | 120.00
19 | 补 | 装饰 黄标 1CM厚雪弗板焗漆 | m2 | 4.62 | 200.00 | 924.00
20 | 补 | 灰黑白山川绒渲布 定制 1 | m2 | 8.72 | 120.00 | 1046.40
21 | 补 | 灰黑白山川绒渲布 定制 2 | m2 | 4.36 | 120.00 | 523.20
22 | 补 | 黄河流域异形木基底 | m2 | 18.4 | 380.00 | 6992.00
23 | 补 | 战国绒渲纸 定制 异形 | m2 | 18.4 | 120.00 | 2208.00
24 | 补 | 战国绒渲纸 定制 | m2 | 13.52 | 120.00 | 1622.40
25 | 补 | 六边形 雪弗板UV+喷边 | m2 | 0.36 | 471.00 | 169.56
26 | 补 | 八大类荣誉等字 雪弗字焗漆 | m2 | 3.6 | 200.00 | 720.00
本页小计 | [5 empty] | 23737.96
【表10.2.2-16】
分部分项工程清单与计价表
单位(专业)工程名称:单项工程-广告 |  |  |  |  | 标段: |  |  | 第3页 共5页
序号 | 项目编码 | 项目名称 | 计量 单位 | 工程量 | 金 额 (元) |  |  |  |  | 备注
[5 empty] | 综合单价 | 合价 | 其中
[7 empty] | 人工费 | 机械费 | 暂估价
27 | 补 | 平行四边形 雪弗板UV+喷边 | m2 | 3.768 | 471.00 | 1774.73
28 | 补 | 荣誉内容 雪弗字焗漆 | m2 | 21 | 200.00 | 4200.00
29 | 补 | 相框组合 | 组 | 1 | 550.00 | 550.00
30 | 补 | 荣誉奖章 雪弗字焗漆 | m2 | 0.4 | 200.00 | 80.00
31 | 补 | 领导关怀 雪弗字焗漆 | m2 | 1.2 | 200.00 | 240.00
32 | 补 | 领导的支持是干好 等字 雪弗字焗漆 | m2 | 1.92 | 200.00 | 384.00
|  | 第二展厅 |  |  |  | 39628.31
33 | 补 | 历史文物简介1 绒宣布 | m2 | 16.9 | 120.00 | 2028.00
34 | 补 | 历史文物简介2 绒宣布 | m2 | 28.2 | 120.00 | 3384.00
35 | 补 | 历史文物简介3 绒宣布 | m2 | 19.2 | 120.00 | 2304.00
36 | 补 | 历史文物展示柜简介标牌 雪弗板UV | 套 | 8 | 800.00 | 6400.00
37 | 补 | 平阳民族乡村地图等字 雪弗字焗漆 | m2 | 2.28 | 200.00 | 456.00
38 | 补 | 装饰 黄标 1CM厚雪弗板焗漆 | m2 | 0.75 | 200.00 | 150.00
本页小计 | [5 empty] | 21950.73
【表10.2.2-16】
分部分项工程清单与计价表
单位(专业)工程名称:单项工程-广告 |  |  |  |  | 标段: |  |  | 第4页 共5页
序号 | 项目编码 | 项目名称 | 计量 单位 | 工程量 | 金 额 (元) |  |  |  |  | 备注
[5 empty] | 综合单价 | 合价 | 其中
[7 empty] | 人工费 | 机械费 | 暂估价
39 | 补 | 平阳民族乡村地图 2cm厚雪弗板UV+喷边 | m2 | 2.109 | 471.00 | 993.34
40 | 补 | 诗画平阳 2cm厚雪弗板UV+喷边 | m2 | 3.2856 | 471.00 | 1547.52
41 | 补 | 平阳民族乡村地图与诗画平阳 背景绒宣布 定制 | m2 | 20.16 | 120.00 | 2419.20
42 | 补 | 室内长廊2面文化墙（7.4米，13.5米） | 套 | 2 | 8000.00 | 16000.00
43 | 补 | 星星之火 等字 雪弗字焗漆 | m2 | 1.68 | 200.00 | 336.00
44 | 补 | 星星之火 墙面 2cm厚雪弗板UV+喷边 | m2 | 4.995 | 471.00 | 2352.65
45 | 补 | 星星之火 绒宣布 定制 | m2 | 10.48 | 120.00 | 1257.60
|  | 第三展厅 |  |  |  | 112203.86
46 | 补 | 非遗物语 灯箱 | m2 | 9 | 580.00 | 5220.00
47 | 补 | 非遗物语等字 雪弗字焗漆 | m2 | 0.96 | 200.00 | 192.00
48 | 补 | 非遗物语介绍内容 雪弗字焗漆 | m2 | 24 | 200.00 | 4800.00
49 | 补 | 传统节日 雪弗字焗漆 | m2 | 0.96 | 200.00 | 192.00
50 | 补 | 教学区 简介内容 雪弗字焗漆 | m2 | 48 | 200.00 | 9600.00
本页小计 | [5 empty] | 44910.31
【表10.2.2-16】
分部分项工程清单与计价表
单位(专业)工程名称:单项工程-广告 |  |  |  |  | 标段: |  |  | 第5页 共5页
序号 | 项目编码 | 项目名称 | 计量 单位 | 工程量 | 金 额 (元) |  |  |  |  | 备注
[5 empty] | 综合单价 | 合价 | 其中
[7 empty] | 人工费 | 机械费 | 暂估价
51 | 补 | 平阳手工非遗作品 灯箱 | m2 | 8 | 580.00 | 4640.00
52 | 补 | 非遗美食 等字 雪弗字焗漆 | m2 | 1.2 | 200.00 | 240.00
53 | 补 | 星空图 地贴 | m2 | 27.04 | 42.00 | 1135.68
54 | 补 | 红石榴标识 标识 | m2 | 7.29 | 42.00 | 306.18
55 | 补 | 鼓文化墙 投影 | 套 | 1 | 2000.00 | 2000.00
56 | 补 | 购物区广告 | 套 | 1 | 4000.00 | 4000.00
57 | 补 | 结束语 雪弗字焗漆 | m2 | 0.63 | 200.00 | 126.00
58 | 补 | 结束语内容 雪弗字焗漆 | m2 | 23.76 | 200.00 | 4752.00
59 | 补 | 3套异形灯箱【半圆弧软膜灯箱、圆形灯箱（少数民族）、星空图灯箱 】 | 套 | 1 | 75000.00 | 75000.00
本页小计 | [5 empty] | 92199.86
合计 | [5 empty] | 293315.66

## 4_表10_2_2-13 【含单列】单位(专业)工程招标
【表10.2.2-13】
单位（专业）工程招标控制价费用表
工程名称:单项工程-家具 |  |  | 标段: | 第1页 共1页
序号 | 费用名称 |  | 计算公式 | 金额 (元) | 备注
1 | 分部分项工程费 |  | ∑(分部分项工程量×综合单价） | 148060.00 | 见表10.2.2-16
1.1 | 其中 | 人工费+机械费 | ∑分部分项（定额人工费+定额机械费）
2 | 措施项目费 |  | （2.1+2.2）
2.1 | 施工技术措施项目费 |  | ∑(技措项目工程量×综合单价） |  | 见表10.2.2-16
2.1.1 | 其中 | 人工费+机械费 | ∑技措项目（定额人工费+定额机械费）
2.2 | 施工组织措施项目费 |  | (1.1+2.1.1)×0% |  | 见表10.2.2-20
2.2.1 | 其中 | 安全文明施工基本费 | (1.1+2.1.1)×0% |  | 见表10.2.2-20
3 | 其他项目费 |  | （3.1+3.2+3.3+3.4）
3.1 | 暂列金额 |  | 3.1.1+3.1.2+3.1.3 |  | 见表10.2.2-21
3.1.1 | 其中 | 标化工地增加费 | 按招标文件规定额度列计 |  | 见表10.2.2-22
3.1.2 |  | 优质工程增加费 | 按招标文件规定额度列计 |  | 见表10.2.2-22
3.1.3 |  | 其他暂列金额 | 按招标文件规定额度列计 |  | 见表10.2.2-22
3.2 | 暂估价 |  | 3.2.1+3.2.2+3.2.3 |  | 见表10.2.2-21
3.2.1 | 其中 | 材料（工程设备）暂估价 | 按招标文件规定额度列计 (或计入综合单价) |  | 见表10.2.2-23
3.2.2 |  | 专业工程暂估价 | 按招标文件规定额度列计 |  | 见表10.2.2-24
3.2.3 |  | 专项技术措施暂估价 | 按招标文件规定额度列计 |  | 见表10.2.2-25
3.3 | 计日工 |  | ∑计日工(暂估数量×综合单价） |  | 见表10.2.2-21
3.4 | 施工总承包服务费 |  | 3.4.1+3.4.2 |  | 见表10.2.2-21
3.4.1 | 其中 | 专业发包工程管理费 | ∑专业发包工程（暂估金额×费率） |  | 见表10.2.2-27
3.4.2 |  | 甲供材料设备管理费 | 甲供材料暂估金额×费率+甲供设备暂估金额×费率 |  | 见表10.2.2-27
4 | 规费 |  | (1.1+2.1.1)×0%
5 | 单列费用 |  | 单列费用
6 | 税金 |  | (1+2+3+4+计税不计费+计税不计费不下浮)×0%
7 | 下浮 |  | (1+2+3+4+5+6-不计税不计费不下浮-计税不计费不下浮-暂估材料)×0%
其中 | 甲供费（不计入造价） |  | 甲供材料费+甲供主材费+甲供设备费
招标控制价合计 |  |  | 1+2+3+4+5+6-7 | 148060.00

## 4_表10_2_2-16 分部分项工程清单与计价表
【表10.2.2-16】
分部分项工程清单与计价表
单位(专业)工程名称:单项工程-家具 |  |  |  |  | 标段: |  |  | 第1页 共2页
序号 | 项目编码 | 项目名称 | 计量 单位 | 工程量 | 金 额 (元) |  |  |  |  | 备注
[5 empty] | 综合单价 | 合价 | 其中
[7 empty] | 人工费 | 机械费 | 暂估价
1 | 补 | 成品玻璃吊柜D01、D02立面图 | 套 | 5 | 2500.00 | 12500.00
2 | 补 | 成品玻璃吊柜D06立面图 | 套 | 2 | 4000.00 | 8000.00
3 | 补 | 成品玻璃落地柜90*90cm | 套 | 2 | 5000.00 | 10000.00
4 | 补 | 成品玻璃落地柜90cm*400cm | 套 | 2 | 15500.00 | 31000.00
5 | 补 | 手工区桌 | 套 | 5 | 3200.00 | 16000.00
6 | 补 | 手工区椅 | 套 | 30 | 500.00 | 15000.00
7 | 补 | 会议桌 | 套 | 1 | 5000.00 | 5000.00
8 | 补 | 会议椅、办公椅 | 套 | 50 | 160.00 | 8000.00
9 | 补 | 成品办公柜 | 套 | 4 | 950.00 | 3800.00
10 | 补 | 成品办公桌 | 套 | 6 | 1400.00 | 8400.00
11 | 补 | 落地衣架 | 套 | 6 | 460.00 | 2760.00
12 | 补 | 纪念店长桌长凳 | 套 | 1 | 7000.00 | 7000.00
13 | 补 | 屏风隔断 | 套 | 4 | 2000.00 | 8000.00
14 | 补 | 户外小品提升 | 套 | 1 | 4200.00 | 4200.00
15 | 补 | 户外公园凳 | 套 | 10 | 420.00 | 4200.00
本页小计 | [5 empty] | 143860.00
【表10.2.2-16】
分部分项工程清单与计价表
单位(专业)工程名称:单项工程-家具 |  |  |  |  | 标段: |  |  | 第2页 共2页
序号 | 项目编码 | 项目名称 | 计量 单位 | 工程量 | 金 额 (元) |  |  |  |  | 备注
[5 empty] | 综合单价 | 合价 | 其中
[7 empty] | 人工费 | 机械费 | 暂估价
16 | 补 | 户外娱乐休闲设备 | 套 | 1 | 4200.00 | 4200.00
本页小计 | [5 empty] | 4200.00
合计 | [5 empty] | 148060.00

## 5_表10_2_2-13 【含单列】单位(专业)工程招标
【表10.2.2-13】
单位（专业）工程招标控制价费用表
工程名称:单项工程-安装 |  |  | 标段: | 第1页 共1页
序号 | 费用名称 |  | 计算公式 | 金额 (元) | 备注
1 | 分部分项工程费 |  | ∑(分部分项工程量×综合单价） | 604834.00 | 见表10.2.2-16
1.1 | 其中 | 人工费+机械费 | ∑分部分项（定额人工费+定额机械费）
2 | 措施项目费 |  | （2.1+2.2）
2.1 | 施工技术措施项目费 |  | ∑(技措项目工程量×综合单价） |  | 见表10.2.2-16
2.1.1 | 其中 | 人工费+机械费 | ∑技措项目（定额人工费+定额机械费）
2.2 | 施工组织措施项目费 |  | (1.1+2.1.1)×0% |  | 见表10.2.2-20
2.2.1 | 其中 | 安全文明施工基本费 | (1.1+2.1.1)×0% |  | 见表10.2.2-20
3 | 其他项目费 |  | （3.1+3.2+3.3+3.4）
3.1 | 暂列金额 |  | 3.1.1+3.1.2+3.1.3 |  | 见表10.2.2-21
3.1.1 | 其中 | 标化工地增加费 | 按招标文件规定额度列计 |  | 见表10.2.2-22
3.1.2 |  | 优质工程增加费 | 按招标文件规定额度列计 |  | 见表10.2.2-22
3.1.3 |  | 其他暂列金额 | 按招标文件规定额度列计 |  | 见表10.2.2-22
3.2 | 暂估价 |  | 3.2.1+3.2.2+3.2.3 |  | 见表10.2.2-21
3.2.1 | 其中 | 材料（工程设备）暂估价 | 按招标文件规定额度列计 (或计入综合单价) |  | 见表10.2.2-23
3.2.2 |  | 专业工程暂估价 | 按招标文件规定额度列计 |  | 见表10.2.2-24
3.2.3 |  | 专项技术措施暂估价 | 按招标文件规定额度列计 |  | 见表10.2.2-25
3.3 | 计日工 |  | ∑计日工(暂估数量×综合单价） |  | 见表10.2.2-21
3.4 | 施工总承包服务费 |  | 3.4.1+3.4.2 |  | 见表10.2.2-21
3.4.1 | 其中 | 专业发包工程管理费 | ∑专业发包工程（暂估金额×费率） |  | 见表10.2.2-27
3.4.2 |  | 甲供材料设备管理费 | 甲供材料暂估金额×费率+甲供设备暂估金额×费率 |  | 见表10.2.2-27
4 | 规费 |  | (1.1+2.1.1)×0%
5 | 单列费用 |  | 单列费用
6 | 税金 |  | (1+2+3+4+计税不计费+计税不计费不下浮)×0%
7 | 下浮 |  | (1+2+3+4+5+6-不计税不计费不下浮-计税不计费不下浮-暂估材料)×0%
其中 | 甲供费（不计入造价） |  | 甲供材料费+甲供主材费+甲供设备费
招标控制价合计 |  |  | 1+2+3+4+5+6-7 | 604834.00

## 5_表10_2_2-16 分部分项工程清单与计价表
【表10.2.2-16】
分部分项工程清单与计价表
单位(专业)工程名称:单项工程-安装 |  |  |  |  | 标段: |  |  | 第1页 共69页
序号 | 项目编码 | 项目名称 | 计量 单位 | 工程量 | 金 额 (元) |  |  |  |  | 备注
[5 empty] | 综合单价 | 合价 | 其中
[7 empty] | 人工费 | 机械费 | 暂估价
1 | 市价 | 网络摄像机:1、400万网络摄像机；传感器靶面:1/3.0""，"像素:400万，分辨率:2560*1440 2、 水平中心分辨力检验：不小于1400TVL（分辨率设置为2560 ×1440、帧率设置为 30 fps 码率设置为5Mbps、300lx光照环境）。 3、 区域曝光功能检验：可通过IE浏览器在监视画面框选出曝光区域，以该区域作为参考区域曝光。 4、 照度适应范围检验：照度适应范围不小于135dB。 5、 五码流设置功能检验：在IE浏览器下，五码流分辨率、帧率与码率可设置为： 主码流：2560×1440, 30帧/s， 5Mbps； 子码流：1280×720, 30帧/s， 2Mbps； 第三码流：720×576，30帧/s， 1Mbps； 第四码流：1280×720, 30帧/s， 2Mbps； 第五码流：720×576, 30帧/s， 1Mbps； 6、 最低照度检验：彩色≤0.0005lux（AGC ON、 应能分 | 台 | 8 | 342.00 | 2736.00
本页小计
【表10.2.2-16】
分部分项工程清单与计价表
单位(专业)工程名称:单项工程-安装 |  |  |  |  | 标段: |  |  | 第2页 共69页
序号 | 项目编码 | 项目名称 | 计量 单位 | 工程量 | 金 额 (元) |  |  |  |  | 备注
[5 empty] | 综合单价 | 合价 | 其中
[7 empty] | 人工费 | 机械费 | 暂估价
辨反射式视频矩阵测试卡中彩色色块）黑色≤0.0001 lux（AGC ON、应能分辨反射式视频分辨率测试卡中圆形轮廓）。 7、 暖光补光灯开启时，可识别距离相机100m处的人体轮廓（1.7m×0.5m）轮廓。 8、 区域遮盖功能检验：可在监视画面上设置至少8个遮盖的区域，区域个数、大小、位置可设置 9、 宽动态自动切换功能检验：在WEB客户端下，摄像机具有宽动态自动切换设置选项。在环境亮度变化时，可自动进行关闭/开启切换。 10、 拾音距离范围检验：摄像机可对距离摄像机15m处的声音进行采集，并可通过客户端软件进行播放。 11、 ★视频内容保护功能检验：摄像机可配置启用或关闭视频内容保护功能，启用该功能时可对视频图像码流进行随机混淆处理，即对每帧视频图像编码随机改变每帧视频数据报文中若干字节的内容后再进行网络传输。通过提取摄像机通信网络数据包方式获得的经过数字随机混淆处理的视频码流无法正常播放。摄像
本页小计
【表10.2.2-16】
分部分项工程清单与计价表
单位(专业)工程名称:单项工程-安装 |  |  |  |  | 标段: |  |  | 第3页 共69页
序号 | 项目编码 | 项目名称 | 计量 单位 | 工程量 | 金 额 (元) |  |  |  |  | 备注
[5 empty] | 综合单价 | 合价 | 其中
[7 empty] | 人工费 | 机械费 | 暂估价
机启用视频内容保护功能后，从摄像机存储介质（SD卡等）中直接拷贝或下载的视频数据，只有解码秘钥的用户才能正常播放，缺少解码秘钥则无法正常播放。摄像机启用视频内容保护功能后，只有经过授权并具有解码秘钥的用户才能通过平台软件正常播放、回放和下载摄像机回传的视频数据；缺少解码秘钥的用户无法正常播放、回放和下载摄像机回传的视频数据。将经过摄像机视频内容保护处理的视频转换为普通视频（可被通用播放器正常播放）需要单独授权摄像机可对符合国标GB/T 28181-2011中编码规范要求的视频码流启用视频内容保护功能。摄像机可支持内置数字证书，并支持采用数字证书对解码秘钥进行加密。友好密码策略检验：启用友好密码功能策略时，与摄像机处于同一网段的地址可以使用摄像机出厂密码登录和访问摄像机；跨网段的地址只能使用复杂度为高的密码（至少8位，由大小写字母、数字和特殊字符组成）登录和访问摄像机；关闭友好密码功能策略时，与摄像机处于同一网段的地址和
本页小计
【表10.2.2-16】
分部分项工程清单与计价表
单位(专业)工程名称:单项工程-安装 |  |  |  |  | 标段: |  |  | 第4页 共69页
序号 | 项目编码 | 项目名称 | 计量 单位 | 工程量 | 金 额 (元) |  |  |  |  | 备注
[5 empty] | 综合单价 | 合价 | 其中
[7 empty] | 人工费 | 机械费 | 暂估价
跨网段的地址都只能使用复杂度为高的密码（至少8位，由大小写字母、数字和特殊字符组成）登录和访问摄像机。（需提供公安部委托报告为证） 13、 认证模式设置功能检验：可通过IE浏览器或客户端软件设置身份认证模式，设置选项包括无、Basic和Digest三种。 14、 移动侦测功能检验：在设定的侦测区域内具有目标移动时，可在客户端给出报警提示，最多可设置18×22个移动侦测区域。 15、 智能行为分析功能检验：当以下的智能分析行为达到设定的阈值时，可通过客户端软件或IE浏览器给出报警提示： a）越界检测 b）进入区域 c）离开区域 d）徘徊检测 e）区域入侵 f）快速移动 g）人员聚集 h) 停车检测 i）物品搬移 j）物体遗留 16、 外壳防护能力检验：应符合GB/T4208-2017中IP68的要求（
本页小计
【表10.2.2-16】
分部分项工程清单与计价表
单位(专业)工程名称:单项工程-安装 |  |  |  |  | 标段: |  |  | 第5页 共69页
序号 | 项目编码 | 项目名称 | 计量 单位 | 工程量 | 金 额 (元) |  |  |  |  | 备注
[5 empty] | 综合单价 | 合价 | 其中
[7 empty] | 人工费 | 机械费 | 暂估价
水下1m，持续时间1h） 17、 网关ARP绑定功能检验：摄像机可通过WEB客户端添加并绑定摄像机所在网段网关的MAC地址，当其它终端摄像机访问摄像机时，若使用正确的网关MAC地址即摄像机绑定的MAC地址则可以正常访问摄像机；当使用错误的网关MAC地址即不是摄像机绑定的MAC地址则不能访问摄像机。 18、 电源适应范围检验：电源电压在DC12V±35%范围内变化时，摄像机应能正常工作。 19、 主输出接口检验：网络摄像机的基本接口为10/100M或10/100/1000M以太网接口，符合IEEE802.3标准，采用RJ45接口。 20、 网线传输距离检验：摄像机和客户端之间使用300m超5类非屏蔽网线连接POE供电时，可正常显示监视画面。
本页小计 | [5 empty] | 2736.00
【表10.2.2-16】
分部分项工程清单与计价表
单位(专业)工程名称:单项工程-安装 |  |  |  |  | 标段: |  |  | 第6页 共69页
序号 | 项目编码 | 项目名称 | 计量 单位 | 工程量 | 金 额 (元) |  |  |  |  | 备注
[5 empty] | 综合单价 | 合价 | 其中
[7 empty] | 人工费 | 机械费 | 暂估价
2 | 市价 | 壁装支架：使用环境:室内、室外 尺寸:193mmx60mmx77mm(7.6” x 2.4”x 3.0”) 重量:0.2kg(0.44lb) 材质:铝合金 使用范围:筒机壁装 调节范围:水平：360°，垂直：90° | 个 | 3 | 29.00 | 87.00
本页小计 | [5 empty] | 87.00
【表10.2.2-16】
分部分项工程清单与计价表
单位(专业)工程名称:单项工程-安装 |  |  |  |  | 标段: |  |  | 第7页 共69页
序号 | 项目编码 | 项目名称 | 计量 单位 | 工程量 | 金 额 (元) |  |  |  |  | 备注
[5 empty] | 综合单价 | 合价 | 其中
[7 empty] | 人工费 | 机械费 | 暂估价
3 | 市价 | 400万红外半球网络摄像机：1、 400万红外半球网络摄像机;传感器靶面:1/3.0""，"像素:400万，分辨率:2560*1440 2、 水平中心分辨力检验：不小于1400TVL（分辨率设置为2560 ×1440、帧率设置为 30 fps 码率设置为5Mbps、300lx光照环境、RJ45输出）。 3、 区域曝光功能检验：可通过IE浏览器在监视画面框选出曝光区域，以该区域作为参考区域曝光。 4、 照度适应范围检验：照度适应范围不小于135dB。 5、 五码流设置功能检验：在IE浏览器下，五码流分辨率、帧率与码率可设置为： 主码流：2560×1440, 30帧/s， 5Mbps； 子码流：1280×720, 30帧/s， 2Mbps； 第三码流：720×576，30帧/s， 1Mbps； 第四码流：1280×720, 30帧/s， 2Mbps； 第五码流：720×576, 30帧/s， 1Mbps； 6、 最低照度检验：彩色 |  | 17 | 304.50 | 5176.50
本页小计
【表10.2.2-16】
分部分项工程清单与计价表
单位(专业)工程名称:单项工程-安装 |  |  |  |  | 标段: |  |  | 第8页 共69页
序号 | 项目编码 | 项目名称 | 计量 单位 | 工程量 | 金 额 (元) |  |  |  |  | 备注
[5 empty] | 综合单价 | 合价 | 其中
[7 empty] | 人工费 | 机械费 | 暂估价
≤0.0005lux（AGC ON,RJ45输出、 应能分辨反射式视频矩阵测试卡中彩色色块）黑色≤0.0001 lux（AGC ON，RJ45输出，应能分辨反射式视频分辨率测试卡中圆形轮廓）。 7、 夜视距离检验：可识别距离摄像机100m处人体轮廓（1.7m×0.5m）轮廓。 8、 区域遮盖功能检验：可在监视画面上设置遮盖的区域，区域个数、大小、位置可设置，最多可设置8个区域。 9、 宽动态自动切换功能检验：在IE浏览器下，摄像机具有宽动态自动设置选项。在环境亮度变化时，可自动进行关闭/开启切换。 10、 拾音距离范围检验：摄像机可对距离摄像机15m处的声音进行采集，并可通过客户端软件进行播放。 11、 ★视频内容保护功能检验：摄像机可配置启用或关闭视频内容保护功能，启用该功能时可对视频图像码流进行随机混淆处理，即对每帧视频图像编码随机改变每帧视频数据报文中若干字节的内容后再进行网络传输。通
本页小计
【表10.2.2-16】
分部分项工程清单与计价表
单位(专业)工程名称:单项工程-安装 |  |  |  |  | 标段: |  |  | 第9页 共69页
序号 | 项目编码 | 项目名称 | 计量 单位 | 工程量 | 金 额 (元) |  |  |  |  | 备注
[5 empty] | 综合单价 | 合价 | 其中
[7 empty] | 人工费 | 机械费 | 暂估价
过提取摄像机通信网络数据包方式获得的经过数字随机混淆处理的视频码流无法正常播放。摄像机启用视频内容保护功能后，从摄像机存储介质（SD卡等）中直接拷贝或下载的视频数据，只有解码秘钥的用户才能正常播放，缺少解码秘钥则无法正常播放。摄像机启用视频内容保护功能后，只有经过授权并具有解码秘钥的用户才能通过平台软件正常播放、回放和下载摄像机回传的视频数据；缺少解码秘钥的用户无法正常播放、回放和下载摄像机回传的视频数据。将经过摄像机视频内容保护处理的视频转换为普通视频（可被通用播放器正常播放）需要单独授权摄像机可对符合国标GB/T 28181-2011中编码规范要求的视频码流启用视频内容保护功能。友好密码策略检验：启用友好密码功能策略时，与摄像机处于同一网段的地址可以使用摄像机出厂密码登录和访问摄像机；跨网段的地址只能使用复杂度为高的密码（至少8位，由大小写字母、数字和特殊字符组成）登录和访问摄像机；关闭友好密码功能策略时，与摄像机
本页小计
【表10.2.2-16】
分部分项工程清单与计价表
单位(专业)工程名称:单项工程-安装 |  |  |  |  | 标段: |  |  | 第10页 共69页
序号 | 项目编码 | 项目名称 | 计量 单位 | 工程量 | 金 额 (元) |  |  |  |  | 备注
[5 empty] | 综合单价 | 合价 | 其中
[7 empty] | 人工费 | 机械费 | 暂估价
处于同一网段的地址和跨网段的地址都只能使用复杂度为高的密码（至少8位，由大小写字母、数字和特殊字符组成）登录和访问摄像机。（需提供公安部委托报告为证） 13、 认证模式设置功能检验：可通过IE浏览器或客户端软件设置身份认证模式，设置选项包括无、Basic和Digest三种。 14、 移动侦测功能检验：在设定的侦测区域内具有目标移动时，可在客户端给出报警提示，最多可设置18×22个移动侦测区域。 15、 智能行为分析功能检验：当以下的智能分析行为达到设定的阈值时，可通过客户端软件或IE浏览器给出报警提示： a）越界检测 b）进入区域 c）离开区域 d）徘徊检测 e）区域入侵 f）快速移动 g）人员聚集 h) 停车检测 i）物品搬移 j）物体遗留 16、 外壳防护能力检验：应符
本页小计
【表10.2.2-16】
分部分项工程清单与计价表
单位(专业)工程名称:单项工程-安装 |  |  |  |  | 标段: |  |  | 第11页 共69页
序号 | 项目编码 | 项目名称 | 计量 单位 | 工程量 | 金 额 (元) |  |  |  |  | 备注
[5 empty] | 综合单价 | 合价 | 其中
[7 empty] | 人工费 | 机械费 | 暂估价
合GB/T4208-2017中IP68的要求（水下1m，持续时间1h） 17、 网关ARP绑定功能检验：摄像机可通过IE浏览器添加并绑定摄像机所在网段网关的MAC地址，当其它终端摄像机访问摄像机时，若使用正确的网关MAC地址即摄像机绑定的MAC地址则可以正常访问摄像机；当使用错误的网关MAC地址即不是摄像机绑定的MAC地址则不能访问摄像机。 18、 电源适应范围检验：未使用适配器的情况下，电源电压在DC12V±35%范围内变化时，摄像机应能正常工作。 19、 主输出接口检验：网络摄像机的基本接口为10/100M或10/100/1000M以太网接口，符合IEEE802.3标准，采用RJ45接口。 20、 网线传输距离检验：摄像机和客户端之间使用300m超5类非屏蔽网线连接POE供电时，可正常显示监视画面。
本页小计 | [5 empty] | 5176.50
【表10.2.2-16】
分部分项工程清单与计价表
单位(专业)工程名称:单项工程-安装 |  |  |  |  | 标段: |  |  | 第12页 共69页
序号 | 项目编码 | 项目名称 | 计量 单位 | 工程量 | 金 额 (元) |  |  |  |  | 备注
[5 empty] | 综合单价 | 合价 | 其中
[7 empty] | 人工费 | 机械费 | 暂估价
4 | 市价 | 8盘位32路网络视频录像机：1. 8盘位网络视频录像机，支持32路接入能力；支持1个VGA，1个HDMI(支持4K)视频输出接口；1入1出RCA音频接口；1个USB3.0,2个USB2.0接口 2. 在H.265格式下解码能力为16*1080P@30,4*4K@30,2*12MP@30 3. NVR总资源为满负载条件下的接入带宽≥960Mbps、存储带宽≥960Mbps、回放带宽≥960Mbps、转发带宽≥960Mbps，可接入1T-22T容量的SATA接口硬盘，可接入AI硬盘，可接入加密硬盘，支持不同品牌的监控级和企业级硬盘混合接入 4. 可接入H.265、H.264、H.265+、H.264+、超级H.265+、超级H.264+视频编码格式的IPC 5. 具有磁盘阵列功能，支持RAID0、RAID1、RAID5、RAID6、RAID10、RAID50、RAID60、JOBD模式 6. 支持查看CPU、内存的使用率、温度、以及风扇转速等信息 7. 支持走廊模式：可设置走廊模式预览，对画面顺时针旋转90度、逆时针旋转90度，对画面进行“左右”、“上下”、“中 | 台 | 1 | 2073.50 | 2073.50
本页小计
【表10.2.2-16】
分部分项工程清单与计价表
单位(专业)工程名称:单项工程-安装 |  |  |  |  | 标段: |  |  | 第13页 共69页
序号 | 项目编码 | 项目名称 | 计量 单位 | 工程量 | 金 额 (元) |  |  |  |  | 备注
[5 empty] | 综合单价 | 合价 | 其中
[7 empty] | 人工费 | 机械费 | 暂估价
心”镜像翻转，支持32/16/9/7/5/4/3分屏预览，支持IPC离线状态原因显示，包括设备连接中、用户名密码错误、网络不通、请求媒体流失败、媒体流中断、带宽不足、弱密码拒绝访问 8. 支持≥8个客流统计场景，每个场景可以自定义选择统计的视频通道，并按场景内人员的数量触发高中低三挡不同的报警，每一档报警可以设定独立的联动方式、布防计划、报警阀值，并且在智能预览中以绿色（人数正常）、黄色（轻度报警）、橙色（中度报警）、红色（严重报警）分别进行分区报警等级 9. 支持结构化抓拍库（存储于硬盘中）存储2亿条结构化抓拍图片历史记录；支持区域入侵检测，接入普通IPC，支持对出现在设定警戒区域内的目标进行自动侦测，并触发报警联动，可设置最多4个多边形检测区域、灵敏度值、入侵持续时间，通过web客户端可接收报警消息，查看报警图片，并回放关联录像 10.★以上参数第3、5、7项应出具内容相符合公安部权威机构
本页小计
【表10.2.2-16】
分部分项工程清单与计价表
单位(专业)工程名称:单项工程-安装 |  |  |  |  | 标段: |  |  | 第14页 共69页
序号 | 项目编码 | 项目名称 | 计量 单位 | 工程量 | 金 额 (元) |  |  |  |  | 备注
[5 empty] | 综合单价 | 合价 | 其中
[7 empty] | 人工费 | 机械费 | 暂估价
检测报告证明并提供复印件并加盖投标人公章（中标公示期原件备查）
5 | 市价 | 10TB企业级硬盘：容量:10TB 接口类型:SATA 尺寸:3.5英寸 硬盘类型:企业级 转速:7200RPM 缓存:256MB | 台 | 8 | 2073.50 | 16588.00
本页小计 | [5 empty] | 18661.50
【表10.2.2-16】
分部分项工程清单与计价表
单位(专业)工程名称:单项工程-安装 |  |  |  |  | 标段: |  |  | 第15页 共69页
序号 | 项目编码 | 项目名称 | 计量 单位 | 工程量 | 金 额 (元) |  |  |  |  | 备注
[5 empty] | 综合单价 | 合价 | 其中
[7 empty] | 人工费 | 机械费 | 暂估价
6 | 市价 | 视频监控平台：1、 应内置不低于6个风扇，应支持不低于2个HDMI接口、1个VGA接口 2、为保证系统的可靠性，设备应采用双电源冗余设计，当前支持1路交流电源供电，可扩展至2路。应具有双B模式，提供主B和备B服务，主B故障时，可通过备B启动，支持多网段接入，支持路由功能，IPC与客户端不在同一网段时可跳转至IPC的WEB页面进行相关配置，应支持走廊模式：支持3/5（2走廊+3正常）、6/7（1走廊+6正常）分屏预览走廊模式 3、 支持录像回放控制功能：开始/暂停、停止、倍速调整(-256、-128、-64、-32、-16、-8、-4、-2、-1、1/4、1/2、1、2、4、8、16、32、64、128、256)、单帧回放； 4、 支持对IPC码流进行加扰，可批量开启/关闭IPC码流加扰，开启码流加扰后，第三方平台接入该IPC无法进行正常解码； 5、支持录像打标签（最多支持16384个标签），可通过标签快速定位并播放录像； 6、每秒钟可接收150张前端设备抓拍的人脸报警图片；每秒钟 | 系统 | 1 | 11600.00 | 11600.00
本页小计
【表10.2.2-16】
分部分项工程清单与计价表
单位(专业)工程名称:单项工程-安装 |  |  |  |  | 标段: |  |  | 第16页 共69页
序号 | 项目编码 | 项目名称 | 计量 单位 | 工程量 | 金 额 (元) |  |  |  |  | 备注
[5 empty] | 综合单价 | 合价 | 其中
[7 empty] | 人工费 | 机械费 | 暂估价
可上报300条普通报警记录 7、★以上参数第2、3项应出具内容相符合公安部权威机构检测报告证明并提供复印件并加盖投标人公章（中标公示期原件备查）
7 | 市价 | HDMI 光纤线缆-10m-黑色：长度（m）:10 支持分辨率:8K@60/4K@120/4K@60/4K@30/2K@120并向下兼容 线径（mm）:4.4 | 条 | 4 | 290.00 | 1160.00
本页小计 | [5 empty] | 12760.00
【表10.2.2-16】
分部分项工程清单与计价表
单位(专业)工程名称:单项工程-安装 |  |  |  |  | 标段: |  |  | 第17页 共69页
序号 | 项目编码 | 项目名称 | 计量 单位 | 工程量 | 金 额 (元) |  |  |  |  | 备注
[5 empty] | 综合单价 | 合价 | 其中
[7 empty] | 人工费 | 机械费 | 暂估价
8 | 市价 | 4路高清视频解码器：1、 解码器具有1个RJ45网络接口、1个音频输入接口、1个音频输出接口、1个RS485接口、1个RS232接口、1个USB接口、3个报警输出接口、6个报警输入接口、2个HDMI输入接口、4个HDMI输出接口。采用AC220V供电。 2、 ★ 可分别接入将编码格式设置为H.264、H． 265 、 ucode264、 ucode265、smart264、 smart265、 MPEG4、 MJPEG格式的摄像机并进行解码上墙；可设置拼接屏的手动、定时、倒计时的开关机功能；可选择流畅性优先或实时性优先的播放模式，可通过客户端查看窗口内实况信息，包括窗口编码、分屏号、任务号、流状态、发流设备、源端口、编码设备、编码通道名称、解码设备IP、音频编码格式、视频编码格式、分辨率、帧率等信息（需提供公安部权威机构检测报告证明） 3、 可对宽为352～4096个像素、高为288～2160个像素的视频码流进行解码并显示；可按照9：16、16：9、 4：3、3：4等比例解码并输出进行上墙操作 | 路 | 1 | 9207.50 | 9207.50
本页小计
【表10.2.2-16】
分部分项工程清单与计价表
单位(专业)工程名称:单项工程-安装 |  |  |  |  | 标段: |  |  | 第18页 共69页
序号 | 项目编码 | 项目名称 | 计量 单位 | 工程量 | 金 额 (元) |  |  |  |  | 备注
[5 empty] | 综合单价 | 合价 | 其中
[7 empty] | 人工费 | 机械费 | 暂估价
4、 可将回放的录像上墙显示，并可进行快进、快退、暂停、拖动、播放进度条跳转、快放慢放等操作 5、 输出分辨率检验60H :3840×2160、1920×1200、1920×1080、1600×1200、1440×900、1280×1024、1280×720、1024×768；输入分辨率检验60H :3840×2160、 1920×1080、1600×1200、1440×900、1280×1024、1280×720、1024×768 6、 当客户端未能正常连接或客户端软件关闭的情况下，样机应能正常工作，已解码上墙的内容应无明显变化 7、 当上墙摄像机异常或离线时，可在显示设备上显示“视频丢失”的提示或将视频停在最后一帧 8、 ★ 可在同一个窗口中，画面定时进行切换，切换时间可调整；从50路视频切换到另外50路视频的切换时间＜0.3s；从64路视频切换到另外64路视频的切换时间＜0.4s，支持整个电视墙所有视频源同时切换，可设置切换时间；可与多个解码器进行拼接，可拼成同一个电视墙；可在电
本页小计
【表10.2.2-16】
分部分项工程清单与计价表
单位(专业)工程名称:单项工程-安装 |  |  |  |  | 标段: |  |  | 第19页 共69页
序号 | 项目编码 | 项目名称 | 计量 单位 | 工程量 | 金 额 (元) |  |  |  |  | 备注
[5 empty] | 综合单价 | 合价 | 其中
[7 empty] | 人工费 | 机械费 | 暂估价
视墙上选择部分窗口进行轮巡操作，未选择的窗口可正常进行视频播放；可在接入的电视墙上显示视频窗口的边框和窗口序号等信息，边框颜色、宽度可设置（需提供公安部权威机构检测报告证明） 9、 可通过IE浏览器或客户端软件将接入的图像进行1、 2、 3、4、6、7、9、 16画面分划显示 10、 可将电视墙布局、摄像机等配置信息保存在样机中，当通过其他客户端登录并查看时，配置信息应保持不变 11、 单路的视频及回放图像画面不应有明显的缺损，物体移动时图像边缘不应有明显的锯齿状、拉毛、断裂现象 12、 可在设定的时间重启设备，且重启后业务可恢复；断电重启后，业务可恢复 13、 可通过IE浏览器或客户端软件同时对样机进行管理 14、 电源电压在AC220V±10％范围内变化时，样机应能正常工作 15、 在正常工作条件下，连续工作168小时，试验后样机应能正常工作
本页小计 | [5 empty] | 9207.50
【表10.2.2-16】
分部分项工程清单与计价表
单位(专业)工程名称:单项工程-安装 |  |  |  |  | 标段: |  |  | 第20页 共69页
序号 | 项目编码 | 项目名称 | 计量 单位 | 工程量 | 金 额 (元) |  |  |  |  | 备注
[5 empty] | 综合单价 | 合价 | 其中
[7 empty] | 人工费 | 机械费 | 暂估价
9 | 市价 | 7寸智能门禁(触摸,IC卡)：1. 屏幕尺寸应为7英寸触控竖屏；屏幕分辨率应为600×1024；设备应采用双目摄像头，一路可见光摄像头，一路红外摄像头；可见光摄像头分辨率720×1280；设备应内置WIFI模块，并支持WIFI功能；设备应支持接入WIFI热点；设备应支持开启设备WIFI热点，供其他设备连接；屏幕流明度不低于300cd／㎡ 2. 接口检查1.RS485×1；2．韦根输入×1；3．告警输入×2（IN1／IN2／GND）；4．电源输入（DC12V）×1；5．韦根输出×1；6．告警输出×2（NC／NO／COM）；7．门锁接口×1；8.100Mbps口×1；9．门磁×110.USB2.0×1 3. 应能在WEB端配置摄像头宽动态参数；具备嵌入式防拆报警按钮；具备重启按钮可短按重启设备；应支持韦根协议输入和输出； 4. 应支持0.3m～1.9m水平方向上进行人脸识别，应能根据瞳距参数配置识别距离；安装高度1.5m时，0.75m识别距离下，应支持1.1m～2.2m身高范围内的人脸识别 | 个 | 2 | 1856.00 | 3712.00
本页小计
【表10.2.2-16】
分部分项工程清单与计价表
单位(专业)工程名称:单项工程-安装 |  |  |  |  | 标段: |  |  | 第21页 共69页
序号 | 项目编码 | 项目名称 | 计量 单位 | 工程量 | 金 额 (元) |  |  |  |  | 备注
[5 empty] | 综合单价 | 合价 | 其中
[7 empty] | 人工费 | 机械费 | 暂估价
5. 应支持以下单独识别认证开门方式：①人脸识别②人证比对识别③IC卡识别④数字密码⑤二维码识别；应支持以下双认证识别开门方式：⑥人脸识别＋IC卡识别⑦人证比对识别＋IC卡识别；应支持最多3种组合核验方式：支持在①～⑦中选择3种核验方式进行组合使用 6. 采用H.265编码算法，支持录像视频、图片输出 7. 应支持配置以下四种开门模式：核验通过、刷脸、远程、自动；应支持web界面自定义广告播放，广告文件支持图片；应支持统计各广告播放时长；应支持自定义广告播放顺序；应支持分时段设置识别成功提示语语音；应支持3种组合人名播报方式配置，分别为无前后缀、人名后缀、人名前缀方式；应支持自定义内置提示音语音；应支持离线语音提示 8. 应支持在0.001lux低照度环境下正常实现人脸识别；人脸识别平均响应时间试验500次平均响应时间应≤120ms； 9. 设备内置IC卡读卡器，应支持IC卡、Mifare卡、CPU卡序列号进行识读；支持外接安全模块，
本页小计
【表10.2.2-16】
分部分项工程清单与计价表
单位(专业)工程名称:单项工程-安装 |  |  |  |  | 标段: |  |  | 第22页 共69页
序号 | 项目编码 | 项目名称 | 计量 单位 | 工程量 | 金 额 (元) |  |  |  |  | 备注
[5 empty] | 综合单价 | 合价 | 其中
[7 empty] | 人工费 | 机械费 | 暂估价
防止短接开门；支持本地 web或远程管理平台开启或关闭mifare卡加密功能；设备应支持软件版本远程升级；应支持节能休眠并支持设置节能休眠时间（1min～30min）； 10. 图像画面应无明显缺损、图像边缘无明显的锯齿状、拉毛、断裂、拖尾等现象； 11. 支持1.5万人脸库2．支持1.5万张卡片容量3．支持10万条出入事件；应支持人脸门禁一体机与外接网络断开状态下应支持1.5万人脸识别 12. 应具有人脸活体检测功能（防假体攻击功能），即对视频、电子照片、打印照片、3D模型中的人脸应不能进行人脸识别开门 13. 网络恢复时，应支持将本地缓存抓拍记录及照片上传至服务器 14. 应支持人员信息（携带时间模板信息）下发到人脸门禁一体机；应能查看所有通行人员的通行记录，包括人脸照片等，可选择日期查询；应能存储1000万条出入记录，信息包括通行时间、姓名、人员编号、人员类型、区域地点，其中500万条出入记录
本页小计
【表10.2.2-16】
分部分项工程清单与计价表
单位(专业)工程名称:单项工程-安装 |  |  |  |  | 标段: |  |  | 第23页 共69页
序号 | 项目编码 | 项目名称 | 计量 单位 | 工程量 | 金 额 (元) |  |  |  |  | 备注
[5 empty] | 综合单价 | 合价 | 其中
[7 empty] | 人工费 | 机械费 | 暂估价
含抓取图片 15. ★ 支持单个人员导入最多6张底库照片(提供公安部权威机构检测报告为证） 16. 外壳防护等级IP65
10 | 市价 | 双门磁力锁280KG：承受拉力:280KG 安全类型:断电开门 尺寸:锁体：长482x宽53x厚27(mm)；吸板：长157x宽45x厚13(mm) 适用门型:木门、玻璃门、金属门、防火门等 | 个 | 2 | 456.00 | 912.00
本页小计 | [5 empty] | 4624.00
【表10.2.2-16】
分部分项工程清单与计价表
单位(专业)工程名称:单项工程-安装 |  |  |  |  | 标段: |  |  | 第24页 共69页
序号 | 项目编码 | 项目名称 | 计量 单位 | 工程量 | 金 额 (元) |  |  |  |  | 备注
[5 empty] | 综合单价 | 合价 | 其中
[7 empty] | 人工费 | 机械费 | 暂估价
11 | 市价 | 400万全彩变焦网络摄像机：1. 1/1.8英寸400万像素COMS传感器，分辨率≥2688*1520，帧率≥30fps 2. 电动变焦镜头，支持≥4倍变倍，焦距范围至少覆盖【2.8~12】mm；光圈至少为恒定F1.0 3. 彩色最低照度≤0.0005lx；黑白最低照度≤0.0001lx；支持≥120dB的光学宽动态 4. 内置≥5颗补光灯，至少支持红外、白光、暖光、混光等4种补光模式，支持手动或自动调节补光，可识别≥200米处的人体轮廓 5. 镜头和补光采用上下布局和分舱体设计，减少蚊虫对画面干扰 6. 内置≥2个拾音器，具有自适应降噪能力，具有≥20米远程拾音能力；内置扬声器，支持双向语音对讲和单向语音广播功能；内置加热模块，支持去除前玻璃罩冰雪和雾气 7. 支持≥8行字符OSD，支持设置OSD位置，支持手动或自动调节OSD对齐 8. ★支持MJPEG、H.264、H.265、U-code等视频编码格式；静态场景，相同图像质量下，开启智能编码后，码率可节省码流不 | 台 | 3 | 1696.50 | 5089.50
本页小计
【表10.2.2-16】
分部分项工程清单与计价表
单位(专业)工程名称:单项工程-安装 |  |  |  |  | 标段: |  |  | 第25页 共69页
序号 | 项目编码 | 项目名称 | 计量 单位 | 工程量 | 金 额 (元) |  |  |  |  | 备注
[5 empty] | 综合单价 | 合价 | 其中
[7 empty] | 人工费 | 机械费 | 暂估价
少于92%，支持混行检测智能模式，支持机动车、非机动车、人员检测抓拍及布防，最多可检测出120个并发目标；支持车牌号码、颜色、类型识别，支持车辆类型和子品牌识别，支持人脸检测智能模式，可并发≥120张人脸的检出和抓拍，可实现全景大图、人脸小图、人体图关联显示和存储，支持人脸、人员属性的提取，人脸捕获率≥99%，支持人脸图片去重，重复率≤1%（需提供公安部权威机构检测报告证明） 9. 内置CPU/GPU/NPU一体化芯片和35114加密芯片 10. 支持道路监控智能模式，支持划分车道和设置抓拍线，事件触发后会自动抓拍，抓拍内容可区分车道号并抓拍车牌 11. 支持深度周界智能模式，可进行越界入侵、进入区域、离开区域、区域入侵布防；支持目标自动过滤，仅对机动车、非机动车、行人等目标进行分类抓拍，支持声光联动告警，内置不同告警语音，可设置声光参数，支持自主导入多条告警语音 12. ★支持客流统计智能模式，客流量统计子功能可对进入和
本页小计
【表10.2.2-16】
分部分项工程清单与计价表
单位(专业)工程名称:单项工程-安装 |  |  |  |  | 标段: |  |  | 第26页 共69页
序号 | 项目编码 | 项目名称 | 计量 单位 | 工程量 | 金 额 (元) |  |  |  |  | 备注
[5 empty] | 综合单价 | 合价 | 其中
[7 empty] | 人工费 | 机械费 | 暂估价
离开的人员数量进行统计，人员密度检测子功能可对指定不规则区域内人数进行统计，都可触发平台侧的多级预警，支持视频内容保护，可对视频图像码流进行随机混淆处理，只有经过授权并具有解码密钥的用户才能通过平台软件正常播放、回放和下载摄像机回传的视频数据（需提供公安部权威机构检测报告证明）
12 | 市价 | 综合布线 | 项 | 1 | 20000.00 | 20000.00
13 | 市价 | 24口POE交换机：千兆web管理POE交换机,包转发率39Mpps,交换容量336Gbps,24个千兆电口,2个千兆光口,VLAN:4K,MAC:8K,1U标准机架款,金属外壳,支持POE+,输出功率370W,挂耳默认自带 | 台 | 1 | 1880.65 | 1880.65
14 | 市价 | 无线控制器：10个千兆电口,2个万兆光口,默认管理 128 个AP含授权,用户接入能力2K,转发能力10Gbps,支持URL过滤,支持反病毒,支持入侵防御,可支持1+1或N+1备份,支持智能漫游,尺寸(高×宽×深):43.6×210×250mm,挂耳需要另配21240477 | 台 | 1 | 4529.80 | 4529.80
本页小计 | [5 empty] | 31499.95
【表10.2.2-16】
分部分项工程清单与计价表
单位(专业)工程名称:单项工程-安装 |  |  |  |  | 标段: |  |  | 第27页 共69页
序号 | 项目编码 | 项目名称 | 计量 单位 | 工程量 | 金 额 (元) |  |  |  |  | 备注
[5 empty] | 综合单价 | 合价 | 其中
[7 empty] | 人工费 | 机械费 | 暂估价
15 | 市价 | 吸顶AP：吸顶AP,直径180mm,高35mm,上行1个千兆电口,支持802.11ax,2+2双频,整机速率1.775Gbps,最大发射功率20dBm,最大功耗8.8W,智能天线,,推荐并发终端26个(8M每终端) | 台 | 9 | 501.70 | 4515.30
16 | 市价 | 高密AP：吸顶AP,直径220mm,高50mm,上行2个电口（1个2.5GE ,1个GE),支持802.11ax,2+2+4 三射频,整机速率6.575Gbps,最大发射功率26dBm,支持BLE 5.2,最大功耗21.2W,智能天线,支持Leader AP,Leader AP管理32个,推荐用户数150 | 台 | 1 | 2472.25 | 2472.25
17 | 市价 | 综合布线 | 项 | 1 | 4000.00 | 4000.00
本页小计 | [5 empty] | 10987.55
【表10.2.2-16】
分部分项工程清单与计价表
单位(专业)工程名称:单项工程-安装 |  |  |  |  | 标段: |  |  | 第28页 共69页
序号 | 项目编码 | 项目名称 | 计量 单位 | 工程量 | 金 额 (元) |  |  |  |  | 备注
[5 empty] | 综合单价 | 合价 | 其中
[7 empty] | 人工费 | 机械费 | 暂估价
18 | 市价 | 防火墙：1、★性能参数：网络层吞吐量≥4G，应用层吞吐量≥1G，并发连接数≥100万，HTTP新建连接数≥2.5万。硬件参数：规格：1U，内存大小≥4G，硬盘容量≥128G SSD，电源：单电源，接口：支持不低于8千兆电口+2千兆光口SFP。产品内置应用特征识别库，支持不少于9000种应用规则，支持对游戏、P2P下载工具、聊天工具、网上银行、视频软件、股票软件、木马控制软件等类型应用进行检测与控制，产品内置IPS检测引擎，支持口令暴力破解、僵尸网络、恶意软件、服务器与终端漏洞攻击等检测和防护，支持超过10000种特征规则（需提供产品功能截图证明） 2、产品采用自主知识产权的专用操作系统，应用多核并行处理技术保障产品处理性能，需提供公安部计算机信息系统安全产品质量监督检验中心、中国信息安全测评中心、中华人民共和国国家版权局、公安部信息安全产品检测中心之中任意一家检测机构出具关于“多核并行安全操作系统”的证书或检测报告。 3、支持路由、透明、虚拟网线 | 项 | 1 | 23200.00 | 23200.00
本页小计
【表10.2.2-16】
分部分项工程清单与计价表
单位(专业)工程名称:单项工程-安装 |  |  |  |  | 标段: |  |  | 第29页 共69页
序号 | 项目编码 | 项目名称 | 计量 单位 | 工程量 | 金 额 (元) |  |  |  |  | 备注
[5 empty] | 综合单价 | 合价 | 其中
[7 empty] | 人工费 | 机械费 | 暂估价
、旁路镜像、混合等多种部署方式，适应复杂使用环境的接入要求。 4、具备链路聚合功能，将2个或者更多物理链路组合成一个更高带宽的逻辑链路接口，提高链路带宽和链路可靠性。 5、具备ARP代理功能，对指定地址的ARP请求使用指定接口的MAC地址应答，实现保护内网主机。 6、支持IPv4／IPv6下NAT地址转换，包括支持源地址转换SNAT，目的地址转换DNAT和双向地址转换双向NAT， 支持一对一、一对多、多对一等多种转换方式。 7、支持基于对象、区域和地域维度设置安全访问控制策略，允许或拒绝特定国家或者地区的对象访问内部网络，保障业务重大时期安全可靠性。 8、具备基于国家/地区的流量管理功能，提供具有CNAS、CMA等同级别任一官方认证的第三方测试机构关于“国家/地区的流量管理”产品功能检测报告，或提供现场演示环境以证明此项功能满足业务需求。 产品支持策略生命周期管理功能，支持对安全策略修改的时间
本页小计
【表10.2.2-16】
分部分项工程清单与计价表
单位(专业)工程名称:单项工程-安装 |  |  |  |  | 标段: |  |  | 第30页 共69页
序号 | 项目编码 | 项目名称 | 计量 单位 | 工程量 | 金 额 (元) |  |  |  |  | 备注
[5 empty] | 综合单价 | 合价 | 其中
[7 empty] | 人工费 | 机械费 | 暂估价
、原因、变更类型进行统一管理，便于策略的运维与管理。（需提供产品功能截图证明） 9、支持产品支持对ICMP、UDP、DNS、SYN等协议进行DDOS防护，支持IP地址扫描和端口扫描攻击防护。 10、支持异常包攻击防御，异常包攻击类型至少包括Ping of Death、Teardrop、Smurf、Land、WinNuke等攻击类型。 11、支持勒索病毒检测与防御功能，为保障勒索病毒的防御效果，所投产品需提供具备CMA（中国国家认证认可监督管理委员会）、CNAS（中国合格评定国家认可委员会）认证的第三方权威机构关于“勒索软件通信防护”功能项的产品检测报告；或提供现场演示环境以证明此项功能满足业务需求。 12、具备僵尸网络检测功能，可基于僵尸网络检测引擎发现主机的异常外联行为，并提供威胁等级和非法外联次数作为举证。 13、具备网端云协同联动功能，提供具有CNAS、CMA等同级别任一官方认证的第三方测试机构关
本页小计
【表10.2.2-16】
分部分项工程清单与计价表
单位(专业)工程名称:单项工程-安装 |  |  |  |  | 标段: |  |  | 第31页 共69页
序号 | 项目编码 | 项目名称 | 计量 单位 | 工程量 | 金 额 (元) |  |  |  |  | 备注
[5 empty] | 综合单价 | 合价 | 其中
[7 empty] | 人工费 | 机械费 | 暂估价
于“网端云协同联动”产品功能检测报告，或提供现场演示环境以证明此项功能满足业务需求。 14、支持应用控制策略生命周期管理，包含安全策略的变更时间、变更类型和策略变更用户，并对变更内容记录日志，方便策略的管理和运维。 15、支持Web服务器自动侦测功能，根据Web服务器在线状态、端口使用状态、Web服务器之间的互访关系生成业务资产列表，同时展示内网资产访问的风险等级。（需提供产品功能截图证明） 16、支持三权分立功能，根据用户权限分为安全管理员、审计员、系统管理员三种角色； 17、支持管理员双因素认证，包含用户名/密码和Key等不同方式。 18、为保障边界安全防御效果，要求所投产品连续8年入围Gartner网络防火墙魔力象限，提供有效证明材料。 要求所投产品具备IT产品信息安全认证证书EAL4增强级，提供有效证书复印件。为保障单位服务器边界安全，保障产品技术实力，要求所投防火墙类产品的生
本页小计
【表10.2.2-16】
分部分项工程清单与计价表
单位(专业)工程名称:单项工程-安装 |  |  |  |  | 标段: |  |  | 第32页 共69页
序号 | 项目编码 | 项目名称 | 计量 单位 | 工程量 | 金 额 (元) |  |  |  |  | 备注
[5 empty] | 综合单价 | 合价 | 其中
[7 empty] | 人工费 | 机械费 | 暂估价
产厂商参与制定《信息安全技术第二代防火墙安全技术要求》 19、★要求所投产品的生产厂商具有中国信息安全测评中心、公安部信息安全产品检测中心、国家版权局、中国软件评测中心之中任意一家机构出具关于“未知威胁检测”的证书或测试报告，提供证书复印件或测试报告复印件 所投产品的生产厂商具备云安全成熟度成熟度模型CS-CMMI 5认证，提供证书复印件。 20、★以上参数第2、8、11、13、15、18应出具内容所要求的证明材料或报告
19 | 市价 | 综合布线：含电源线网线 | 项 | 1 | 5350.00 | 5350.00
本页小计 | [5 empty] | 28550.00
【表10.2.2-16】
分部分项工程清单与计价表
单位(专业)工程名称:单项工程-安装 |  |  |  |  | 标段: |  |  | 第33页 共69页
序号 | 项目编码 | 项目名称 | 计量 单位 | 工程量 | 金 额 (元) |  |  |  |  | 备注
[5 empty] | 综合单价 | 合价 | 其中
[7 empty] | 人工费 | 机械费 | 暂估价
20 | 市价 | 播放器：1.支持最大230万像素带载能力，4路千兆网口输出 2.最宽4096像素点或最高2560像素点 3.支持1路HDMI输入，1路HDMI输出，最大1920X1200@60H 分辨率 4.支持1路独立音频输出 5.支持云分级管理和多角色节目发布，支持云监测报警并自动联动 6.处理性能强大，支持H.265 4K高清视频硬解码播放，8GB容量（可用4GB） 7.支持U盘即插即播，U盘更新播放节目列表 8.支持多屏同步播放，支持定时指令 9.支持多节目页播放，最多32个节目页面数量 10.支持丰富的媒体素材，如图片、视频、文本、时钟等等，支持视频、图片缩放 11.支持多窗口播放和叠加，可自由设定窗口大小和位置 12.支持多种控制平台的控制，LED精灵，手机、平板电脑APP控制 13.支持多种不同应用软件进行 | 台 | 1 | 4785.00 | 4785.00
本页小计
【表10.2.2-16】
分部分项工程清单与计价表
单位(专业)工程名称:单项工程-安装 |  |  |  |  | 标段: |  |  | 第34页 共69页
序号 | 项目编码 | 项目名称 | 计量 单位 | 工程量 | 金 额 (元) |  |  |  |  | 备注
[5 empty] | 综合单价 | 合价 | 其中
[7 empty] | 人工费 | 机械费 | 暂估价
管理，方便不同应用场合 14.支持WiFi 2.4G频段、WiFi热点模式或WiFi客户端模式 15.支持LAN口控制，支持DHCP模式和静态模式 16.4G通讯，支持4G网络（选配），GPS定位（选配） 17.提供json，modbus等各种协议接口，可以基于设备做二次开发，也可以基于服务器做二次开发，满足客户二次开发 18.在线时长统计，通过云服务器，可以查看播放盒指定时段内累计在线时长和关开机次数； 19.支持多台设备画面完全同步，支持远程查看播放内容， 20.具备网警功能，可通过云服务器， 实现全部设备一键黑屏功能， ★21.云发布服务器安全可靠，AES加密服务，防网络DDOS攻击，WFA防火墙、HTTPS加密通道（提供第三方检测报告予以佐证本参数；注：检测机构须通过“MA”、“CNAS”、“ilac-MRA”认证资格并加盖章印）； ★22.为保证网络数据传输的安全性，云平台控制软件需提供供应商中华人民共和国公安部信息
本页小计
【表10.2.2-16】
分部分项工程清单与计价表
单位(专业)工程名称:单项工程-安装 |  |  |  |  | 标段: |  |  | 第35页 共69页
序号 | 项目编码 | 项目名称 | 计量 单位 | 工程量 | 金 额 (元) |  |  |  |  | 备注
[5 empty] | 综合单价 | 合价 | 其中
[7 empty] | 人工费 | 机械费 | 暂估价
系统安全等级保护备案证明盖公章文件。
21 | 市价 | 8寸同轴吸顶扬声器：1、两分频同轴吸顶音箱 2、额定阻抗：8Ω 3、额定功率(AES)：≥100W 4、特性灵敏度：≥90dB 5、连续声压级：≥109dB 6、最大声压级：≥115dB 7、额定频率范围：≥80～20000H 8、扬声器：≥8寸同轴 9、覆盖角度（H×V）：90°×90° | 只 | 2 | 1914.00 | 3828.00
22 | 市价 | 合并式功率放大器：1、音频参数（所有音量开最大，EQ平直，效果关闭下测量） 2、频率响应：≥20H -20kH 3、失真度：<0.1 4、信噪比：>75dB 5、输入灵敏度：≥120mv 6、最大输入电平：≥150mv 7、啸叫抑制：内置软件移频 8、音频输入：支持模拟莲花、光纤、同轴、蓝牙输入、USB； 9、额定功率输出：≥2*250W | 台 | 1 | 2030.00 | 2030.00
本页小计 | [5 empty] | 10643.00
【表10.2.2-16】
分部分项工程清单与计价表
单位(专业)工程名称:单项工程-安装 |  |  |  |  | 标段: |  |  | 第36页 共69页
序号 | 项目编码 | 项目名称 | 计量 单位 | 工程量 | 金 额 (元) |  |  |  |  | 备注
[5 empty] | 综合单价 | 合价 | 其中
[7 empty] | 人工费 | 机械费 | 暂估价
23 | 市价 | 音箱线：1.导体材料选用优质无氧铜（OFC），其中一芯为裸铜丝束合，另一芯为镀锡铜丝束合，单丝直径为0.08mm，束合后导体柔软，传输音质出色。20℃时每公里导体电阻，裸铜≤26.0Ω，镀锡铜≤26.7Ω。 2.绝缘采用优质聚氯乙烯塑料，透明、柔软，质感好。 3.用于室内各种音响设备连接。 | 米 | 20 | 5.80 | 116.00
24 | 市价 | 视频制作：录制制作平阳视频4分钟 | 分钟 | 4 | 10600.00 | 42400.00
本页小计 | [5 empty] | 42516.00
【表10.2.2-16】
分部分项工程清单与计价表
单位(专业)工程名称:单项工程-安装 |  |  |  |  | 标段: |  |  | 第37页 共69页
序号 | 项目编码 | 项目名称 | 计量 单位 | 工程量 | 金 额 (元) |  |  |  |  | 备注
[5 empty] | 综合单价 | 合价 | 其中
[7 empty] | 人工费 | 机械费 | 暂估价
25 | 市价 | 播放器：1.支持最大130万像素带载能力，2路千兆网口输出 2.最宽4096像素点或最高2560像素点 3.支持1路HDMI输入，1路HDMI输出，最大1920X1200@60H 分辨率 4.支持1路独立音频输出 5.支持云分级管理和多角色节目发布，支持云监测报警并自动联动 6.处理性能强大，支持H.265 4K高清视频硬解码播放，8GB容量（可用4GB） 7.支持U盘即插即播，U盘更新播放节目列表 8.支持多屏同步播放，支持定时指令 9.支持多节目页播放，最多32个节目页面数量 10.支持丰富的媒体素材，如图片、视频、文本、时钟等等，支持视频、图片缩放 11.支持多窗口播放和叠加，可自由设定窗口大小和位置 12.支持多种控制平台的控制，LED精灵，手机、平板电脑APP控制 13.支持多种不同应用软件进行 | 台 | 5 | 3625.00 | 18125.00
本页小计
【表10.2.2-16】
分部分项工程清单与计价表
单位(专业)工程名称:单项工程-安装 |  |  |  |  | 标段: |  |  | 第38页 共69页
序号 | 项目编码 | 项目名称 | 计量 单位 | 工程量 | 金 额 (元) |  |  |  |  | 备注
[5 empty] | 综合单价 | 合价 | 其中
[7 empty] | 人工费 | 机械费 | 暂估价
管理，方便不同应用场合 14.支持WiFi 2.4G频段、WiFi热点模式或WiFi客户端模式 15.支持LAN口控制，支持DHCP模式和静态模式 16.4G通讯，支持4G网络（选配），GPS定位（选配） 17.提供json，modbus等各种协议接口，可以基于设备做二次开发，也可以基于服务器做二次开发，满足客户二次开发需求 18.在线时长统计，通过云服务器，可以查看播放盒指定时段内累计在线时长和关开机次数； 19.支持多台设备画面完全同步，支持远程查看播放内容
26 | 市价 | 概述：共同体概述的资料整理制作播放 | 套 | 1 | 6000.00 | 6000.00
本页小计 | [5 empty] | 24125.00
【表10.2.2-16】
分部分项工程清单与计价表
单位(专业)工程名称:单项工程-安装 |  |  |  |  | 标段: |  |  | 第39页 共69页
序号 | 项目编码 | 项目名称 | 计量 单位 | 工程量 | 金 额 (元) |  |  |  |  | 备注
[5 empty] | 综合单价 | 合价 | 其中
[7 empty] | 人工费 | 机械费 | 暂估价
27 | 市价 | 播放器：1.支持最大230万像素带载能力，4路千兆网口输出 2.最宽4096像素点或最高2560像素点 3.支持1路HDMI输入，1路HDMI输出，最大1920X1200@60H 分辨率 4.支持1路独立音频输出 5.支持云分级管理和多角色节目发布，支持云监测报警并自动联动 6.处理性能强大，支持H.265 4K高清视频硬解码播放，8GB容量（可用4GB） 7.支持U盘即插即播，U盘更新播放节目列表 8.支持多屏同步播放，支持定时指令 9.支持多节目页播放，最多32个节目页面数量 10.支持丰富的媒体素材，如图片、视频、文本、时钟等等，支持视频、图片缩放 11.支持多窗口播放和叠加，可自由设定窗口大小和位置 12.支持多种控制平台的控制，LED精灵，手机、平板电脑APP控制 13.支持多种不同应用软件进行 | 台 | 2 | 4785.00 | 9570.00
本页小计
【表10.2.2-16】
分部分项工程清单与计价表
单位(专业)工程名称:单项工程-安装 |  |  |  |  | 标段: |  |  | 第40页 共69页
序号 | 项目编码 | 项目名称 | 计量 单位 | 工程量 | 金 额 (元) |  |  |  |  | 备注
[5 empty] | 综合单价 | 合价 | 其中
[7 empty] | 人工费 | 机械费 | 暂估价
管理，方便不同应用场合 14.支持WiFi 2.4G频段、WiFi热点模式或WiFi客户端模式 15.支持LAN口控制，支持DHCP模式和静态模式 16.4G通讯，支持4G网络（选配），GPS定位（选配） 17.提供json，modbus等各种协议接口，可以基于设备做二次开发，也可以基于服务器做二次开发，满足客户二次开发需求需提供具有 CMA、CNAS、ilac-MRA认证标识的第三方厂家检测报告，并加盖供应商公章； 18.在线时长统计，通过云服务器，可以查看播放盒指定时段内累计在线时长和关开机次数；需提供具有 CMA、CNAS、ilac-MRA认证标识的第三方厂家检测报告，并加盖供应商公章； 19.支持多台设备画面完全同步，支持远程查看播放内容，需提供具有 CMA、CNAS、ilac-MRA认证标识的第三方厂家检测报告，并加盖供应商公章； 20.具备网警功能，可通过云服务器， 实现全部设备一键黑屏功能，需提供具有 CMA、CNAS、ilac-MRA认证标识的第三方厂
本页小计
【表10.2.2-16】
分部分项工程清单与计价表
单位(专业)工程名称:单项工程-安装 |  |  |  |  | 标段: |  |  | 第41页 共69页
序号 | 项目编码 | 项目名称 | 计量 单位 | 工程量 | 金 额 (元) |  |  |  |  | 备注
[5 empty] | 综合单价 | 合价 | 其中
[7 empty] | 人工费 | 机械费 | 暂估价
家检测报告，并加盖供应商公章； ★21.云发布服务器安全可靠，AES加密服务，防网络DDOS攻击，WFA防火墙、HTTPS加密通道；需提供具有 CMA、CNAS、ilac-MRA认证标识的第三方厂家检测报告，并加盖供应商公章； ★22.为保证网络数据传输的安全性，云平台控制软件需提供供应商中华人民共和国公安部信息系统安全等级保护备案证明盖公章文件。 23. 需提供交通信息情报板联网播放控制软件著作权证书（加盖厂家公章）
28 | 市价 | 民族特色：12大乡村特色，星星之火，十景制作视频采集制作 | 套 | 3 | 17000.00 | 51000.00
本页小计 | [5 empty] | 60570.00
【表10.2.2-16】
分部分项工程清单与计价表
单位(专业)工程名称:单项工程-安装 |  |  |  |  | 标段: |  |  | 第42页 共69页
序号 | 项目编码 | 项目名称 | 计量 单位 | 工程量 | 金 额 (元) |  |  |  |  | 备注
[5 empty] | 综合单价 | 合价 | 其中
[7 empty] | 人工费 | 机械费 | 暂估价
29 | 市价 | 8寸同轴吸顶扬声器：1、两分频同轴吸顶音箱 2、额定阻抗：8Ω 3、额定功率(AES)：≥100W 4、特性灵敏度：≥90dB 5、连续声压级：≥109dB 6、最大声压级：≥115dB 7、额定频率范围：≥80～20000H 8、扬声器：≥8寸同轴 9、覆盖角度（H×V）：90°×90° | 只 | 2 | 1914.00 | 3828.00
30 | 市价 | 合并式功率放大器：1、音频参数（所有音量开最大，EQ平直，效果关闭下测量） 2、频率响应：≥20H -20kH 3、失真度：<0.1 4、信噪比：>75dB 5、输入灵敏度：≥120mv 6、最大输入电平：≥150mv 7、啸叫抑制：内置软件移频 8、音频输入：支持模拟莲花、光纤、同轴、蓝牙输入、USB； 9、额定功率输出：≥2*250W | 台 | 1 | 2030.00 | 2030.00
本页小计 | [5 empty] | 5858.00
【表10.2.2-16】
分部分项工程清单与计价表
单位(专业)工程名称:单项工程-安装 |  |  |  |  | 标段: |  |  | 第43页 共69页
序号 | 项目编码 | 项目名称 | 计量 单位 | 工程量 | 金 额 (元) |  |  |  |  | 备注
[5 empty] | 综合单价 | 合价 | 其中
[7 empty] | 人工费 | 机械费 | 暂估价
31 | 市价 | 音箱线：1.导体材料选用优质无氧铜（OFC），其中一芯为裸铜丝束合，另一芯为镀锡铜丝束合，单丝直径为0.08mm，束合后导体柔软，传输音质出色。20℃时每公里导体电阻，裸铜≤26.0Ω，镀锡铜≤26.7Ω。 2.绝缘采用优质聚氯乙烯塑料，透明、柔软，质感好。 3.用于室内各种音响设备连接。 | 米 | 20 | 5.80 | 116.00
32 | 市价 | 6.5寸同轴吸顶扬声器:1、同轴单元设计； 2、额定功率：≥20W； 3、输入电压：100V； 4、频率范围：≥105H -19KH （±15%)； 5、灵敏度：≥90dB±2dB； 6、喇叭单元：≥6.5"同轴； | 只 | 17 | 560.00 | 9520.00
本页小计 | [5 empty] | 9636.00
【表10.2.2-16】
分部分项工程清单与计价表
单位(专业)工程名称:单项工程-安装 |  |  |  |  | 标段: |  |  | 第44页 共69页
序号 | 项目编码 | 项目名称 | 计量 单位 | 工程量 | 金 额 (元) |  |  |  |  | 备注
[5 empty] | 综合单价 | 合价 | 其中
[7 empty] | 人工费 | 机械费 | 暂估价
33 | 市价 | 合并式定压功放：1、MP3解码模块支持USB/Bluetooth播放功能； 2、具有≥3路话筒（TRS6.35）输入、≥3路线路输入，≥1组录音输出，其中话筒、线路独立音量调节以及话筒高、低音独立调节功能，支持48V幻像供电选择开关； 3、支持总音量调节功能； ★4、支持≥6分区输出，支持≥1路RS485接口，具备远程监控功能，支持通过广播管理系统主机可监控功放的工作模式、工作温度、输出电平、保护状态、工作电流等工作状态（提供产品实物功能截图并提供第三方检测报告或国家权威机构所颁发的证明以佐证本参数；注：检测机构须通过“MA”、“CNAS”、“ilac-MRA”认证资格并加盖章印）； 5、输出功率：≥500W（100V定压输出）； 6、输入灵敏度 ：线路（L+R）：≥150mV±30mV，话筒：≥17mv±5mv； 7、音调调节 低频:≥100H ±10dB（±2dB），高频:≥10KH ±8dB（±2dB）； 9、频率响应：≥100H | 只 | 1 | 5440.00 | 5440.00
本页小计
【表10.2.2-16】
分部分项工程清单与计价表
单位(专业)工程名称:单项工程-安装 |  |  |  |  | 标段: |  |  | 第45页 共69页
序号 | 项目编码 | 项目名称 | 计量 单位 | 工程量 | 金 额 (元) |  |  |  |  | 备注
[5 empty] | 综合单价 | 合价 | 其中
[7 empty] | 人工费 | 机械费 | 暂估价
~16kH (+2/-6dB)； 10、总谐波失真：≥80H -16KH ≤1%； 11、信噪比：话筒 ≥55 dB （A计权）线路 ≥76 dB（A计权）；
本页小计 | [5 empty] | 5440.00
【表10.2.2-16】
分部分项工程清单与计价表
单位(专业)工程名称:单项工程-安装 |  |  |  |  | 标段: |  |  | 第46页 共69页
序号 | 项目编码 | 项目名称 | 计量 单位 | 工程量 | 金 额 (元) |  |  |  |  | 备注
[5 empty] | 综合单价 | 合价 | 其中
[7 empty] | 人工费 | 机械费 | 暂估价
34 | 市价 | 一拖二无线麦克风（一只手持式+一只头戴式）：1、载波频段: UHF530-690.000MH （常规：640.000MH -690.000MH ） 2、单机频带宽度 :≥50 MH ★3、单机频道数量：≥2000个，支持4个50欧姆TNC天线接口，其中2路支持环路输出，具备MIC/LINE信号切换输出开关，内置电源环出输出接口（提供产品实物功能截图并提供第三方检测报告或国家权威机构所颁发的证明以佐证本参数；注：检测机构须通过“MA”、“CNAS”、“ilac-MRA”认证资格并加盖章印）； 4、频率间隔：≥25KH 5、音频灵敏度:≥ -48±3dB 6、综合S/N比 : >100dB(A) 7、指向性频响曲线：≥300-2000H ≤-8dB 8、综合T.H.D. :<0.5%@1kH 9、频率响应 : ≥65H -15kH | 套 | 1 | 4080.00 | 4080.00
本页小计
【表10.2.2-16】
分部分项工程清单与计价表
单位(专业)工程名称:单项工程-安装 |  |  |  |  | 标段: |  |  | 第47页 共69页
序号 | 项目编码 | 项目名称 | 计量 单位 | 工程量 | 金 额 (元) |  |  |  |  | 备注
[5 empty] | 综合单价 | 合价 | 其中
[7 empty] | 人工费 | 机械费 | 暂估价
10、天线：50Ω/TNC，支持天线环路输出 11、发射器拾音头：动圈式
35 | 市价 | 16路分区矩阵主机：★1、支持≥16路分区控制器，≥32路功放输入通道，≥16路广播功放输入，≥16路报警输入，≥16分区输出（提供产品实物功能截图并提供第三方检测报告或国家权威机构所颁发的证明以佐证本参数；注：检测机构须通过“MA”、“CNAS”、“ilac-MRA”认证资格并加盖章印） 3、支持任意功放分区组合，各个分区信号状态用发光二极管指示。分区可通过面板按键手动控制，按键可手动或自动开启和关闭每一路分区信号输出； 4、支持≥2个RS422串行数据接口，可通过中控设备进行分区联动，可手拉手任意级联； | 台 | 1 | 3952.00 | 3952.00
本页小计 | [5 empty] | 8032.00
【表10.2.2-16】
分部分项工程清单与计价表
单位(专业)工程名称:单项工程-安装 |  |  |  |  | 标段: |  |  | 第48页 共69页
序号 | 项目编码 | 项目名称 | 计量 单位 | 工程量 | 金 额 (元) |  |  |  |  | 备注
[5 empty] | 综合单价 | 合价 | 其中
[7 empty] | 人工费 | 机械费 | 暂估价
36 | 市价 | 有源对数周期天线：1、增益可调，具有≥28档位增益设置，用于补偿同轴缆线的插入损失； 2、类型：UHF有源宽频天线； 3、频宽范围：≥500MH ─850MH ； 4、步进增益总增益量：≥0 ─ 18dB ±2dB； 5、步进衰减总衰减量：≥0 ─ 9dB ±2dB； 6、天线阻抗 :50Ω； 7、天线增益：≥3-5dB； 8、驻波比：≤2.5:1； 9、接收模式(3 dB 波束宽度)：≥65°*120°； 10、连接插座 :TNC母座×1 | 台 | 6 | 1360.00 | 8160.00
本页小计 | [5 empty] | 8160.00
【表10.2.2-16】
分部分项工程清单与计价表
单位(专业)工程名称:单项工程-安装 |  |  |  |  | 标段: |  |  | 第49页 共69页
序号 | 项目编码 | 项目名称 | 计量 单位 | 工程量 | 金 额 (元) |  |  |  |  | 备注
[5 empty] | 综合单价 | 合价 | 其中
[7 empty] | 人工费 | 机械费 | 暂估价
37 | 市价 | 天线分路器：1、被动式一对二天线分配整合器，提供单通道信号分配为双通道信号输出或将双通道信号混合成单通道信号输出，同时将电源传输给后端之放大器； 2.采用线路接地设计，以避免多组接收机共用时，因接地问题产生电源杂音； 3、支持将单通道信号分配为双通道信号输出或将双通道信号混合成单通道信号输出，同时将电源传输给后端之天线放大器。 4、适用频段:≥500MH ─850 MH 5、总衰减量：≥4 dB（typ） 6、隔离度：≥20 dB(typ） 7、系统阻抗 :50 Ω 8、最大耐压/耐流: ≥50V DC/1.5A 9、连接座:TNC母座×3 | 台 | 6 | 880.00 | 5280.00
本页小计 | [5 empty] | 5280.00
【表10.2.2-16】
分部分项工程清单与计价表
单位(专业)工程名称:单项工程-安装 |  |  |  |  | 标段: |  |  | 第50页 共69页
序号 | 项目编码 | 项目名称 | 计量 单位 | 工程量 | 金 额 (元) |  |  |  |  | 备注
[5 empty] | 综合单价 | 合价 | 其中
[7 empty] | 人工费 | 机械费 | 暂估价
38 | 市价 | 天线增益放大器（220V供电）：1、配置电源适配器，能提供放大器内建放大线路的电源，也能为远端外接天线放大器供电，使长距离的天线缆线能实现多级增益调节。 2、适用频宽范围：≥500MH ─ 850MH 3、系统阻抗 :50 Ω 4、外接电源输入:≥12 ～18V DC / min. 350mA 5、电源稳压输出 :≥8V DC / max. 250mA | 台 | 4 | 880.00 | 3520.00
本页小计 | [5 empty] | 3520.00
【表10.2.2-16】
分部分项工程清单与计价表
单位(专业)工程名称:单项工程-安装 |  |  |  |  | 标段: |  |  | 第51页 共69页
序号 | 项目编码 | 项目名称 | 计量 单位 | 工程量 | 金 额 (元) |  |  |  |  | 备注
[5 empty] | 综合单价 | 合价 | 其中
[7 empty] | 人工费 | 机械费 | 暂估价
39 | 市价 | 8路电源时序器：1、支持≥8路可控电源（国标五孔插座） 2、单通道最大输出电流≥10A 3、额定总输出电源≥25A；支持≥25A电源滤波器；总电源带空气开关 4、针对不同设备启动时间，每路电源开关时间支持≥60秒设定 5、前面板带市电电压显示 6、≥24组用户存储模式 7、设备支持手动、PC、安卓移动端控制 8、控制接口支持≥1路RS232、≥1路RJ45 9、需接入物联网会议管理平台,可通过平台统一管理会议室设备。 ★10、提供第三方检测报告或国家权威机构所颁发的证明以佐证本参数；注：检测机构须通过“MA”、“CNAS”、“ilac-MRA”认证资格并加盖章印 | 台 | 1 | 1440.00 | 1440.00
本页小计 | [5 empty] | 1440.00
【表10.2.2-16】
分部分项工程清单与计价表
单位(专业)工程名称:单项工程-安装 |  |  |  |  | 标段: |  |  | 第52页 共69页
序号 | 项目编码 | 项目名称 | 计量 单位 | 工程量 | 金 额 (元) |  |  |  |  | 备注
[5 empty] | 综合单价 | 合价 | 其中
[7 empty] | 人工费 | 机械费 | 暂估价
40 | 市价 | 音箱线：1.导体材料选用优质无氧铜（OFC），其中一芯为裸铜丝束合，另一芯为镀锡铜丝束合，单丝直径为0.08mm，束合后导体柔软，传输音质出色。20℃时每公里导体电阻，裸铜≤26.0Ω，镀锡铜≤26.7Ω。 2.绝缘采用优质聚氯乙烯塑料，透明、柔软，质感好。 3.用于室内各种音响设备连接。 | 米 | 450 | 5.80 | 2610.00
41 | 市价 | 同轴线缆：50-5-3同轴线缆 | 米 | 150 | 12.80 | 1920.00
42 | 市价 | 标准机柜：42U | 台 | 2 | 4000.00 | 8000.00
43 | 市价 | 素材制作：定制画面素材 | 项 | 1 | 40000.00 | 40000.00
本页小计 | [5 empty] | 52530.00
【表10.2.2-16】
分部分项工程清单与计价表
单位(专业)工程名称:单项工程-安装 |  |  |  |  | 标段: |  |  | 第53页 共69页
序号 | 项目编码 | 项目名称 | 计量 单位 | 工程量 | 金 额 (元) |  |  |  |  | 备注
[5 empty] | 综合单价 | 合价 | 其中
[7 empty] | 人工费 | 机械费 | 暂估价
44 | 市价 | 网络中控主机：1、主频≧1200MH 的64位内嵌式处理器，≧ARM Cortex-A9架构CPU，≧512M内存，≧4G Flash闪存； 2、具有≧8路可编程双向串行通讯COM口，支持RS-232/422/485通讯格式； 3、具有内部通讯4芯凤凰接口； 4、具有≧8路独立可编程红外控制接口； 5、具有≧8路继电器的常开接口； 6、具有≧8路I/O输入输出控制接口； 7、具有主机电源指示灯，数据信号指示灯； 8、内置红外学习器，用于完成红外学习中的红外信号接收功能； 9、面板具有复位按键，可通过按键恢复到初始设置状态和出厂IP； 10、具有≧8路RS-232/422/485接口COM数据收发指示灯，当COM口发送或接收数据时，相应的指示灯会闪亮； 11、具有≧8路红外信号指示灯，当主机对外部受控设备发送红外控制信号时，对应的指示灯闪亮； 12、具有网络接口，连接外部 | 台 | 1 | 19200.00 | 19200.00
本页小计
【表10.2.2-16】
分部分项工程清单与计价表
单位(专业)工程名称:单项工程-安装 |  |  |  |  | 标段: |  |  | 第54页 共69页
序号 | 项目编码 | 项目名称 | 计量 单位 | 工程量 | 金 额 (元) |  |  |  |  | 备注
[5 empty] | 综合单价 | 合价 | 其中
[7 empty] | 人工费 | 机械费 | 暂估价
网络实现与控制终端的通讯或以太网远程控制； 13、具有≧3路USB接口,可用于鼠标键盘显示等多项功能扩展要求； ★14、提供第三方检测报告或国家权威机构所颁发的证明以佐证上述参数；注：检测机构须通过“MA”、“CNAS”、“ilac-MRA”认证资格并加盖章印）
45 | 市价 | 智能中控电源断路器：1、具有≧8路电源管理插座，单路载入容量AC250V/10A； 2、具有标准RS232串行数控接口； 3、具有标准RS232输出接口； 4、具有标准RS485数据接口； 5、具有外部IO接口； 6、具有USB数据接口； 7、具有键盘锁功能； 8、一键恢复出厂设置功能； 9、可设置通道常开，互锁功能； 10、支持全功能手动设置功能； 11、具有显示窗，支持显示机器状态； | 台 | 1 | 5920.00 | 5920.00
本页小计 | [5 empty] | 25120.00
【表10.2.2-16】
分部分项工程清单与计价表
单位(专业)工程名称:单项工程-安装 |  |  |  |  | 标段: |  |  | 第55页 共69页
序号 | 项目编码 | 项目名称 | 计量 单位 | 工程量 | 金 额 (元) |  |  |  |  | 备注
[5 empty] | 综合单价 | 合价 | 其中
[7 empty] | 人工费 | 机械费 | 暂估价
46 | 市价 | 媒体播放管理：基于平台研发的媒体播放管理，具有多视频格式、流媒体、图片播放、PPT和PDF播放、暂停、停止功能，具有列表管理、列表更新等功能，支持TCP/IP通讯协议管理控制，与中央控制系统配合使用，适用于规划馆、展览馆等展览展示应用系统。 1.支持加密狗无忧安全使用权限，也可采用license软件授权方式 2.支安卓、鸿蒙等操作系统； 3.支持播放列表，播放状态，播放进度等数据与控制系统实时反馈； 4.支持在片源的时间轴上自定义设置控制功能； 5.视频分辨率8k以内，Android视频分辨率4K以内 6.兼容主流影视媒体格式文件的播放，画中画设置，视频文字滚动显示等功能； 7.支持视频、图片、pdf等格式的切换方式，手动控制或自动控制功能；8.支持播放、暂停、停止、自动播放控制功能； 9.支持上下曲目、单曲循环、列表循环、指定播放、声音控制等基本功能； | 套 | 1 | 31200.00 | 31200.00
本页小计
【表10.2.2-16】
分部分项工程清单与计价表
单位(专业)工程名称:单项工程-安装 |  |  |  |  | 标段: |  |  | 第56页 共69页
序号 | 项目编码 | 项目名称 | 计量 单位 | 工程量 | 金 额 (元) |  |  |  |  | 备注
[5 empty] | 综合单价 | 合价 | 其中
[7 empty] | 人工费 | 机械费 | 暂估价
10.支持TCP/IP通讯协议管理控制； 11.支持常见的视频格式，如mp4、avi、mov、wav、rm、mpeg、mpg、dat、mkv等多种视频格式； 12.支持的流媒体: rtsp、rtmp、ts、m3u8、flv； 13.支持的图片文件类型：png、jpg; 14.支持的其它文件：pptx、ppt、pdf，安卓支持的文件pdf。 15.支持控制界面功能、UI根据用户需求自定义编辑；
47 | 市价 | 会议播控平台：含电源线网线 | 台 | 1 | 4350.00 | 4350.00
本页小计 | [5 empty] | 35550.00
【表10.2.2-16】
分部分项工程清单与计价表
单位(专业)工程名称:单项工程-安装 |  |  |  |  | 标段: |  |  | 第57页 共69页
序号 | 项目编码 | 项目名称 | 计量 单位 | 工程量 | 金 额 (元) |  |  |  |  | 备注
[5 empty] | 综合单价 | 合价 | 其中
[7 empty] | 人工费 | 机械费 | 暂估价
48 | 市价 | 有源数字扬声器：扬声器类型：有源柱阵列扬声器系统 1、处理能力：≧96KH 信号采样频率，24bit量化精度 2、传输方式：支持DANTE协议传输和卡侬信号传输。 3、支持接入物联网平台，实时查看设备温度、电压、电流、功率状态，并能记录显示。 4、内置DSP模块，输入具有分频、静音、增益、延时、相位、参数均衡、噪声门功能。 5、输出具有分频、静音、增益、延时、相位、参数均衡、压限功能。 6、频率响应：≧20H -20KH （±1.5dB） 7、最大声压级：≧115dB 8、标准覆盖角度：H120°×V30° 9、扬声器规格：≧3*4英寸 10、额定功率：≧160W 11、保护类型：直流、短路、过热、过载、过压及欠压保护 ★12、为有效保障扬声器的使用安全，扬声器需具备相关电子保护装置（提供第三方权威检测机构所颁发的相关技术证明文件）； | 只 | 2 | 5440.00 | 10880.00
本页小计 | [5 empty] | 10880.00
【表10.2.2-16】
分部分项工程清单与计价表
单位(专业)工程名称:单项工程-安装 |  |  |  |  | 标段: |  |  | 第58页 共69页
序号 | 项目编码 | 项目名称 | 计量 单位 | 工程量 | 金 额 (元) |  |  |  |  | 备注
[5 empty] | 综合单价 | 合价 | 其中
[7 empty] | 人工费 | 机械费 | 暂估价
49 | 市价 | 同轴吸顶扬声器：扬声器类型：无源同轴吸顶嵌入式扬声器 1、额定阻抗：16Ω 2、额定功率：≧60W 3、最大功率：≧240W 4、特性灵敏度：≧90dB 5、连续声压级：≧108dB 6、最大声压级：≧114dB 7、额定频率范围：≧100～20000H 8、同轴扬声器：≧6.5"×1 9、覆盖角度（H×V）：90°×90° 10、配有龙骨安装支架 | 只 | 2 | 1200.00 | 2400.00
本页小计 | [5 empty] | 2400.00
【表10.2.2-16】
分部分项工程清单与计价表
单位(专业)工程名称:单项工程-安装 |  |  |  |  | 标段: |  |  | 第59页 共69页
序号 | 项目编码 | 项目名称 | 计量 单位 | 工程量 | 金 额 (元) |  |  |  |  | 备注
[5 empty] | 综合单价 | 合价 | 其中
[7 empty] | 人工费 | 机械费 | 暂估价
50 | 市价 | 功放：1、支持DSP数字算法处理，，支持增益调节功能、支持噪声门功放、支持延时功能、支持均衡功能、支持压限功能、支持信号路由分配功能； 2、额定功率：≧2×200W/8Ω，≧2×300W/4Ω，桥接：≧1×600W/8Ω； 3、频率响应：≧20H ～20kH ±1dB； 4、输入灵敏度：0dBu（0.775V）； 5、输入阻抗：平衡20kΩ，非平衡10kΩ； 6、总谐波失真(1kH )：≤0.1%； 7、信噪比(A计权)：≥100dB； 8、串音衰减(1kH )：≥70dB； 9、需接入物联网会议管理平台,可通过平台可统一管理功放工作状态（例如静音、增益调节、开机、待机），平台上能够实时监控功放通道电压、温度、电流、功率； ★10、提供第三方检测报告或国家权威机构所颁发的证明以佐证本参数；注：检测机构须通过 | 台 | 1 | 3840.00 | 3840.00
本页小计
【表10.2.2-16】
分部分项工程清单与计价表
单位(专业)工程名称:单项工程-安装 |  |  |  |  | 标段: |  |  | 第60页 共69页
序号 | 项目编码 | 项目名称 | 计量 单位 | 工程量 | 金 额 (元) |  |  |  |  | 备注
[5 empty] | 综合单价 | 合价 | 其中
[7 empty] | 人工费 | 机械费 | 暂估价
“MA”、“CNAS”、“ilac-MRA”认证资格并加盖章印；
本页小计 | [5 empty] | 3840.00
【表10.2.2-16】
分部分项工程清单与计价表
单位(专业)工程名称:单项工程-安装 |  |  |  |  | 标段: |  |  | 第61页 共69页
序号 | 项目编码 | 项目名称 | 计量 单位 | 工程量 | 金 额 (元) |  |  |  |  | 备注
[5 empty] | 综合单价 | 合价 | 其中
[7 empty] | 人工费 | 机械费 | 暂估价
51 | 市价 | 一拖四无线会议话筒：1、采用四通道真分集式接收，数字导音、杂音锁定双重静音控制，实现远距离信号接收； 2、每个通道具有独立的（黄、绿、蓝）三色显示屏，方便识别不同工作状态，可同时显示信道、频率、电池电量、电子音量等相关信息； 3、各通道具有单独的对频按键、频点和音量调节按键； 4、会议单元为一体化的方形拾音管，外形美观不遮挡面部。具备自动静音及冲击消除电路，消除开关机的冲击声，避免冲击和噪声影响； 5、具有自动一键搜频功能，也可手动调频； 6、具有锁屏功能，防止因错误的操作而影响产品的正常使用。 7、载波频段：UHF615.000-694.170MH 8、单机频带宽度：≥80MH 9、单机频道数量：≥200个(B组）、48个（C组） 10、综合T.H.D.：<1%@1kH | 套 | 1 | 7200.00 | 7200.00
本页小计
【表10.2.2-16】
分部分项工程清单与计价表
单位(专业)工程名称:单项工程-安装 |  |  |  |  | 标段: |  |  | 第62页 共69页
序号 | 项目编码 | 项目名称 | 计量 单位 | 工程量 | 金 额 (元) |  |  |  |  | 备注
[5 empty] | 综合单价 | 合价 | 其中
[7 empty] | 人工费 | 机械费 | 暂估价
11、频率响应：≥65H -15kH
本页小计 | [5 empty] | 7200.00
【表10.2.2-16】
分部分项工程清单与计价表
单位(专业)工程名称:单项工程-安装 |  |  |  |  | 标段: |  |  | 第63页 共69页
序号 | 项目编码 | 项目名称 | 计量 单位 | 工程量 | 金 额 (元) |  |  |  |  | 备注
[5 empty] | 综合单价 | 合价 | 其中
[7 empty] | 人工费 | 机械费 | 暂估价
52 | 市价 | 一拖二手持话筒:1、载波频段: UHF530-690.000MH （常规：640.000MH -690.000MH ） 2、单机频带宽度 :≥50 MH ★3、单机频道数量：≥2000个，支持4个50欧姆TNC天线接口，其中2路支持环路输出，具备MIC/LINE信号切换输出开关，内置电源环出输出接口（提供产品实物功能截图并提供第三方检测报告或国家权威机构所颁发的证明以佐证本参数；注：检测机构须通过“MA”、“CNAS”、“ilac-MRA”认证资格并加盖章印） 4、频率间隔：≥25KH 5、音频灵敏度:≥ -48±3dB 6、综合S/N比 : >100dB(A) 7、指向性频响曲线：≥300-2000H ≤-8dB 8、综合T.H.D. :<0.5%@1kH 9、频率响应 : ≥65H -15kH | 套 | 1 | 4000.00 | 4000.00
本页小计
【表10.2.2-16】
分部分项工程清单与计价表
单位(专业)工程名称:单项工程-安装 |  |  |  |  | 标段: |  |  | 第64页 共69页
序号 | 项目编码 | 项目名称 | 计量 单位 | 工程量 | 金 额 (元) |  |  |  |  | 备注
[5 empty] | 综合单价 | 合价 | 其中
[7 empty] | 人工费 | 机械费 | 暂估价
10、天线：50Ω/TNC，支持天线环路输出 11、发射器拾音头：动圈式
53 | 市价 | 数字话筒处理器:1、带液晶显示屏可直观显示当时音频的频谱与工作状态； 2、≥10路卡侬口输入,每路麦克风独立幻像48V开关； 3、前置麦克风输出总音量调节； 4、每路麦克风独立增益调节； 5、MUSIC输入RCA口； 6、AUX输入RCA口； 7、AUX输出RCA口； 8、独具录播音频RCA输出口； 9、输入灵敏度-32dB~-56dB； 10、两路OUTPUT音频输出； 11、OUTPUT输出音调前置调节； | 台 | 1 | 3600.00 | 3600.00
本页小计 | [5 empty] | 7600.00
【表10.2.2-16】
分部分项工程清单与计价表
单位(专业)工程名称:单项工程-安装 |  |  |  |  | 标段: |  |  | 第65页 共69页
序号 | 项目编码 | 项目名称 | 计量 单位 | 工程量 | 金 额 (元) |  |  |  |  | 备注
[5 empty] | 综合单价 | 合价 | 其中
[7 empty] | 人工费 | 机械费 | 暂估价
54 | 市价 | 有源对数周期天线：1、增益可调，具有≥28档位增益设置，用于补偿同轴缆线的插入损失； 2、类型：UHF有源宽频天线； 3、频宽范围：≥500MH ─850MH ； 4、步进增益总增益量：≥0 ─ 18dB ±2dB； 5、步进衰减总衰减量：≥0 ─ 9dB ±2dB； 6、天线阻抗 :50Ω； 7、天线增益：≥3-5dB； 8、驻波比：≤2.5:1； 9、接收模式(3 dB 波束宽度)：≥65°*120°； 10、连接插座 :TNC母座×1 | 台 | 2 | 1280.00 | 2560.00
本页小计 | [5 empty] | 2560.00
【表10.2.2-16】
分部分项工程清单与计价表
单位(专业)工程名称:单项工程-安装 |  |  |  |  | 标段: |  |  | 第66页 共69页
序号 | 项目编码 | 项目名称 | 计量 单位 | 工程量 | 金 额 (元) |  |  |  |  | 备注
[5 empty] | 综合单价 | 合价 | 其中
[7 empty] | 人工费 | 机械费 | 暂估价
55 | 市价 | 数字处理中心主机：1、具有音频处理模块、视频矩阵模块、DSP数字信号处理模块、物联网云平台控制模块和时序器功能模块；具有音频处理器通道：≧8路输入通道，≧8路输出通道 2、具有视频矩阵功能：支持≧4路4K HDNI输入，≧2路4K HDNI输出，具有中控功能：具有≧1个485接口，≧5个232串口，可通过手机或平板进行管控；具有≧8路电源时序器功能，最大输入支持≧4KW，单路最大支持≧2KW； 3、支持多台设备组网运行，在同一局域网内可以通过可以通过同一控制程序控制多台设备进行相关操作。 4、支持连接互联网可对接到物联网平台，音频信号状态实时显示，可通过云平台控制音频功能，包括场景调用，音频矩阵路由功能，各路音量大小、静音等操作。 5、★提供所投标品牌产品实物拍摄彩色图片并提供第三方检测报告予以佐证1、2条参数；注：检测机构须通过“MA”、“CNAS”、“ilac-MRA”认证资格并加盖章印） | 台 | 1 | 24800.00 | 24800.00
本页小计 | [5 empty] | 24800.00
【表10.2.2-16】
分部分项工程清单与计价表
单位(专业)工程名称:单项工程-安装 |  |  |  |  | 标段: |  |  | 第67页 共69页
序号 | 项目编码 | 项目名称 | 计量 单位 | 工程量 | 金 额 (元) |  |  |  |  | 备注
[5 empty] | 综合单价 | 合价 | 其中
[7 empty] | 人工费 | 机械费 | 暂估价
56 | 市价 | 灯光强电继电器：1、通道数量：≥8通道，独立输入输出； 2、接口：≥2路RS48，≥2路12VDC； 3、负载：≥8路50A继电器，模块总电流≥160A； 4、安装方式：导轨式安装 5、地址：数码管显示10进制地址，按键设置 | 台 | 1 | 3360.00 | 3360.00
57 | 市价 | 10寸墙面真彩墙面：1、65K真彩 解析度≥1024×600像素； 2、触屏尺寸≥10寸，可视角度≥178°； 3、支持POE供电或者12V供电； 4、采用安卓10系统，RAM1G+ROM8G； 5、支持墙面安装（86底盒）； | 台 | 1 | 2880.00 | 2880.00
58 | 市价 | 音箱壁架：1、多功能吊装支架； 2、灵活可调角度，可水平方向45º，垂直方向30º调整，满足音箱室内音场调整需求； 3、解决完善传统吊挂、使用中的不足，操作简单，吊挂迅速，使用方便可靠。 1、水平方向可调≥45° 2、垂直方向可调≥30° 3、最大载重≥20KG | 付 | 1 | 160.00 | 160.00
本页小计 | [5 empty] | 6400.00
【表10.2.2-16】
分部分项工程清单与计价表
单位(专业)工程名称:单项工程-安装 |  |  |  |  | 标段: |  |  | 第68页 共69页
序号 | 项目编码 | 项目名称 | 计量 单位 | 工程量 | 金 额 (元) |  |  |  |  | 备注
[5 empty] | 综合单价 | 合价 | 其中
[7 empty] | 人工费 | 机械费 | 暂估价
59 | 市价 | 音箱线：1.导体材料选用优质无氧铜（OFC），其中一芯为裸铜丝束合，另一芯为镀锡铜丝束合，单丝直径为0.08mm，束合后导体柔软，传输音质出色。20℃时每公里导体电阻，裸铜≤26.0Ω，镀锡铜≤26.7Ω。 2.绝缘采用优质聚氯乙烯塑料，透明、柔软，质感好。 3.用于室内各种音响设备连接。 | 米 | 100 | 5.80 | 580.00
60 | 市价 | 同轴线缆：50-5-3同轴线缆 | 米 | 20 | 12.80 | 256.00
61 | 市价 | 多媒体地插盒：含HDMI高清模块*1，含音频模块*1 | 套 | 1 | 468.00 | 468.00
62 | 市价 | 标准机柜：600*600*1200（mm） | 台 | 1 | 2400.00 | 2400.00
63 | 市价 | 辅材：HDMI高清线、音频线以及PVC辅材等 | 批 | 1 | 1160.00 | 1160.00
64 | 市价 | 健身镜＋终身会员：约16kg 32寸 整机尺寸1600×516×52/36mm | 台 | 1 | 4580.00 | 4580.00
65 | 市价 | 综合布线施工 | 项 | 1 | 89000.00 | 89000.00
66 | 市价 | 平台数据接入服务：三年 | 项 | 1 | 18000.00 | 18000.00
本页小计 | [5 empty] | 116444.00
【表10.2.2-16】
分部分项工程清单与计价表
单位(专业)工程名称:单项工程-安装 |  |  |  |  | 标段: |  |  | 第69页 共69页
序号 | 项目编码 | 项目名称 | 计量 单位 | 工程量 | 金 额 (元) |  |  |  |  | 备注
[5 empty] | 综合单价 | 合价 | 其中
[7 empty] | 人工费 | 机械费 | 暂估价
合计 | [5 empty] | 604834.00