## 表10_2_2-2 招标工程量清单扉页格式
【表10.2.2-2】
| 瑞安市飞云中心小学食堂改造工程 |  |  | 工程
招标工程量清单
招 标 人: |  | 造价咨询人:
| (单位盖章) |  | (单位资质专用章)
法定代表人 或其授权人: |  | 法定代表人 或其授权人:
| (签字或盖章) |  | (签字或盖章)
编 制 人: |  | 复 核 人:
| (造价工程师签字盖专用章) |  | (造价工程师签字盖专用章)
编制时间: |  | 复核时间:

## 0_1_表10_2_2-16 分部分项工程清单与计价表
【表10.2.2-16】
分部分项工程清单与计价表
单位(专业)工程名称:单项工程-装修 | [5 empty] | 标段: |  |  | 第1页 共11页
序号 | 项目编码 | 项目名称 | 项目特征 | 计量 单位 | 工程量 | 金 额 (元) |  |  |  |  | 备注
[6 empty] | 综合单价 | 合价 | 其中
[8 empty] | 人工费 | 机械费 | 暂估价
| 0104 | D 砌筑工程 |  |  | 0
1 | 010402001001 | 砌块墙 | 1、墙体类型：直形墙； 2、砖品种、规格、强度等级：A3.5 B06蒸压砂加气混凝土砌块； 3、墙体厚度：200mm； 4、砂浆强度等级、配合比：Mb5专用配套砂浆； | m3 | 15.36
2 | 010402001002 | 砌块墙 | 1、墙体类型：直形墙； 2、砖品种、规格、强度等级：A3.5 B06蒸压砂加气混凝土砌块； 3、墙体厚度：120mm； 4、砂浆强度等级、配合比：Mb5专用配套砂浆； | m3 | 0.34
| 0105 | E 混凝土及钢筋混凝土工程 |  |  | 0
3 | 010502002001 | 构造柱 | 1、现浇混凝土 构造柱^非泵送商品混凝土 C20； | m3 | 0.54
4 | 010503005001 | 过梁 | 1、现浇混凝土 过梁^非泵送商品混凝土 C20； | m3 | 1.07
5 | 010515001001 | 现浇构件钢筋 | 1、现浇构件带肋钢筋 HRB400以内 直径（mm以内）12； | t | 0.048
6 | 010515001002 | 现浇构件钢筋 | 1、箍筋 带肋钢筋 HRB400以内 直径（mm以内）10内； | t | 0.036
本页小计
【表10.2.2-16】
分部分项工程清单与计价表
单位(专业)工程名称:单项工程-装修 | [5 empty] | 标段: |  |  | 第2页 共11页
序号 | 项目编码 | 项目名称 | 项目特征 | 计量 单位 | 工程量 | 金 额 (元) |  |  |  |  | 备注
[6 empty] | 综合单价 | 合价 | 其中
[8 empty] | 人工费 | 机械费 | 暂估价
| 0108 | H 门窗工程 |  |  | 0
7 | 010802003001 | 钢质防火门 | 1.甲级镀锌板钢制防火门,FM甲1021 2.洞口尺寸:1000*2100； 3.报价要求：含门框、制作、运输、安装、贴脸、门锁、顺位器、闭门器及五金配件等所有项目； 4.符合设计要求、现行有关的施工及验收规范要求； 5.具体详见施工图。 | 樘 | 3
8 | 010802003002 | 钢质防火门 | 1.甲级镀锌板钢制防火门,FM甲1221 2.洞口尺寸:1200*2100； 3.报价要求：含门框、制作、运输、安装、贴脸、门锁、顺位器、闭门器及五金配件等所有项目； 4.符合设计要求、现行有关的施工及验收规范要求； 5.具体详见施工图。 | 樘 | 1
9 | 010802003003 | 钢质防火门 | 1.甲级镀锌板钢制防火门,FM甲1521 2.洞口尺寸:1500*2100； 3.报价要求：含门框、制作、运输、安装、贴脸、门锁、顺位器、闭门器及五金配件等所有项目； 4.符合设计要求、现行有关的施工及验收规范要求； 5.具体详见施工图。 | 樘 | 1
本页小计
【表10.2.2-16】
分部分项工程清单与计价表
单位(专业)工程名称:单项工程-装修 | [5 empty] | 标段: |  |  | 第3页 共11页
序号 | 项目编码 | 项目名称 | 项目特征 | 计量 单位 | 工程量 | 金 额 (元) |  |  |  |  | 备注
[6 empty] | 综合单价 | 合价 | 其中
[8 empty] | 人工费 | 机械费 | 暂估价
10 | 010802003004 | 钢质防火门 | 1.甲级镀锌板钢制防火门,FM甲1524 2.洞口尺寸:1500*2400； 3.报价要求：含门框、制作、运输、安装、贴脸、门锁、顺位器、闭门器及五金配件等所有项目； 4.符合设计要求、现行有关的施工及验收规范要求； 5.具体详见施工图。 | 樘 | 1
11 | 010802001001 | 金属（塑钢）门 | 1.定制枪灰色1.2厚304不锈钢门,下门上窗,BM1219 2.洞口尺寸:1200*1900； 3.门上固定窗，玻璃采用6mm钢化玻璃； 3.报价要求：含门框、制作、运输、安装、贴脸、门锁、顺位器、闭门器、自闭式弹簧合页及五金配件等所有项目； 4.符合设计要求、现行有关的施工及验收规范要求； 5.具体详见施工图。 | 樘 | 2
本页小计
【表10.2.2-16】
分部分项工程清单与计价表
单位(专业)工程名称:单项工程-装修 | [5 empty] | 标段: |  |  | 第4页 共11页
序号 | 项目编码 | 项目名称 | 项目特征 | 计量 单位 | 工程量 | 金 额 (元) |  |  |  |  | 备注
[6 empty] | 综合单价 | 合价 | 其中
[8 empty] | 人工费 | 机械费 | 暂估价
12 | 010802001002 | 金属（塑钢）门 | 1.定制枪灰色1.2厚304不锈钢门,下门上窗,BM1519 2.洞口尺寸:1500*1900； 3.门上固定窗，玻璃采用6mm钢化玻璃； 4.报价要求：含门框、制作、运输、安装、贴脸、门锁、顺位器、闭门器以、自闭式弹簧合页及五金配件等所有项目； 5.符合设计要求、现行有关的施工及验收规范要求； 6.具体详见施工图。 | 樘 | 1
13 | 010802003005 | 钢质防火门 | 1.甲级镀锌板钢制防火门,M0821 2.洞口尺寸:800*2100； 3.报价要求：含门框、制作、运输、安装、贴脸、门锁、顺位器、闭门器及五金配件等所有项目； 4.符合设计要求、现行有关的施工及验收规范要求； 5.具体详见施工图。 | 樘 | 2
14 | 010802003006 | 钢质防火门 | 1.甲级镀锌板钢制防火门,M1021 2.洞口尺寸:1000*2100； 3.报价要求：含门框、制作、运输、安装、贴脸、门锁、顺位器、闭门器及五金配件等所有项目； 4.符合设计要求、现行有关的施工及验收规范要求； 5.具体详见施工图。 | 樘 | 2
本页小计
【表10.2.2-16】
分部分项工程清单与计价表
单位(专业)工程名称:单项工程-装修 | [5 empty] | 标段: |  |  | 第5页 共11页
序号 | 项目编码 | 项目名称 | 项目特征 | 计量 单位 | 工程量 | 金 额 (元) |  |  |  |  | 备注
[6 empty] | 综合单价 | 合价 | 其中
[8 empty] | 人工费 | 机械费 | 暂估价
15 | 010802003007 | 钢质防火门 | 1.甲级镀锌板钢制防火门,M1421 2.洞口尺寸:1400*2100； 3.报价要求：含门框、制作、运输、安装、贴脸、门锁、顺位器、闭门器及五金配件等所有项目； 4.符合设计要求、现行有关的施工及验收规范要求； 5.具体详见施工图。 | 樘 | 1
16 | 010802003008 | 钢质防火门 | 1.甲级镀锌板钢制防火门,M1521 2.洞口尺寸:1500*2100； 3.报价要求：含门框、制作、运输、安装、贴脸、门锁、顺位器、闭门器及五金配件等所有项目； 4.符合设计要求、现行有关的施工及验收规范要求； 5.具体详见施工图。 | 樘 | 4
17 | 010802003009 | 钢质防火门 | 1.甲级镀锌板钢制防火门,M1824 2.洞口尺寸:1800*2100； 3.报价要求：含门框、制作、运输、安装、贴脸、门锁、顺位器、闭门器及五金配件等所有项目； 4.符合设计要求、现行有关的施工及验收规范要求； 5.具体详见施工图。 | 樘 | 1
本页小计
【表10.2.2-16】
分部分项工程清单与计价表
单位(专业)工程名称:单项工程-装修 | [5 empty] | 标段: |  |  | 第6页 共11页
序号 | 项目编码 | 项目名称 | 项目特征 | 计量 单位 | 工程量 | 金 额 (元) |  |  |  |  | 备注
[6 empty] | 综合单价 | 合价 | 其中
[8 empty] | 人工费 | 机械费 | 暂估价
18 | 010802003010 | 钢质防火门 | 1.甲级镀锌板钢制防火门,M1524 2.洞口尺寸:1500*2100； 3.报价要求：含门框、制作、运输、安装、贴脸、门锁、顺位器、闭门器及五金配件等所有项目； 4.符合设计要求、现行有关的施工及验收规范要求； 5.具体详见施工图。 | 樘 | 1
| 0109 | J 屋面及防水工程 |  |  | 0
19 | 010903001001 | 墙面卷材防水 | 墙面防水1.8m高，靠墙翻地面300宽 1.0.8厚聚乙烯丙纶高分子防水卷材一道； 2.部位：外墙内侧（具体范围详见编制说明附图） | m2 | 150.00
| 0111 | L 楼地面装饰工程 |  |  | 0
20 | 011102003001 | 块料楼地面 | 红缸砖 1、300*300*10mm厚红缸砖面层 2、30厚RS20预拌砂浆粘结层 3、钢筋混凝土楼面清理基底 4、部位：厨房。 | m2 | 251.08
本页小计
【表10.2.2-16】
分部分项工程清单与计价表
单位(专业)工程名称:单项工程-装修 | [5 empty] | 标段: |  |  | 第7页 共11页
序号 | 项目编码 | 项目名称 | 项目特征 | 计量 单位 | 工程量 | 金 额 (元) |  |  |  |  | 备注
[6 empty] | 综合单价 | 合价 | 其中
[8 empty] | 人工费 | 机械费 | 暂估价
21 | 011102003002 | 块料楼地面 | 仿水磨石地砖面层（原售菜口位置偏移地面） 1、仿水磨石地砖面层 2、30厚RS20预拌砂浆粘结层 3、钢筋混凝土楼面清理基底 4、部位：餐厅。 | m2 | 5.57
| 0112 | M 墙、柱面装饰与隔断、幕墙工程 |  |  | 0
22 | 011204003001 | 块料墙面 | 湿贴墙砖【墙高至1.8m】 1、300*600墙砖 2、20厚1:3水泥砂浆粘结层; 3、10厚水泥砂浆找平层; 4、专用界面剂一道(高度至建筑顶); 5、钢筋混凝土墙或砖墙,老墙需清理至基底 6、部位：厨房（除备餐间外）。 | m2 | 297.46
23 | 011204003002 | 块料墙面 | 湿贴墙砖【墙高至3m】 1、300*600墙砖 2、20厚1:3水泥砂浆粘结层; 3、10厚水泥砂浆找平层; 4、专用界面剂一道(高度至建筑顶); 5、钢筋混凝土墙或砖墙,老墙需清理至基底 6、部位：备餐间。 | m2 | 59.22
本页小计
【表10.2.2-16】
分部分项工程清单与计价表
单位(专业)工程名称:单项工程-装修 | [5 empty] | 标段: |  |  | 第8页 共11页
序号 | 项目编码 | 项目名称 | 项目特征 | 计量 单位 | 工程量 | 金 额 (元) |  |  |  |  | 备注
[6 empty] | 综合单价 | 合价 | 其中
[8 empty] | 人工费 | 机械费 | 暂估价
24 | 011201001001 | 墙面一般抹灰 | 1.20厚DP M5防水砂浆； 2.刷素水泥浆一道(掺建筑胶,遇蒸压加气砼墙体则为2厚专用界面剂甩毛)； 3.部位：新砌墙体。 | m2 | 86.57
25 | 011201001002 | 墙面一般抹灰 | 1.10厚水泥砂浆找平层； 2.专用界面剂一道； 3.部位：厨房面砖墙裙以上至吊顶底。 | m2 | 213.12
26 | 011210006001 | 轻钢龙骨双面石膏板隔墙 | 75系列轻钢龙骨双面9.5mm石膏板隔墙 | m2 | 26.25
| 0113 | N 天棚工程 |  |  | 0
27 | 011302001001 | 吊顶天棚 | 铝合金板材吊顶 1. 铝合金成品板材600*600*0.8 2. 配套专用龙骨,中距300-1200,按顶面板材分块大小 铝合金板材吊顶 3. 承载50系列主龙骨,中距≤1200 4. φ8钢筋吊杆,双向吊点,中距≤1200 5. 吊杆上部M8配套膨胀螺栓,双向吊点,固定于结构板底≤1200 6.部位：厨房（含后厨所有房间） | m2 | 251.08
| 0114 | P 油漆、涂料、裱糊工程 |  |  | 0
本页小计
【表10.2.2-16】
分部分项工程清单与计价表
单位(专业)工程名称:单项工程-装修 | [5 empty] | 标段: |  |  | 第9页 共11页
序号 | 项目编码 | 项目名称 | 项目特征 | 计量 单位 | 工程量 | 金 额 (元) |  |  |  |  | 备注
[6 empty] | 综合单价 | 合价 | 其中
[8 empty] | 人工费 | 机械费 | 暂估价
28 | 011407001001 | 墙面喷刷涂料 | 无机涂料饰面 1. 喷(刷、滚)面漆2遍 2. 喷(刷、滚)底漆1遍 3. 满挂腻子2道 4. 内衬耐碱网格布满铺(新墙.老墙均做) 5. 2厚P型界面砂浆 6. 混凝土墙,加气混凝土砌砖墙体界面剂,老墙体清理至基底刷界面剂一道 7.部位：厨房（除备餐间） | m2 | 231.92
29 | 011407001002 | 墙面喷刷涂料 | 无机涂料饰面 1. 喷(刷、滚)面漆2遍 2. 喷(刷、滚)底漆1遍 3. 满挂腻子2道 4. 2厚P型界面砂浆 5.板缝贴胶带、点锈 6. 混凝土墙,加气混凝土砌砖墙体界面剂,老墙体清理至基底刷界面剂一道 7.部位：餐厅石膏板隔断面层 | m2 | 31.52
30 | 011407002001 | 天棚喷刷涂料 | 无机涂料饰面 1. 喷(刷、滚)面漆2遍 2. 喷(刷、滚)底漆1遍 3. 满挂腻子2道 4. 2厚P型界面砂浆 5. 混凝土墙,加气混凝土砌砖墙体界面剂,老墙体清理至基底刷界面剂一道 6.拆除原天棚（已单列在拆除中） 6.部位：餐厅原售菜口位置偏移 | m2 | 5.57
本页小计
【表10.2.2-16】
分部分项工程清单与计价表
单位(专业)工程名称:单项工程-装修 | [5 empty] | 标段: |  |  | 第10页 共11页
序号 | 项目编码 | 项目名称 | 项目特征 | 计量 单位 | 工程量 | 金 额 (元) |  |  |  |  | 备注
[6 empty] | 综合单价 | 合价 | 其中
[8 empty] | 人工费 | 机械费 | 暂估价
|  | Q 其他装饰工程 |  |  | 0
31 | 040402016001 | 沟道盖板 | 1、排水沟盖板更换为304不锈钢水篦子300*580*25，壁厚2mm，孔径不大于0.6cm； 2、原盖板拆除另列。 | m | 68.93
32 | 01B001 | 不锈钢挡鼠板 | 1、600mm高不锈钢挡鼠板； 2、报价含制作、安装、运输等费用。 | m2 | 5.04
本页小计
【表10.2.2-16】
分部分项工程清单与计价表
单位(专业)工程名称:单项工程-装修 | [5 empty] | 标段: |  |  | 第11页 共11页
序号 | 项目编码 | 项目名称 | 项目特征 | 计量 单位 | 工程量 | 金 额 (元) |  |  |  |  | 备注
[6 empty] | 综合单价 | 合价 | 其中
[8 empty] | 人工费 | 机械费 | 暂估价
33 | 01B002 | 售菜窗口 | 1、售菜窗口顶30*30*3@500镀锌方管骨架，18mm防火木工板基层，面贴4mm铝塑板； 2、原售菜窗口玻璃拆除并利旧，拆除如有破损等其它原因无法利用时，此价格各投标单位自行考虑，结算时价格不再调整，一次性包干； 3、100*100横梁及立柱为1.2mm不锈钢包边，骨架为木龙骨骨架（不锈钢边框根据现场实际玻璃尺寸定制，差异各投标单位自行考虑，结算时价格不再调整，一次性包干； 4、底部上下50系列推拉窗，单个尺寸规格：1200*600，6mm钢化玻璃； 5、18mm厚石英石台面（含磨边）； 6、报价含制作、安装、运输、石材磨小圆边等所有费用； 7、详见图纸； 8、原售菜窗口玻璃根据原尺寸利旧，如现图纸尺寸与原尺寸不符处，以原尺寸为准，相应做法做适当调整，产生各差价各投标单位自行考虑，结算时价格不再调整，一次性包干。 | 项 | 1
本页小计
合计

## 0_1_表10_2_2-16 施工技术措施项目清单与计价
【表10.2.2-16】
施工技术措施项目清单与计价表
单位(专业)工程名称:单项工程-装修 | [5 empty] | 标段: |  |  | 第1页 共2页
序号 | 项目编码 | 项目名称 | 项目特征 | 计量 单位 | 工程量 | 金 额 (元) |  |  |  |  | 备注
[6 empty] | 综合单价 | 合价 | 其中
[8 empty] | 人工费 | 机械费 | 暂估价
| 011701 | S.1脚手架工程（编码：011701) |  |  | 0
1 | 011701006001 | 满堂脚手架 | 1.满堂脚手架 ~基本层3.6m～5.2m； | m2 | 256.65
2 | 011701003001 | 里脚手架 | 1、内墙脚手架 高度3.6m以上； | m2 | 80.82
| 011702 | S.2混凝土模板及支架（撑）（编码：011702） |  |  | 0
3 | 011702003001 | 构造柱 | 1.现浇混凝土 构造柱 复合木模； | m2 | 11.52
4 | 011702009001 | 过梁 | 1.现浇混凝土 直形过梁 复合木模； | m2 | 10.76
| 011707 | 其他措施项目 |  |  | 0
本页小计
【表10.2.2-16】
施工技术措施项目清单与计价表
单位(专业)工程名称:单项工程-装修 | [5 empty] | 标段: |  |  | 第2页 共2页
序号 | 项目编码 | 项目名称 | 项目特征 | 计量 单位 | 工程量 | 金 额 (元) |  |  |  |  | 备注
[6 empty] | 综合单价 | 合价 | 其中
[8 empty] | 人工费 | 机械费 | 暂估价
5 | 01B003 | 拆除、修复及垃圾外运 | 主要施工内容包括但不限于以下内容： 1.部分墙体拆除； 2.原建筑地面地砖及水磨石楼地面拆除； 3.原吊顶拆除； 4.原打菜窗口玻璃隔断及台面拆除（窗口玻璃利旧）； 5.原墙面面砖、塑料板（含底层涂料及抹灰凿除）； 6.管线等拆除整理； 7.拆除腰线； 8.原餐厅木隔断拆除； 9.打菜窗口位置偏移，天棚位置无机涂料修复； 10.拆除后所引起的修复、建筑垃圾清理及外运； 11.施工单位自行踏勘现场一次性报价，结算不另作调整； | 项 | 1
6 | 01B004 | 原有工程保护费 | 1、原有工程保护费； 2、施工单位自行踏勘现场，一次性报价，结算不另作调整； | 项 | 1
本页小计
合计

## 0_1_表10_2_2-20 施工组织（总价）措施项目清
【表10.2.2-20】
施工组织（总价）措施项目清单与计价表
工程名称:装修 |  |  | 标段: | 第1页 共1页
序号 | 项目编号 | 项目名称 | 计算基础 | 费率 (%) | 金额 (元) | 备注
1 | 011707001001 | 安全文明施工费
1.1 |  | 安全文明施工基本费
2 | Z01110900801 | 提前竣工增加费
3 | 011707004001 | 二次搬运费
4 | 011707005001 | 冬雨季施工增加费
5 |  | 其他施工组织措施费
合 计

## 0_1_表10_2_2-21 其他项目清单与计价汇总表
【表10.2.2-21】
其他项目清单与计价汇总表
工程名称:装修 |  | 标段: | 第1页 共1页
序号 | 项 目 名 称 | 金额(元) | 备注
1 | 暂列金额 | 0.00 | 明细详见表10.2.2-22
1.1 | 标化工地增加费 | 0.00 | 明细详见表10.2.2-22
1.2 | 优质工程增加费 | 0.00 | 明细详见表10.2.2-22
1.3 | 其他暂列金额 | 0.00 | 明细详见表10.2.2-22
2 | 暂估价 | 0.00
2.1 | 材料（设备）暂估价 | - | 明细详见表10.2.2-23
2.2 | 专业工程暂估价 | 0.00 | 明细详见表10.2.2-24
2.3 | 专项技术措施暂估价 | 0.00 | 明细详见表10.2.2-25
3 | 计日工 |  | 明细详见表10.2.2-26
4 | 总承包服务费 |  | 明细详见表10.2.2-27
合 计

## 0_1_表10_2_2-29 主要工日一览表
【表10.2.2-29】
主要工日一览表
工程名称:装修 |  |  | 标段: |  | 第1页 共1页
序号 | 工日名称（类别） | 单位 | 数量 | 单价(元) | 合价（元） | 备注
1 | 二类人工 | 工日
2 | 三类人工 | 工日

## 0_1_表10_2_2-31 主要材料和工程设备一览表
【表10.2.2-31】
主要材料和工程设备一览表
工程名称:装修 |  |  |  | 标段: |  | 第1页 共1页
序号 | 名称、规格、型号 | 单位 | 数量 | 单价(元) | 合价（元） | 备注
1 | 热轧带肋钢筋HRB400φ8 | t
2 | 热轧带肋钢筋HRB400φ12 | t
3 | 普通硅酸盐水泥PO 42.5综合 | kg
4 | 黄砂净砂 | t
5 | 黄砂净砂(细砂) | t
6 | 蒸压砂加气混凝土砌块B06 A3.5 | m3
7 | 非泵送商品混凝土C20 | m3
8 | 干混地面砂浆DS M20.0 | kg
9 | 干混抹灰砂浆DP M5.0 | kg
10 | 干混抹灰砂浆DP M15.0 | kg
11 | 干混砌筑砂浆DM M5.0 | kg
12 | 瓷砖600×600 | m2
13 | 仿水磨石地砖面层 | m2
14 | 18mm厚石英石台面 | m2
15 | 枪灰色1.2厚304不锈钢门 | m2
16 | 甲级镀锌板钢制防火门 | m2
17 | 铝合金推拉窗50系列 6mm钢化玻璃 | m2
18 | 电由学校负责 | kW·h
19 | 水由学校负责 | m3
20 | 聚乙烯丙纶高分子防水卷材0.8mm | m2

## 0_1_表10_2_2-32 主要机械台班一览表
【表10.2.2-32】
主要机械台班一览表
工程名称:装修 |  |  | 标段: |  | 第1页 共1页
序号 | 机械名称、规格、型号 | 单位 | 数 量 | 单价(元) | 合价（元） | 备注
1 | 手持式风动凿岩机 | 台班
2 | 载货汽车4t | 台班
3 | 载货汽车4t | 台班
4 | 干混砂浆罐式搅拌机20000L | 台班
5 | 钢筋调直机14mm | 台班
6 | 钢筋切断机40mm | 台班
7 | 钢筋弯曲机40mm | 台班
8 | 木工圆锯机500mm | 台班
9 | 交流弧焊机21kV·A | 台班
10 | 交流弧焊机32kV·A | 台班
11 | 直流弧焊机32kW | 台班
12 | 对焊机75kV·A | 台班
13 | 电焊条烘干箱45×35×45cm3 | 台班
14 | 电动空气压缩机0.3m3/min | 台班
15 | 电动空气压缩机0.6m3/min | 台班
16 | 电动空气压缩机0.6m3/min | 台班
17 | 内燃空气压缩机3m3/min | 台班
18 | 混凝土振捣器插入式 | 台班
19 | 汽车式起重机5t | 台班

## 0_2_表10_2_2-16 分部分项工程清单与计价表
【表10.2.2-16】
分部分项工程清单与计价表
单位(专业)工程名称:单项工程-安装 | [5 empty] | 标段: |  |  | 第1页 共10页
序号 | 项目编码 | 项目名称 | 项目特征 | 计量 单位 | 工程量 | 金 额 (元) |  |  |  |  | 备注
[6 empty] | 综合单价 | 合价 | 其中
[8 empty] | 人工费 | 机械费 | 暂估价
|  | 强电系统 |  |  | 0
1 | 030404017001 | 配电箱 | 悬挂嵌入式成套配电箱安装1ZAP1 ，具体技术参数详见图纸 | 台 | 1
2 | 030404017002 | 配电箱 | 悬挂嵌入式成套配电箱安装1AL1 ，具体技术参数详见图纸 | 台 | 1
3 | 030411003001 | 桥架 | 不锈钢桥架[100×100]厚度δ1.0，含桥架接地、盖板等；详见设计 | m | 15.39
4 | 030411003002 | 桥架 | 不锈钢桥架[200×100]厚度δ1.2，含桥架接地、盖板等；详见设计 | m | 2.28
5 | 030411003003 | 桥架 | 不锈钢桥架[300×100]厚度δ1.2，含桥架接地、盖板等；详见设计 | m | 42.31
6 | 030413001001 | 铁构件 | 不锈钢桥架构件制作安装，详见设计 | kg | 71.98
7 | 030411001001 | 配管 | 砖、混凝土结构暗配镀锌钢管 SC20，含管道开槽修复 | m | 302.50
8 | 030411001002 | 配管 | 砖、混凝土结构暗配镀锌钢管 SC25，含管道开槽修复 | m | 295.37
9 | 030411001003 | 配管 | 砖、混凝土结构暗配镀锌钢管 SC32，含管道开槽修复 | m | 43.40
本页小计
【表10.2.2-16】
分部分项工程清单与计价表
单位(专业)工程名称:单项工程-安装 | [5 empty] | 标段: |  |  | 第2页 共10页
序号 | 项目编码 | 项目名称 | 项目特征 | 计量 单位 | 工程量 | 金 额 (元) |  |  |  |  | 备注
[6 empty] | 综合单价 | 合价 | 其中
[8 empty] | 人工费 | 机械费 | 暂估价
10 | 030411001004 | 配管 | 砖、混凝土结构暗配镀锌钢管 SC40，含管道开槽修复 | m | 42.38
11 | 030411004001 | 配线 | 穿照明线 铜芯导线截面 WDZB1-BYJ-2.5 | m | 924.47
12 | 030411004002 | 配线 | 穿照明线 铜芯导线截面 WDZB1-BYJ-4 | m | 973.62
13 | 030411004003 | 配线 | 穿照明线 铜芯导线截面 WDZB1-BYJ-10 | m | 122.46
14 | 030404031001 | 小电器 | 焊铜接线端子 导线截面（mm2）≤16 | 个 | 18
15 | 030411004004 | 配线 | 线槽配线 铜芯导线截面 WDZB1-BYJ-4 | m | 511.90
16 | 030411004005 | 配线 | 线槽配线 铜芯导线截面 WDZB1-BYJ-6 | m | 587.00
17 | 030408001001 | 电力电缆 | 铜芯电力电缆敷设 WDZB1-YJY-5x4 | m | 38.41
18 | 030408001002 | 电力电缆 | 铜芯电力电缆敷设 WDZB1-YJY-5x6 | m | 335.47
19 | 030408001003 | 电力电缆 | 铜芯电力电缆敷设 WDZB1-YJY-5x10 | m | 186.74
20 | 030408001004 | 电力电缆 | 铜芯电力电缆敷设 WDZB1-YJY-5x16 | m | 12.30
21 | 030408006001 | 电力电缆头 | 户内干包式电力电缆头制作、安装 干包终端头（1kV以下截面mm2以下）35`10mm2及以下三芯及以上电缆头制安 | 个 | 34
本页小计
【表10.2.2-16】
分部分项工程清单与计价表
单位(专业)工程名称:单项工程-安装 | [5 empty] | 标段: |  |  | 第3页 共10页
序号 | 项目编码 | 项目名称 | 项目特征 | 计量 单位 | 工程量 | 金 额 (元) |  |  |  |  | 备注
[6 empty] | 综合单价 | 合价 | 其中
[8 empty] | 人工费 | 机械费 | 暂估价
22 | 030408006002 | 电力电缆头 | 户内干包式电力电缆头制作、安装 干包终端头（1kV以下截面mm2以下）35`铜芯25mm2及以下双芯、单芯电缆头制安 | 个 | 2
23 | 030404034001 | 照明开关 | 暗装单极开关GP86K11-10 | 个 | 5
24 | 030404034002 | 照明开关 | 暗装双极开关GP86K21-10 | 个 | 6
25 | 030404034003 | 照明开关 | 暗装三极开关GP86K31-10 | 个 | 2
26 | 030404034004 | 照明开关 | 暗装双控开关GP86K12-10 | 个 | 2
27 | 030404035001 | 插座 | 10A二+三孔安全型插座GP86W223-10 | 个 | 8
28 | 030404035002 | 插座 | 柜式空调插座(带安全门)GP86W223-16 | 个 | 6
29 | 030412004001 | 装饰灯 | 600×600LED平板灯 40W/6000k/IP55 | 套 | 35
30 | 030412004002 | 装饰灯 | 120mmLED筒灯 9W 6000k | 套 | 19
31 | 030411006001 | 接线盒 | 钢制开关盒、插座盒 | 个 | 51
32 | 030411006002 | 接线盒 | 钢制接线盒安装 | 个 | 65
33 | 030411006003 | 接线盒 | 220V电接线位 | 个 | 25
34 | 030411006004 | 接线盒 | 380V电接线位 | 个 | 15
本页小计
【表10.2.2-16】
分部分项工程清单与计价表
单位(专业)工程名称:单项工程-安装 | [5 empty] | 标段: |  |  | 第4页 共10页
序号 | 项目编码 | 项目名称 | 项目特征 | 计量 单位 | 工程量 | 金 额 (元) |  |  |  |  | 备注
[6 empty] | 综合单价 | 合价 | 其中
[8 empty] | 人工费 | 机械费 | 暂估价
35 | 030411005001 | 接线箱 | 总等电位端子箱MEB，含箱内接地跨接线安装 | 个 | 1
36 | 030411005002 | 接线箱 | 局部等电位端子箱LEB，含箱内接地跨接线安装 | 个 | 1
37 | 030409002001 | 接地母线 | 接地母线敷设 沿砖混结构暗敷-40*4 | m | 6.50
38 | 030414002001 | 送配电装置系统 | 送配电装置系统调试 1kV以下交流供电(综 合) | 系统 | 1
|  | 消火栓系统 |  |  | 0
39 | 030901002001 | 消火栓钢管 | 内外壁热镀锌钢管（螺纹连接）DN65 含管道试验、冲洗 | m | 21.95
40 | 031201001001 | 管道刷油 | 管道除锈刷油按设计要求 | m2 | 11.05
41 | 030815001001 | 管架制作安装 | 一般管架制作安装 | kg | 16.11
42 | 031201003001 | 金属结构刷油 | 管道支架除锈刷油按设计要求 | kg | 16.11
43 | 030901010001 | 室内消火栓 | 原有消防箱拆除重新安装 ；含墙体封堵、修复原貌等 | 套 | 3
44 | 030901013001 | 灭火器 | 灭火器MFZ/ABC5×2，箱内安装 | 组 | 1
45 | 03B001 | 三通100×100×65 | 三通100×100×65（含原管道开孔） | 个 | 3
|  | 给水系统 |  |  | 0
本页小计
【表10.2.2-16】
分部分项工程清单与计价表
单位(专业)工程名称:单项工程-安装 | [5 empty] | 标段: |  |  | 第5页 共10页
序号 | 项目编码 | 项目名称 | 项目特征 | 计量 单位 | 工程量 | 金 额 (元) |  |  |  |  | 备注
[6 empty] | 综合单价 | 合价 | 其中
[8 empty] | 人工费 | 机械费 | 暂估价
46 | 031001006001 | 塑料管 | 室内塑料给水管（热熔连接）DN50 含管道试验、消毒、冲洗含堵头； | m | 11.25
47 | 031001006002 | 塑料管 | 室内塑料给水管（热熔连接）DN40 含管道试验、消毒、冲洗；含堵头 | m | 11.92
48 | 031001006003 | 塑料管 | 室内塑料给水管（热熔连接）DN25 含管道试验、消毒、冲洗；含堵头 | m | 19.68
49 | 031001006004 | 塑料管 | 室内塑料给水管（热熔连接）DN20 含管道试验、消毒、冲洗含堵头；含堵头 | m | 31.71
50 | 031001006005 | 塑料管 | 室内塑料给水管（热熔连接）DN15 含管道试验、消毒、冲洗；含堵头 | m | 63.56
51 | 031003001001 | 螺纹阀门 | 闸阀DN50 | 个 | 1
52 | 031003001002 | 螺纹阀门 | 铜芯截止阀DN40 | 个 | 1
53 | 031003001003 | 螺纹阀门 | 铜芯截止阀DN15 | 个 | 2
54 | 031003001004 | 螺纹阀门 | 止回阀DN15 | 个 | 2
55 | 031208002001 | 管道绝热 | 难燃B1闭孔橡塑保温管套保温,厚度详见图纸 | m3 | 0.20
|  | 热水系统 |  |  | 0
56 | 031001006006 | 塑料管 | 室内塑料热水管（热熔连接）DN15 含管道试验、消毒、冲洗； | m | 14.91
本页小计
【表10.2.2-16】
分部分项工程清单与计价表
单位(专业)工程名称:单项工程-安装 | [5 empty] | 标段: |  |  | 第6页 共10页
序号 | 项目编码 | 项目名称 | 项目特征 | 计量 单位 | 工程量 | 金 额 (元) |  |  |  |  | 备注
[6 empty] | 综合单价 | 合价 | 其中
[8 empty] | 人工费 | 机械费 | 暂估价
57 | 031003001005 | 螺纹阀门 | 铜芯截止阀DN15 | 个 | 2
58 | 031006012001 | 热水器、开水炉 | 80L电热水器 3KW | 台 | 2
59 | 031208002002 | 管道绝热 | 难燃B1闭孔橡塑保温管套保温,厚度详见图纸 | m3 | 0.11
|  | 弱电系统 |  |  | 0
60 | 030502001001 | 机柜、机架 | 18U机柜,壁挂安装 | 台 | 1
61 | 030411001005 | 配管 | 砖、混凝土结构暗配镀锌钢管 SC32，含路面破除修复、挖土回填等 | m | 17.43
62 | 030502007001 | 光缆 | 管内穿线4芯单模光纤 | m | 17.43
63 | 030411001006 | 配管 | 砖、混凝土结构明配刚性阻燃管PC20，含支架制安、刷防火漆等 | m | 104.72
64 | 030411001007 | 配管 | 砖、混凝土结构明配JDG管 JDG25 ，含支架制安、刷防火漆等 | m | 21.12
65 | 030502005001 | 双绞线缆 | 管内穿线 Cat6-4PrUTP | m | 125.78
66 | 030502005002 | 双绞线缆 | 光纤HDMI线 12米 | 条 | 1
67 | 030501012001 | 交换机 | 16口POE交换机 | 台 | 1
68 | 030507008001 | 监控摄像设备 | 枪式摄像机(防油污) 含支架 | 台 | 6
本页小计
【表10.2.2-16】
分部分项工程清单与计价表
单位(专业)工程名称:单项工程-安装 | [5 empty] | 标段: |  |  | 第7页 共10页
序号 | 项目编码 | 项目名称 | 项目特征 | 计量 单位 | 工程量 | 金 额 (元) |  |  |  |  | 备注
[6 empty] | 综合单价 | 合价 | 其中
[8 empty] | 人工费 | 机械费 | 暂估价
69 | 030507014001 | 显示设备 | 50寸监视器 | 台 | 1
70 | 030507017001 | 安全防范分系统调试 | 电视监视系统调试 | 系统 | 1
|  | 空调系统 |  |  | 0
71 | 030701003001 | 空调器 | 3P壁挂空调 ,含打孔、铜管、支架、修复等配套设备，具体参数详见图纸 | 台 | 5
|  | 排水系统 |  |  | 0
72 | 040101002001 | 挖沟槽土方 | 1、土壤类别:综合考虑 2、挖土深度:详见图纸 3、部位：管道 | m3 | 138.43
73 | 040103002001 | 余方弃置 | 1、废弃料品种:原土 2、运距:投标人自行确定 3、报价含土方消纳费用 | m3 | 47.91
74 | 040103001001 | 回填方 | 1、密实度要求:符合设计及规范要求 2、填方材料品种:原土 | m3 | 90.52
75 | 031001006007 | 塑料管 | 1、实壁PVC塑料管排水管（粘接）DN150；排水管道及管件的材质应耐腐蚀,应具有承受不低于40℃排水温； 2、管道垫层：150mm厚砂垫层，管底中粗砂铺至管顶以上500mm；以上为原土回填(原土回填已另列）； 3、具体做法及要求详见图纸。 | m | 28.33
本页小计
【表10.2.2-16】
分部分项工程清单与计价表
单位(专业)工程名称:单项工程-安装 | [5 empty] | 标段: |  |  | 第8页 共10页
序号 | 项目编码 | 项目名称 | 项目特征 | 计量 单位 | 工程量 | 金 额 (元) |  |  |  |  | 备注
[6 empty] | 综合单价 | 合价 | 其中
[8 empty] | 人工费 | 机械费 | 暂估价
76 | 031001006008 | 塑料管 | 1、实壁PVC塑料管排水管（粘接）DN100；排水管道及管件的材质应耐腐蚀,应具有承受不低于40℃排水温； 2、管道垫层：150mm厚砂垫层，管底中粗砂铺至管顶以上500mm；以上为原土回填(原土回填已另列）； 3、具体做法及要求详见图纸。 | m | 20.25
77 | 031001006009 | 塑料管 | 1、实壁PVC塑料管排水管（粘接）DN75；排水管道及管件的材质应耐腐蚀,应具有承受不低于40℃排水温； 2、管道垫层：100mm厚砂垫层，管底中粗砂铺至管顶以上150mm；以上为原土回填(原土回填已另列）； 3、具体做法及要求详见图纸。 | m | 46.26
78 | 040501004001 | 塑料管 | 1、HDPE实壁管DN300； 2、接口形式：承插电熔接口； 3、管道垫层：150mm厚砂垫层，管底中粗砂铺至管顶以上500mm；以上为原土回填(原土回填已另列）； 4、具体做法及要求详见图纸。 | m | 11.44
79 | 031004014001 | 给、排水附(配)件 | 网框式地漏DN100 | 个 | 6
80 | 031004014002 | 给、排水附(配)件 | 网框式地漏DN150 | 个 | 4
本页小计
【表10.2.2-16】
分部分项工程清单与计价表
单位(专业)工程名称:单项工程-安装 | [5 empty] | 标段: |  |  | 第9页 共10页
序号 | 项目编码 | 项目名称 | 项目特征 | 计量 单位 | 工程量 | 金 额 (元) |  |  |  |  | 备注
[6 empty] | 综合单价 | 合价 | 其中
[8 empty] | 人工费 | 机械费 | 暂估价
81 | 03B002 | 玻璃钢隔油池 | 1、有效容积4.3T玻璃钢隔油池，参11BSZ2-1； 2、施工单位结合自身经验综合报价，报价含垫层，模板，土方开挖，土方外运消纳，坑壁支撑，上部一进一出检查井等费用 | 套 | 1
82 | 040504001001 | 砌筑井 | 1、成品直径1000mm钢筋混凝土圆形检查井，C15砼垫层100厚，C30P6底板及井墙200厚； 2、井盖采用盖板式收口成品钢纤维材质φ700； 3、具体做法及要求详见图纸及国标20S515 P30。 | 座 | 2
|  | 原面层凿除及修复 |  |  | 0
83 | 041001001001 | 拆除路面 | 1、挖除现状砼路面厚度200厚 | m2 | 90.78
84 | 040202011001 | 碎石 | 1、碎石基层100厚 | m2 | 90.78
85 | 040203007001 | 水泥混凝土 | 1、C30混凝土道路面层200厚 2、报价含养护、切缝、灌缝等费用。 | m2 | 90.78
86 | 040103002002 | 余方弃置 | 1、废弃料品种:拆除后外运及消纳 2、运距:投标人自行确定 3、报价含消纳费用 | m3 | 18.16
本页小计
【表10.2.2-16】
分部分项工程清单与计价表
单位(专业)工程名称:单项工程-安装 | [5 empty] | 标段: |  |  | 第10页 共10页
序号 | 项目编码 | 项目名称 | 项目特征 | 计量 单位 | 工程量 | 金 额 (元) |  |  |  |  | 备注
[6 empty] | 综合单价 | 合价 | 其中
[8 empty] | 人工费 | 机械费 | 暂估价
合计

## 0_2_表10_2_2-16 施工技术措施项目清单与计价
【表10.2.2-16】
施工技术措施项目清单与计价表
单位(专业)工程名称:单项工程-安装 | [5 empty] | 标段: |  |  | 第1页 共1页
序号 | 项目编码 | 项目名称 | 项目特征 | 计量 单位 | 工程量 | 金 额 (元) |  |  |  |  | 备注
[6 empty] | 综合单价 | 合价 | 其中
[8 empty] | 人工费 | 机械费 | 暂估价
|  | 技术措施费 |  |  | 0
1 | 031301017001 | 脚手架搭拆 | 脚手架搭拆 | 项 | 1
2 | 04B001 | 接原有检查井及接原有管 | 1.对原检查井进行凿洞、疏通及封堵等工作 2.为完成管道接入而发生的所有费用 3.各投标人通过现场并结合施工图纸进行报价，费用一次性包干今后不作调整。 | 项 | 1
本页小计
合计

## 0_2_表10_2_2-20 施工组织（总价）措施项目清
【表10.2.2-20】
施工组织（总价）措施项目清单与计价表
工程名称:安装 |  |  | 标段: | 第1页 共1页
序号 | 项目编号 | 项目名称 | 计算基础 | 费率 (%) | 金额 (元) | 备注
1 | 031302001001 | 安全文明施工费
1.1 |  | 安全文明施工基本费
2 | Z03130200801 | 提前竣工增加费
3 | 031302004001 | 二次搬运费
4 | 031302005001 | 冬雨季施工增加费
5 |  | 其他施工组织措施费
合 计

## 0_2_表10_2_2-21 其他项目清单与计价汇总表
【表10.2.2-21】
其他项目清单与计价汇总表
工程名称:安装 |  | 标段: | 第1页 共1页
序号 | 项 目 名 称 | 金额(元) | 备注
1 | 暂列金额 | 0.00 | 明细详见表10.2.2-22
1.1 | 标化工地增加费 | 0.00 | 明细详见表10.2.2-22
1.2 | 优质工程增加费 | 0.00 | 明细详见表10.2.2-22
1.3 | 其他暂列金额 | 0.00 | 明细详见表10.2.2-22
2 | 暂估价 | 0.00
2.1 | 材料（设备）暂估价 | - | 明细详见表10.2.2-23
2.2 | 专业工程暂估价 | 0.00 | 明细详见表10.2.2-24
2.3 | 专项技术措施暂估价 | 0.00 | 明细详见表10.2.2-25
3 | 计日工 |  | 明细详见表10.2.2-26
4 | 总承包服务费 |  | 明细详见表10.2.2-27
合 计

## 0_2_表10_2_2-29 主要工日一览表
【表10.2.2-29】
主要工日一览表
工程名称:安装 |  |  | 标段: |  | 第1页 共1页
序号 | 工日名称（类别） | 单位 | 数量 | 单价(元) | 合价（元） | 备注
1 | 一类人工 | 工日
2 | 一类人工 | 工日
3 | 二类人工 | 工日
4 | 机械人工 | 工日

## 0_2_表10_2_2-31 主要材料和工程设备一览表
【表10.2.2-31】
主要材料和工程设备一览表
工程名称:安装 |  |  |  | 标段: |  | 第1页 共3页
序号 | 名称、规格、型号 | 单位 | 数量 | 单价(元) | 合价（元） | 备注
1 | 普通硅酸盐水泥PO 42.5综合 | kg
2 | 黄砂毛砂 | t
3 | 黄砂净砂 | t
4 | 碎石综合 | m3
5 | 碎石综合 | t
6 | 混凝土实心砖240×115×53 MU10 | 千块
7 | 非泵送商品混凝土C15 | m3
8 | 非泵送道路混凝土C30 | m3
9 | 干混抹灰砂浆DP M20.0 | kg
10 | 干混砌筑砂浆DM M7.5 | kg
11 | 水由学校负责 | m3
12 | 水由学校负责 | m3
13 | 水由学校负责 | m3
14 | 热轧光圆钢筋综合 | kg
15 | 扁钢Q235B综合 | kg
16 | 角钢Q235B综合 | kg
17 | 型钢综合 | kg
18 | 网框式地漏DN100DN100 | 个
19 | 网框式地漏DN150DN150 | 个
20 | 酚醛调和漆各色 | kg
21 | 醇酸防锈漆C53-1 | kg
22 | 酚醛防锈漆（各种颜色） | kg
23 | 橡塑管壳 | m3
24 | 碳素结构钢镀锌焊接钢管DN20 | m
25 | 碳素结构钢镀锌焊接钢管DN25 | m
26 | 碳素结构钢镀锌焊接钢管DN32 | m
27 | 碳素结构钢镀锌焊接钢管SC32 | m
28 | 碳素结构钢镀锌焊接钢管DN40 | m
29 | 碳素结构钢镀锌焊接钢管SC65 | m
【表10.2.2-31】
主要材料和工程设备一览表
工程名称:安装 |  |  |  | 标段: |  | 第2页 共3页
序号 | 名称、规格、型号 | 单位 | 数量 | 单价(元) | 合价（元） | 备注
30 | 塑料热水管DN15 | m
31 | 塑料给水管DN15 | m
32 | 塑料给水管DN20 | m
33 | 塑料给水管DN25 | m
34 | 塑料给水管DN40 | m
35 | 塑料给水管DN50 | m
36 | 实壁PVC塑料管DN75 | m
37 | 实壁PVC塑料管DN100 | m
38 | 实壁PVC塑料管DN150 | m
39 | 止回阀DN15DN15 | 个
40 | 铜芯截止阀DN15 | 个
41 | 铜芯截止阀DN40DN40 | 个
42 | 闸阀DN50DN50 | 个
43 | 120mmLED筒灯 9W 6000k | 套
44 | 暗装三极开关GP86K31-10 | 只
45 | 暗装单极开关GP86K11-10 | 只
46 | 暗装双控开关GP86K12-10 | 只
47 | 暗装双极开关GP86K21-10 | 只
48 | 10A二+三孔安全型插座GP86W223-10 | 套
49 | 柜式空调插座(带安全门)GP86W223-16 | 套
50 | 铜芯塑料绝缘线WDZB1-BYJ-2.5 | m
51 | 铜芯塑料绝缘线WDZB1-BYJ-4 | m
52 | 双绞线缆Cat6-4PrUTP | m
53 | 电力电缆WDZB1-YJY-5x4 | m
54 | 电力电缆WDZB1-YJY-5x6 | m
55 | 电力电缆WDZB1-YJY-5x16 | m
56 | 电力电缆WDZB1-YJY-5x10 | m
57 | 4芯单模光纤 | m
【表10.2.2-31】
主要材料和工程设备一览表
工程名称:安装 |  |  |  | 标段: |  | 第3页 共3页
序号 | 名称、规格、型号 | 单位 | 数量 | 单价(元) | 合价（元） | 备注
58 | 刚性阻燃管DN20 | m
59 | JDG电线套管(镀锌)DN25 | m
60 | 钢制接线盒安装 | 个
61 | 局部等电位端子箱LEB | 个
62 | 总等电位端子箱MEB | 个
63 | 不锈钢桥架[200×100]综合 | m
64 | 不锈钢桥架[300×100]综合 | m
65 | 水由学校负责 | m3
66 | 80L电热水器 3KW | 台
67 | 18U机柜,壁挂安装,h=2.0m; | 个
68 | 16口POE交换机 | 台
69 | 枪式摄像机(防油污) 含支架 | 台
70 | 灭火器MF/ABC5×2，箱内安装 | 套
71 | 成套配电箱1AL1 | 台
72 | 成套配电箱1ZAP1 | 台
73 | 三通100×100×65 | 个

## 0_2_表10_2_2-32 主要机械台班一览表
【表10.2.2-32】
主要机械台班一览表
工程名称:安装 |  |  | 标段: |  | 第1页 共2页
序号 | 机械名称、规格、型号 | 单位 | 数 量 | 单价(元) | 合价（元） | 备注
1 | 电能校验仪 ST9040 | 台班
2 | 电压、电流互感升流器 HJ-12E | 台班
3 | 数字万用表 F-87 | 台班
4 | 彩色监视器 | 台班
5 | 笔记本电脑 | 台班
6 | 电缆测试仪 | 台班
7 | 对讲机（一对） | 台班
8 | 其他机械费 | 元
9 | 履带式推土机105kW | 台班
10 | 轮胎式装载机1.5m3 | 台班
11 | 履带式单斗液压挖掘机1m3 | 台班
12 | 钢轮内燃压路机8t | 台班
13 | 钢轮内燃压路机15t | 台班
14 | 电动夯实机250N·m | 台班
15 | 电动夯实机250N·m | 台班
16 | 手持式风动凿岩机 | 台班
17 | 汽车式起重机8t | 台班
18 | 汽车式起重机8t | 台班
19 | 汽车式起重机16t | 台班
20 | 载货汽车4t | 台班
21 | 载货汽车5t | 台班
22 | 载货汽车5t | 台班
23 | 载货汽车8t | 台班
24 | 载货汽车8t | 台班
25 | 自卸汽车15t | 台班
26 | 自卸汽车15t | 台班
27 | 机动翻斗车1t | 台班
28 | 干混砂浆罐式搅拌机20000L | 台班
29 | 木工圆锯机500mm | 台班
30 | 木工压刨床单面600mm | 台班
【表10.2.2-32】
主要机械台班一览表
工程名称:安装 |  |  | 标段: |  | 第2页 共2页
序号 | 机械名称、规格、型号 | 单位 | 数 量 | 单价(元) | 合价（元） | 备注
31 | 普通车床630×2000mm | 台班
32 | 立式钻床25mm | 台班
33 | 立式钻床25mm | 台班
34 | 管子切断套丝机159mm | 台班
35 | 管子切断套丝机159mm | 台班
36 | 电焊条烘干箱60×50×75cm3 | 台班
37 | 热熔焊机160mm | 台班
38 | 电动空气压缩机3m3/min | 台班
39 | 对接熔接机DRh-16A | 台班
40 | 砂轮切割机φ500 | 台班
41 | 水泥混凝土真空吸水机 | 台班
42 | 砂轮切割机 φ400 | 台班
43 | 混凝土振捣器平板式 | 台班
44 | 混凝土振捣器平板式 | 台班
45 | 混凝土振捣器平板式 | 台班
46 | 混凝土振捣器插入式 | 台班
47 | 试压泵3MPa | 台班
48 | 网络分析仪全频段 | 台班
49 | 数字万用表PS-56 | 台班
50 | 电焊机 （综合） | 台班
51 | 弧焊机 综合 | 台班

## 0_3_表10_2_2-16 分部分项工程清单与计价表
【表10.2.2-16】
分部分项工程清单与计价表
单位(专业)工程名称:单项工程-室外电气 | [5 empty] | 标段: |  |  | 第1页 共3页
序号 | 项目编码 | 项目名称 | 项目特征 | 计量 单位 | 工程量 | 金 额 (元) |  |  |  |  | 备注
[6 empty] | 综合单价 | 合价 | 其中
[8 empty] | 人工费 | 机械费 | 暂估价
|  | 室外电气 |  |  | 0
1 | 040101002002 | 挖沟槽土方 | 1、土壤类别:综合考虑 2、挖土深度:详见图纸 3、部位：管道 | m3 | 71.69
2 | 040103002003 | 余方弃置 | 1、废弃料品种:原土 2、运距:投标人自行确定 3、报价含土方消纳费用 | m3 | 29.87
3 | 040103001002 | 回填方 | 1、密实度要求:符合设计及规范要求 2、填方材料品种:原土 | m3 | 41.82
4 | 040205001001 | 人(手)孔井 | 1.240厚砖砌电缆井1000*1000*800 2.C15砼垫层200厚 3.按图纸及技术规范要求供应及安装 4.报价含模板、开孔、抹灰、井盖等与之相关的一切工作内容 | 座 | 7
5 | 040804001001 | 配管 | 1.名称：镀锌钢管 2.规格：5*SC100 3.敷设方式：埋地敷设 4.管道垫层：100mm厚砂垫层，管底中粗砂铺至管顶以上100mm；以上为原土回填(原土回填已另列）； 5.具体做法及要求详见图纸。 | m | 8.00
本页小计
【表10.2.2-16】
分部分项工程清单与计价表
单位(专业)工程名称:单项工程-室外电气 | [5 empty] | 标段: |  |  | 第2页 共3页
序号 | 项目编码 | 项目名称 | 项目特征 | 计量 单位 | 工程量 | 金 额 (元) |  |  |  |  | 备注
[6 empty] | 综合单价 | 合价 | 其中
[8 empty] | 人工费 | 机械费 | 暂估价
6 | 040804001002 | 配管 | 1.名称：镀锌钢管 2.规格：4*SC100 3.敷设方式：埋地敷设 4.管道垫层：100mm厚砂垫层，管底中粗砂铺至管顶以上100mm；以上为原土回填(原土回填已另列）； 5..具体做法及要求详见图纸。 | m | 138.00
7 | 030408001005 | 电力电缆 | 铜芯电力电缆敷设 WDZB1-YJY4x150+1x95 | m | 314.02
|  | 原面层凿除及修复 |  |  | 0
8 | 050101007001 | 清除地被植物 | 1、挖除现状地被植物（施工完成后恢复原状利旧） | m2 | 60.75
9 | 050102012001 | 铺种草皮 | 1、草皮种类 ：原地被植物利旧； 2、铺种方式 ：满铺； 3、养护期:1年。 | m2 | 60.75
10 | 041001001002 | 拆除路面 | 1、挖除现状砼路面厚度200厚 | m2 | 38.80
11 | 040202011002 | 碎石 | 1、碎石基层100厚 | m2 | 38.80
12 | 040203007002 | 水泥混凝土 | 1、C30混凝土道路面层200厚 2、报价含养护、切缝、灌缝等费用。 | m2 | 38.80
本页小计
【表10.2.2-16】
分部分项工程清单与计价表
单位(专业)工程名称:单项工程-室外电气 | [5 empty] | 标段: |  |  | 第3页 共3页
序号 | 项目编码 | 项目名称 | 项目特征 | 计量 单位 | 工程量 | 金 额 (元) |  |  |  |  | 备注
[6 empty] | 综合单价 | 合价 | 其中
[8 empty] | 人工费 | 机械费 | 暂估价
13 | 040103002004 | 余方弃置 | 1、废弃料品种:拆除后外运及消纳 2、运距:投标人自行确定 3、报价含消纳费用 | m3 | 7.76
本页小计
合计

## 0_3_表10_2_2-16 施工技术措施项目清单与计价
【表10.2.2-16】
施工技术措施项目清单与计价表
单位(专业)工程名称:单项工程-室外电气 | [5 empty] | 标段: |  |  | 第1页 共1页
序号 | 项目编码 | 项目名称 | 项目特征 | 计量 单位 | 工程量 | 金 额 (元) |  |  |  |  | 备注
[6 empty] | 综合单价 | 合价 | 其中
[8 empty] | 人工费 | 机械费 | 暂估价
|  | [请输入分部名称] |  |  | 0
本页小计
合计

## 0_3_表10_2_2-20 施工组织（总价）措施项目清
【表10.2.2-20】
施工组织（总价）措施项目清单与计价表
工程名称:室外电气 |  |  | 标段: | 第1页 共1页
序号 | 项目编号 | 项目名称 | 计算基础 | 费率 (%) | 金额 (元) | 备注
1 | 041109001001 | 安全文明施工费
1.1 |  | 安全文明施工基本费
2 | Z04110900801 | 提前竣工增加费
3 | 041109003001 | 二次搬运费
4 | 041109004001 | 冬雨季施工增加费
5 | 041109005001 | 行车、行人干扰增加费
6 |  | 其他施工组织措施费
合 计

## 0_3_表10_2_2-21 其他项目清单与计价汇总表
【表10.2.2-21】
其他项目清单与计价汇总表
工程名称:室外电气 |  | 标段: | 第1页 共1页
序号 | 项 目 名 称 | 金额(元) | 备注
1 | 暂列金额 | 0.00 | 明细详见表10.2.2-22
1.1 | 标化工地增加费 | 0.00 | 明细详见表10.2.2-22
1.2 | 优质工程增加费 | 0.00 | 明细详见表10.2.2-22
1.3 | 其他暂列金额 | 0.00 | 明细详见表10.2.2-22
2 | 暂估价 | 0.00
2.1 | 材料（设备）暂估价 | - | 明细详见表10.2.2-23
2.2 | 专业工程暂估价 | 0.00 | 明细详见表10.2.2-24
2.3 | 专项技术措施暂估价 | 0.00 | 明细详见表10.2.2-25
3 | 计日工 |  | 明细详见表10.2.2-26
4 | 总承包服务费 |  | 明细详见表10.2.2-27
合 计

## 0_3_表10_2_2-29 主要工日一览表
【表10.2.2-29】
主要工日一览表
工程名称:室外电气 |  |  | 标段: |  | 第1页 共1页
序号 | 工日名称（类别） | 单位 | 数量 | 单价(元) | 合价（元） | 备注
1 | 一类人工 | 工日
2 | 一类人工 | 工日
3 | 二类人工 | 工日
4 | 机械人工 | 工日

## 0_3_表10_2_2-31 主要材料和工程设备一览表
【表10.2.2-31】
主要材料和工程设备一览表
工程名称:室外电气 |  |  |  | 标段: |  | 第1页 共1页
序号 | 名称、规格、型号 | 单位 | 数量 | 单价(元) | 合价（元） | 备注
1 | 黄砂毛砂 | t
2 | 碎石综合 | t
3 | 混凝土实心砖240×115×53 MU10 | 千块
4 | 非泵送商品混凝土C15 | m3
5 | 非泵送道路混凝土C30 | m3
6 | 干混抹灰砂浆DP M20.0 | kg
7 | 干混砌筑砂浆DM M7.5 | kg
8 | 水由学校负责 | m3
9 | 水由学校负责 | m3
10 | 水由学校负责 | m3
11 | 镀锌对缝钢管φ100 | m
12 | 电力电缆WDZB1-YJY4x150+1x95 | m

## 0_3_表10_2_2-32 主要机械台班一览表
【表10.2.2-32】
主要机械台班一览表
工程名称:室外电气 |  |  | 标段: |  | 第1页 共1页
序号 | 机械名称、规格、型号 | 单位 | 数 量 | 单价(元) | 合价（元） | 备注
1 | 履带式推土机105kW | 台班
2 | 轮胎式装载机1.5m3 | 台班
3 | 履带式单斗液压挖掘机1m3 | 台班
4 | 钢轮内燃压路机8t | 台班
5 | 钢轮内燃压路机15t | 台班
6 | 电动夯实机250N·m | 台班
7 | 电动夯实机250N·m | 台班
8 | 手持式风动凿岩机 | 台班
9 | 汽车式起重机10t | 台班
10 | 载货汽车5t | 台班
11 | 载货汽车5t | 台班
12 | 自卸汽车15t | 台班
13 | 自卸汽车15t | 台班
14 | 机动翻斗车1t | 台班
15 | 洒水车4000L | 台班
16 | 干混砂浆罐式搅拌机20000L | 台班
17 | 木工圆锯机500mm | 台班
18 | 管子切断机150mm | 台班
19 | 电动弯管机108mm | 台班
20 | 电动空气压缩机3m3/min | 台班
21 | 水泥混凝土真空吸水机 | 台班
22 | 混凝土振捣器平板式 | 台班
23 | 混凝土振捣器平板式 | 台班
24 | 混凝土振捣器插入式 | 台班

## 0_4_表10_2_2-16 分部分项工程清单与计价表
【表10.2.2-16】
分部分项工程清单与计价表
单位(专业)工程名称:单项工程-设备 | [5 empty] | 标段: |  |  | 第1页 共26页
序号 | 项目编码 | 项目名称 | 项目特征 | 计量 单位 | 工程量 | 金 额 (元) |  |  |  |  | 备注
[6 empty] | 综合单价 | 合价 | 其中
[8 empty] | 人工费 | 机械费 | 暂估价
|  | 一层男/女更衣间 |  |  | 0
1 | 01B005 | 挂壁式洗手池（预进间） | 挂式洗手星盆 产地/推荐品牌：厂制品； 说明：采用SUS304-2B优质发纹贴塑不锈钢板制作，台面实际厚度δ≥1.2mm，星盆斗实际厚度δ≥1.2mm，配优质不锈钢落水器、拦渣斗。 规格：400×450×（200+150） | 台 | 1
2 | 01B006 | 感应水龙头 | 感应水龙头 推荐产地/品牌：宁波/埃美柯；福建/九玫；上海/天仕； 说明：单孔装台面龙头，配G1/1′进水接头，出水管中心距60mm，4′对中镀铬镍黄铜本体。 | 台 | 1
3 | 01B007 | 干手机（预进间） | 干手器 推荐产地/品牌：浙江/莫顿； 广东/松下； 广东/纳斯特； 说明：智能全自动感应，涡轮增压风箱，强劲风力，安全保护，为洁净双手保驾护航。 功率：2000W/220V 规格：240×230×240 | 台 | 1
本页小计
【表10.2.2-16】
分部分项工程清单与计价表
单位(专业)工程名称:单项工程-设备 | [5 empty] | 标段: |  |  | 第2页 共26页
序号 | 项目编码 | 项目名称 | 项目特征 | 计量 单位 | 工程量 | 金 额 (元) |  |  |  |  | 备注
[6 empty] | 综合单价 | 合价 | 其中
[8 empty] | 人工费 | 机械费 | 暂估价
4 | 01B008 | 六门不锈钢更衣柜 | 六门更衣柜 说明：冷轧钢板，六开门设计，内置层板，配不锈钢加强筋；铝合金拉手；独立带安全锁。 规格：900×400×1800 | 台 | 2
|  | 一层主/副食库 |  |  | 0
5 | 01B009 | 米面架 | 低搁架（大米架） 说明：选用SUS304-2B优质50×50不锈钢方管制作，骨架实际厚度δ≥1.2mm。配防滑皮垫。 规格：1200×500×300 | 台 | 4
6 | 01B010 | 四层平板货架 | 四层平板架 说明：选用SUS304-2B优质不锈钢板制作，骨架实际厚度δ≥1.2mm。￠38圆管，层板实际厚度δ≥1.0mm 下衬加宽加强，脚φ38×1.0mm（配有可调子弹脚）。 规格：1150×500×1550 | 台 | 3
|  | 一层粗加工间 |  |  | 0
本页小计
【表10.2.2-16】
分部分项工程清单与计价表
单位(专业)工程名称:单项工程-设备 | [5 empty] | 标段: |  |  | 第3页 共26页
序号 | 项目编码 | 项目名称 | 项目特征 | 计量 单位 | 工程量 | 金 额 (元) |  |  |  |  | 备注
[6 empty] | 综合单价 | 合价 | 其中
[8 empty] | 人工费 | 机械费 | 暂估价
7 | 01B011 | 风幕机 | 风幕机 推荐产地/品牌：广东/绿岛风；上海/灵奉；宁波/风派； 说明：离心式风幕机产生高速的气流，将室内外分成两个独立的温度区域，坚持室内空调及净化空气的效果，节省电能的同时并令空气循环，有效隔离灰尘、烟气、臭气、和昆虫等微生物。 功率：240W/220V 尺寸：1500×160×210（不得短于实际门框） | 台 | 2
8 | 01B012 | 灭蚊灯 | 粘捕式灭蝇灯 推荐产地/品牌：江苏/飞利浦；上海/海克；广东/亨得利； 说明：采用诱蚊、蝇紫外线灯管，发出良性紫外光波（对人体无害），诱蚊、蝇飞入电网而被击死，国际认可的安全升压技术，输出电压稳定，绝缘良好，使用寿命长，外观采用铝合金结构，美观大方。 功率：8W/220V 规格：360×170×200 | 台 | 2
本页小计
【表10.2.2-16】
分部分项工程清单与计价表
单位(专业)工程名称:单项工程-设备 | [5 empty] | 标段: |  |  | 第4页 共26页
序号 | 项目编码 | 项目名称 | 项目特征 | 计量 单位 | 工程量 | 金 额 (元) |  |  |  |  | 备注
[6 empty] | 综合单价 | 合价 | 其中
[8 empty] | 人工费 | 机械费 | 暂估价
9 | 01B013 | 四层平板货架 | 四层平板架 说明：选用SUS304-2B优质不锈钢板制作，骨架实际厚度δ≥1.2mm。￠38圆管，层板实际厚度δ≥1.0mm 下衬加宽加强，脚φ38×1.0mm（配有可调子弹脚）。 规格：1150×500×1550 | 台 | 2
10 | 01B014 | 双眼水池连中平台 | 双星连盆台 说明：采用SUS304-2B优质发纹贴塑不锈钢板制作，台面实际厚度δ≥1.2mm，星盆斗实际厚度δ≥1.2mm，配置Φ38mm不锈钢可调节重力子弹脚，配优质不锈钢落水器、拦渣斗。 规格：1500×700×（800+150） | 台 | 2
11 | 01B015 | 单眼水池 | 大单星盆台 说明：采用SUS304-2B优质发纹贴塑不锈钢板制作，台面实际厚度δ≥1.2mm，星盆斗实际厚度δ≥1.2mm，加强筋δ1.0mm；配置Φ38mm不锈钢可调节重力子弹脚，配优质不锈钢落水器、拦渣斗。 规格：1000×700×(800+150) | 台 | 2
本页小计
【表10.2.2-16】
分部分项工程清单与计价表
单位(专业)工程名称:单项工程-设备 | [5 empty] | 标段: |  |  | 第5页 共26页
序号 | 项目编码 | 项目名称 | 项目特征 | 计量 单位 | 工程量 | 金 额 (元) |  |  |  |  | 备注
[6 empty] | 综合单价 | 合价 | 其中
[8 empty] | 人工费 | 机械费 | 暂估价
12 | 01B016 | 单眼水池 | 大单星盆台 说明：采用SUS304-2B优质发纹贴塑不锈钢板制作，台面实际厚度δ≥1.2mm，星盆斗δ实际厚度≥1.2mm，加强筋δ实际厚度≥1.0mm；配置Φ38mm不锈钢可调节重力子弹脚，配优质不锈钢落水器、拦渣斗。 规格：1200×700×(800+150) | 台 | 1
13 | 01B017 | 单温水龙头 | 单冷水龙头 推荐产地/品牌：宁波/埃美柯；福建/九玫；上海/天仕； 说明：单孔单把装台面鹅颈龙头，配G1/2′进水接头，出水管中心距145mm，4′对中镀铬镍黄铜本体。 | 台 | 7
14 | 01B018 | 双层平板工作台 | 双层平板工作台 说明：选用SUS304-2B优质不锈钢板制作，台面δ实际厚度≥1.2mm（下衬1.5mm高密度板减噪）。下层板采用实际厚度δ≥1.0mm不锈钢板复边成型。加强筋实际厚度δ≥1.0mm（配有可调子弹脚）。 规格：1500×800×800 | 台 | 2
|  | 一层收货区 |  |  | 0
本页小计
【表10.2.2-16】
分部分项工程清单与计价表
单位(专业)工程名称:单项工程-设备 | [5 empty] | 标段: |  |  | 第6页 共26页
序号 | 项目编码 | 项目名称 | 项目特征 | 计量 单位 | 工程量 | 金 额 (元) |  |  |  |  | 备注
[6 empty] | 综合单价 | 合价 | 其中
[8 empty] | 人工费 | 机械费 | 暂估价
15 | 01B019 | 风幕机 | 风幕机 推荐产地/品牌：广东/绿岛风；上海/灵奉；宁波/风派； 说明：离心式风幕机产生高速的气流，将室内外分成两个独立的温度区域，坚持室内空调及净化空气的效果，节省电能的同时并令空气循环，有效隔离灰尘、烟气、臭气、和昆虫等微生物。 功率：240W/220V 尺寸：1500×160×210（不得短于实际门框） | 台 | 1
16 | 01B020 | 灭蚊灯 | 粘捕式灭蝇灯 推荐产地/品牌：江苏/飞利浦；上海/海克；广东/亨得利； 说明：采用诱蚊、蝇紫外线灯管，发出良性紫外光波（对人体无害），诱蚊、蝇飞入电网而被击死，国际认可的安全升压技术，输出电压稳定，绝缘良好，使用寿命长，外观采用铝合金结构，美观大方。 功率：8W/220V 规格：360×170×200 | 台 | 2
17 | 01B021 | 平板推车 | 加重平板车 说明：选用SUS304-2B优质不锈钢板制作，实际厚度δ≥1.2mm。加重型；配承重静音脚轮，其中两只带刹车掣。 规格：900×500×900 | 台 | 4
本页小计
【表10.2.2-16】
分部分项工程清单与计价表
单位(专业)工程名称:单项工程-设备 | [5 empty] | 标段: |  |  | 第7页 共26页
序号 | 项目编码 | 项目名称 | 项目特征 | 计量 单位 | 工程量 | 金 额 (元) |  |  |  |  | 备注
[6 empty] | 综合单价 | 合价 | 其中
[8 empty] | 人工费 | 机械费 | 暂估价
|  | 一层主厨房 |  |  | 0
18 | 01B022 | 风幕机 | 风幕机 推荐产地/品牌：广东/绿岛风；上海/灵奉；宁波/风派； 说明：离心式风幕机产生高速的气流，将室内外分成两个独立的温度区域，坚持室内空调及净化空气的效果，节省电能的同时并令空气循环，有效隔离灰尘、烟气、臭气、和昆虫等微生物。 功率：240W/220V 尺寸：1500×160×210（不得短于实际门框） | 台 | 1
19 | 01B023 | 灭蚊灯 | 粘捕式灭蝇灯 推荐产地/品牌：江苏/飞利浦；上海/海克；广东/亨得利； 说明：采用诱蚊、蝇紫外线灯管，发出良性紫外光波（对人体无害），诱蚊、蝇飞入电网而被击死，国际认可的安全升压技术，输出电压稳定，绝缘良好，使用寿命长，外观采用铝合金结构，美观大方。 功率：8W/220V 规格：360×170×200 | 台 | 3
本页小计
【表10.2.2-16】
分部分项工程清单与计价表
单位(专业)工程名称:单项工程-设备 | [5 empty] | 标段: |  |  | 第8页 共26页
序号 | 项目编码 | 项目名称 | 项目特征 | 计量 单位 | 工程量 | 金 额 (元) |  |  |  |  | 备注
[6 empty] | 综合单价 | 合价 | 其中
[8 empty] | 人工费 | 机械费 | 暂估价
20 | 01B024 | 四层平板货架 | 四层平板架 说明：选用SUS304-2B优质不锈钢板制作，骨架实际厚度δ≥1.2mm。￠38圆管，层板实际厚度δ≥1.0mm 下衬加宽加强，脚φ38×1.0mm（配有可调子弹脚）。 规格：1150×500×1550 | 台 | 1
21 | 01B025 | 刀具砧板消毒柜 | 万能组合消毒柜（每个食堂1台） 说明：采用优质发纹贴塑不锈钢板制作，台面δ≥1.0mm，砧板消毒柜采用两辆推车设计，刀具消毒柜采用抽拉式设计，毛巾消毒柜移门带玻璃。 紫外线功率：17w 消毒方式：紫外线 可放置消毒刀数量：10把 可放置消毒毛巾数量：12块 可放置消毒砧板数量：5块（直径50cm厚度10cm） 功率：660W/220V 规格：600×600×1780 | 台 | 1
22 | 01B026 | 单温水龙头 | 单冷水龙头 推荐产地/品牌：宁波/埃美柯；福建/九玫；上海/天仕； 说明：单孔单把装台面鹅颈龙头，配G1/2′进水接头，出水管中心距145mm，4′对中镀铬镍黄铜本体。 | 台 | 1
本页小计
【表10.2.2-16】
分部分项工程清单与计价表
单位(专业)工程名称:单项工程-设备 | [5 empty] | 标段: |  |  | 第9页 共26页
序号 | 项目编码 | 项目名称 | 项目特征 | 计量 单位 | 工程量 | 金 额 (元) |  |  |  |  | 备注
[6 empty] | 综合单价 | 合价 | 其中
[8 empty] | 人工费 | 机械费 | 暂估价
23 | 01B027 | 四门双温柜 | 四门直冷双温 推荐产地/品牌：山东/美厨；杭州/云冰；广东/星星； 冷藏温度：+4～-5℃ 冷冻温度：-3～-18℃ 说明：采用优质压缩机、温控器，所有电器元件均采用公司直供，微电脑控制面板，全铜管制造，优质不锈钢加厚板材，板材表面无指纹处理，经久耐锈，自动回归门，硬质聚氨酯整体发泡，加厚保温层，箱体强度高，提高承重能力，底板、门衬板为一次性拉伸成型，内箱底板拐角处圆弧过渡，无卫生死角便于清洁。 电量：370W/220V； 规格：1200×705×1950 | 台 | 2
24 | 01B028 | 双层平板工作台 | 双层平板工作台 说明：选用SUS304-2B优质不锈钢板制作，台面实际厚度δ≥1.2mm（下衬1.5mm高密度板减噪）。下层板采用实际厚度δ≥1.0mm不锈钢板复边成型。加强筋实际厚度δ≥1.0mm（配有可调子弹脚）。 规格：1800×600×800 | 台 | 4
本页小计
【表10.2.2-16】
分部分项工程清单与计价表
单位(专业)工程名称:单项工程-设备 | [5 empty] | 标段: |  |  | 第10页 共26页
序号 | 项目编码 | 项目名称 | 项目特征 | 计量 单位 | 工程量 | 金 额 (元) |  |  |  |  | 备注
[6 empty] | 综合单价 | 合价 | 其中
[8 empty] | 人工费 | 机械费 | 暂估价
25 | 01B029 | 双层平板工作台 | 双层平板工作台 说明：选用SUS304-2B优质不锈钢板制作，台面实际厚度δ≥1.2mm（下衬1.5mm高密度板减噪）。下层板采用实际厚度δ≥1.0mm不锈钢板复边成型。加强筋实际厚度δ≥1.0mm（配有可调子弹脚）。 规格：1800×800×800 | 台 | 4
26 | 01B030 | 调味台 | 调料平台 说明：采用SUS304-2B优质发纹贴塑不锈钢板制作，台面实际厚度δ≥1.2mm（下衬1.5mm防潮板减噪）。加强筋实际厚度δ≥1.0mm，脚φ38×1.0mm（配有可调子弹脚），横通25×1.0mm。 规格：600×1200×(800+450) | 台 | 3
本页小计
【表10.2.2-16】
分部分项工程清单与计价表
单位(专业)工程名称:单项工程-设备 | [5 empty] | 标段: |  |  | 第11页 共26页
序号 | 项目编码 | 项目名称 | 项目特征 | 计量 单位 | 工程量 | 金 额 (元) |  |  |  |  | 备注
[6 empty] | 综合单价 | 合价 | 其中
[8 empty] | 人工费 | 机械费 | 暂估价
27 | 01B031 | 电磁双头800大锅灶 | 电磁双眼大锅灶（可满足700-800人就餐） 推荐产地/品牌：广东/华优；广东/名厨；浙江/Kesra ； 1. 明火仿真控制技术，加热面积大、加热均匀，能根据变化及时调整输出，达到最佳火力； 2. ADD磁电引擎，数字驱动、多级防护，机芯稳定性高，适用各种厨房环境，确保设备安全可靠； 3. 全封闭机芯，喇叭形隧道散热风道设计，散热快，电子器件与风道完全隔离，避免油烟、水汽侵蚀电路； 4. PPS“齿”形线盘组件，高效聚能稀土磁条，磁场分布均匀、发热低、损耗小、不偏火、不烧线盘； 5. LED彩色数码显示屏，实时显示当前档位、功率、温度和累计用电量，具有中文故障显示功能。 6. 一体成型台面，IPX6标准防水设计，无惧四面直接强烈喷水； 7. 全SUS304不锈钢机身，炉面板厚度1.5mm，前面板、侧面板、背板、后封板、底板厚度1.0mm； 8. 配备豪华SUS304不锈钢摇摆水龙头，三点固定设计，坚固耐用，安全防漏； 9. SUS409材质大锅，厚度3.0mm，坚固耐用； 10. 立体三防结构设计，防水、防 | 台 | 3
本页小计
【表10.2.2-16】
分部分项工程清单与计价表
单位(专业)工程名称:单项工程-设备 | [5 empty] | 标段: |  |  | 第12页 共26页
序号 | 项目编码 | 项目名称 | 项目特征 | 计量 单位 | 工程量 | 金 额 (元) |  |  |  |  | 备注
[6 empty] | 综合单价 | 合价 | 其中
[8 empty] | 人工费 | 机械费 | 暂估价
油烟、防虫； 11. 合金材质火力调节把手，人机工程学设计，硅胶防滑垫，9档火力控制，档位清晰手感好。 电量：20kw+20kw/380v 规格：2200×1100×(810+440)
28 | 01B032 | 新型脱排烟罩连新风 | 集汽罩（蒸煮间使用，需按实际尺寸） 推荐产地/品牌：厂制品 说明：选用SUS304-2B优质不锈钢板制作，实际厚度δ≥1.2mm。 规格：8000×1450×550 | m2 | 9.60
29 | 01B033 | 单眼水池 | 大单星盆台 说明：采用SUS304-2B优质发纹贴塑不锈钢板制作，台面实际厚度δ≥1.2mm，星盆斗实际厚度δ≥1.2mm，加强筋δ1.0mm；配置Φ38mm不锈钢可调节重力子弹脚，配优质不锈钢落水器、拦渣斗。 规格：1000×700×(800+150) | 台 | 2
30 | 01B034 | 单温水龙头 | 单冷水龙头 推荐产地/品牌：宁波/埃美柯；福建/九玫；上海/天仕； 说明：单孔单把装台面鹅颈龙头，配G1/2′进水接头，出水管中心距145mm，4′对中镀铬镍黄铜本体。 | 台 | 2
本页小计
【表10.2.2-16】
分部分项工程清单与计价表
单位(专业)工程名称:单项工程-设备 | [5 empty] | 标段: |  |  | 第13页 共26页
序号 | 项目编码 | 项目名称 | 项目特征 | 计量 单位 | 工程量 | 金 额 (元) |  |  |  |  | 备注
[6 empty] | 综合单价 | 合价 | 其中
[8 empty] | 人工费 | 机械费 | 暂估价
31 | 01B035 | 双门电热蒸饭柜 | 双门电热蒸饭柜 推荐产地/品牌：南京/乐鹰；浙江/翔鹰；山东/美厨； 说明：采用优质加厚加厚不锈钢板材，不锈钢把手，整体高密度发泡，加厚保温层，保温效果好，发泡设备及环保发泡剂，内胆一次拉伸成型，易于清洗，箱体内部加装加厚钢条，防止变形，自动进水装置，蒸车装有温控和时控装置自带保温功能，电源开关控制，配成型拉伸磁盘，可电和蒸汽两用，自动进水装置，缺水断电保护，防止干烧电热管，门体佩带嵌入式温度表，可探测箱体内实际温度，箱体内自带溢水阀，防止烫伤，电热管为专属定制304材质。 电量：12KW×2/380V； 规格：1380×610×1620 | 台 | 4
32 | 01B036 | 新型脱排烟罩 | 集汽罩（蒸煮间使用，需按实际尺寸） 推荐产地/品牌：厂制品 说明：选用SUS304-2B优质不锈钢板制作，实际厚度δ≥1.2mm。 规格：6800*1450*550 | m2 | 8.16
|  | 一层备餐间 |  |  | 0
本页小计
【表10.2.2-16】
分部分项工程清单与计价表
单位(专业)工程名称:单项工程-设备 | [5 empty] | 标段: |  |  | 第14页 共26页
序号 | 项目编码 | 项目名称 | 项目特征 | 计量 单位 | 工程量 | 金 额 (元) |  |  |  |  | 备注
[6 empty] | 综合单价 | 合价 | 其中
[8 empty] | 人工费 | 机械费 | 暂估价
33 | 01B037 | 挂壁式洗手池（预进间） | 挂式洗手星盆 产地/推荐品牌：厂制品； 说明：采用SUS304-2B优质发纹贴塑不锈钢板制作，台面实际厚度δ≥1.2mm，星盆斗实际厚度δ≥1.2mm，配优质不锈钢落水器、拦渣斗。 规格：400×450×（200+150） | 台 | 1
34 | 01B038 | 感应水龙头 | 感应水龙头 推荐产地/品牌：宁波/埃美柯；福建/九玫；上海/天仕； 说明：单孔装台面龙头，配G1/1′进水接头，出水管中心距60mm，4′对中镀铬镍黄铜本体。 | 台 | 1
35 | 01B039 | 干手机（预进间） | 干手器 推荐产地/品牌：浙江/莫顿； 广东/松下； 广东/纳斯特； 说明：智能全自动感应，涡轮增压风箱，强劲风力，安全保护，为洁净双手保驾护航。 功率：2000W/220V 规格：240×230×240 | 台 | 1
本页小计
【表10.2.2-16】
分部分项工程清单与计价表
单位(专业)工程名称:单项工程-设备 | [5 empty] | 标段: |  |  | 第15页 共26页
序号 | 项目编码 | 项目名称 | 项目特征 | 计量 单位 | 工程量 | 金 额 (元) |  |  |  |  | 备注
[6 empty] | 综合单价 | 合价 | 其中
[8 empty] | 人工费 | 机械费 | 暂估价
36 | 01B040 | 灭蚊灯 | 粘捕式灭蝇灯 推荐产地/品牌：江苏/飞利浦；上海/海克；广东/亨得利； 说明：采用诱蚊、蝇紫外线灯管，发出良性紫外光波（对人体无害），诱蚊、蝇飞入电网而被击死，国际认可的安全升压技术，输出电压稳定，绝缘良好，使用寿命长，外观采用铝合金结构，美观大方。 功率：8W/220V 规格：360×170×200 | 台 | 3
37 | 01B041 | 紫外线灯 | 紫外线杀菌灯 推荐产地/品牌：江苏/飞利浦；上海/海克；广东/施莱登； 说明：采用优质紫外线灯管，优质石英玻璃灯管，透射率高，杀菌效果更强，国际认可的安全升压技术，输出电压稳定，绝缘良好，使用寿命长，外观采用铝制灯头，美观大方。 功率：30W/220V | 台 | 4
38 | 01B042 | 单眼水池 | 大单星盆台 说明：采用SUS304-2B优质发纹贴塑不锈钢板制作，台面实际厚度δ≥1.2mm，星盆斗实际厚度δ≥1.2mm，加强筋δ1.0mm；配置Φ38mm不锈钢可调节重力子弹脚，配优质不锈钢落水器、拦渣斗。 规格：500×700×(800+150) | 台 | 2
本页小计
【表10.2.2-16】
分部分项工程清单与计价表
单位(专业)工程名称:单项工程-设备 | [5 empty] | 标段: |  |  | 第16页 共26页
序号 | 项目编码 | 项目名称 | 项目特征 | 计量 单位 | 工程量 | 金 额 (元) |  |  |  |  | 备注
[6 empty] | 综合单价 | 合价 | 其中
[8 empty] | 人工费 | 机械费 | 暂估价
39 | 01B043 | 单温水龙头 | 单冷水龙头 推荐产地/品牌：宁波/埃美柯；福建/九玫；上海/天仕； 说明：单孔单把装台面鹅颈龙头，配G1/2′进水接头，出水管中心距145mm，4′对中镀铬镍黄铜本体。 | 台 | 2
40 | 01B044 | 双层平板工作台 | 双层平板工作台 说明：选用SUS304-2B优质不锈钢板制作，台面实际厚度δ≥1.2mm（下衬1.5mm高密度板减噪）。下层板采用实际厚度δ≥1.0mm不锈钢板复边成型。加强筋实际厚度δ≥1.0mm（配有可调子弹脚）。 规格：1800×800×800 | 台 | 8
41 | 01B045 | 玻璃门留样冰箱 | 玻璃门留样冰箱 产地/推荐品牌：浙江/雪京 说明：单机单温，箱体的材料是彩钢钣、烤漆钣制作，内胆材料为压花铝胆，门采用双层中空钢化玻璃，自动回归门，采用优质高品质国产压缩机组，聚胺脂一次发泡成型，R134a无氟环保制冷剂，全铜管冷凝器、蒸发器。 冷藏温度：+5℃～-2℃； 电量：170W/1PH/220V； 规格：560×580×850 | 台 | 1
本页小计
【表10.2.2-16】
分部分项工程清单与计价表
单位(专业)工程名称:单项工程-设备 | [5 empty] | 标段: |  |  | 第17页 共26页
序号 | 项目编码 | 项目名称 | 项目特征 | 计量 单位 | 工程量 | 金 额 (元) |  |  |  |  | 备注
[6 empty] | 综合单价 | 合价 | 其中
[8 empty] | 人工费 | 机械费 | 暂估价
42 | 01B046 | 四层平板货架 | 四层平板架 说明：选用SUS304-2B优质不锈钢板制作，骨架实际厚度δ≥1.2mm。￠38圆管，层板实际厚度δ≥1.0mm 下衬加宽加强，脚φ38×1.0mm（配有可调子弹脚）。 规格：1150×500×1550 | 台 | 2
43 | 01B047 | 六头电煮面炉 | HX-6D立式电热意面炉 1、规格尺寸：600*700*800/100； 2、全201#不锈钢外壳，坚固耐用，功率大，升温快效果高，独立开关及温控 ，可调较脚座。功率:380V/7.5KW； 3、具体详见图纸； | 台 | 1
|  | 一层洗碗间 |  |  | 0
44 | 01B048 | 风幕机 | 风幕机 推荐产地/品牌：广东/绿岛风；上海/灵奉；宁波/风派； 说明：离心式风幕机产生高速的气流，将室内外分成两个独立的温度区域，坚持室内空调及净化空气的效果，节省电能的同时并令空气循环，有效隔离灰尘、烟气、臭气、和昆虫等微生物。 功率：240W/220V 尺寸：1500×160×210（不得短于实际门框） | 台 | 2
本页小计
【表10.2.2-16】
分部分项工程清单与计价表
单位(专业)工程名称:单项工程-设备 | [5 empty] | 标段: |  |  | 第18页 共26页
序号 | 项目编码 | 项目名称 | 项目特征 | 计量 单位 | 工程量 | 金 额 (元) |  |  |  |  | 备注
[6 empty] | 综合单价 | 合价 | 其中
[8 empty] | 人工费 | 机械费 | 暂估价
45 | 01B049 | 单眼水池 | 大单星盆台 说明：采用SUS304-2B优质发纹贴塑不锈钢板制作，台面实际厚度δ≥1.2mm，星盆斗实际厚度δ≥1.2mm，加强筋δ1.0mm；配置Φ38mm不锈钢可调节重力子弹脚，配优质不锈钢落水器、拦渣斗。 规格：1000×700×(800+150) | 台 | 4
46 | 01B050 | 冷热双温龙头 | 台式混水厨房龙头 产地/推荐品牌：宁波/埃美柯；福建/九玫；上海/天仕； 说明：双孔双把装台面鹅颈龙头，配G1/2′进水接头，出水管中心距145mm，4′对中镀铬镍黄铜本体。 | 台 | 4
47 | 01B051 | 灭蚊灯 | 粘捕式灭蝇灯 推荐产地/品牌：江苏/飞利浦；上海/海克；广东/亨得利； 说明：采用诱蚊、蝇紫外线灯管，发出良性紫外光波（对人体无害），诱蚊、蝇飞入电网而被击死，国际认可的安全升压技术，输出电压稳定，绝缘良好，使用寿命长，外观采用铝合金结构，美观大方。 功率：8W/220V 规格：360×170×200 | 台 | 2
|  | 一层保洁间 |  |  | 0
本页小计
【表10.2.2-16】
分部分项工程清单与计价表
单位(专业)工程名称:单项工程-设备 | [5 empty] | 标段: |  |  | 第19页 共26页
序号 | 项目编码 | 项目名称 | 项目特征 | 计量 单位 | 工程量 | 金 额 (元) |  |  |  |  | 备注
[6 empty] | 综合单价 | 合价 | 其中
[8 empty] | 人工费 | 机械费 | 暂估价
48 | 01B052 | 灭蚊灯 | 粘捕式灭蝇灯 推荐产地/品牌：江苏/飞利浦；上海/海克；广东/亨得利； 说明：采用诱蚊、蝇紫外线灯管，发出良性紫外光波（对人体无害），诱蚊、蝇飞入电网而被击死，国际认可的安全升压技术，输出电压稳定，绝缘良好，使用寿命长，外观采用铝合金结构，美观大方。 功率：8W/220V 规格：360×170×200 | 台 | 2
49 | 01B053 | 风幕机 | 风幕机 推荐产地/品牌：广东/绿岛风；上海/灵奉；宁波/风派； 说明：离心式风幕机产生高速的气流，将室内外分成两个独立的温度区域，坚持室内空调及净化空气的效果，节省电能的同时并令空气循环，有效隔离灰尘、烟气、臭气、和昆虫等微生物。 功率：240W/220V 尺寸：1500×160×210（不得短于实际门框） | 台 | 1
本页小计
【表10.2.2-16】
分部分项工程清单与计价表
单位(专业)工程名称:单项工程-设备 | [5 empty] | 标段: |  |  | 第20页 共26页
序号 | 项目编码 | 项目名称 | 项目特征 | 计量 单位 | 工程量 | 金 额 (元) |  |  |  |  | 备注
[6 empty] | 综合单价 | 合价 | 其中
[8 empty] | 人工费 | 机械费 | 暂估价
50 | 01B054 | 四门碗柜 | 四门保洁柜 推荐产地/品牌：厂制品； 说明：选用SUS304-2B优质不锈钢板制作，层板实际厚度δ≥1.2mm。侧板、门板实际厚度δ≥0.8mm不锈钢板，加强筋采用实际厚度δ≥1.0mm,配四扇移门，内分四层，重力脚Φ50×150不锈钢重力脚。 规格：1200×500×1800 | 台 | 1
51 | 01B055 | 双门热风循环带推车消毒柜 | 双门热风循环消毒柜（每台可满足350人就餐） 推荐产地/品牌：山东/美厨；宁波/翔鹰；南京/乐鹰； 说明：采用优质不锈钢制，玻璃纤维隔热材料，双温度控制器，定时开关、继电器；采用热风循环消毒。内分四层，共配八个消毒筐。 电量：4.4KW/1PH/220V； 规格：1310×650×1980 | 台 | 5
|  | 一层教师餐厅 |  |  | 0
本页小计
【表10.2.2-16】
分部分项工程清单与计价表
单位(专业)工程名称:单项工程-设备 | [5 empty] | 标段: |  |  | 第21页 共26页
序号 | 项目编码 | 项目名称 | 项目特征 | 计量 单位 | 工程量 | 金 额 (元) |  |  |  |  | 备注
[6 empty] | 综合单价 | 合价 | 其中
[8 empty] | 人工费 | 机械费 | 暂估价
52 | 01B056 | 灭蚊灯 | 粘捕式灭蝇灯 推荐产地/品牌：江苏/飞利浦；上海/海克；广东/亨得利； 说明：采用诱蚊、蝇紫外线灯管，发出良性紫外光波（对人体无害），诱蚊、蝇飞入电网而被击死，国际认可的安全升压技术，输出电压稳定，绝缘良好，使用寿命长，外观采用铝合金结构，美观大方。 功率：8W/220V 规格：360×170×200 | 台 | 6
53 | 01B057 | 光波双门消毒柜 | 1、规格尺寸：1150*570*1915； 2、采用优质201#不锈钢制作，大容量存储，玻璃门设计，美观大方，每层大小框设计，光波消毒循环无死角，杀菌彻底，高温保险，低能耗、低成本、高效能。功率：220v/2kw； | 台 | 1
54 | 01B058 | 四位餐桌 | 1、规格尺寸：1200*600*760； 2、采用优质加厚台面，光亮耐腐蚀，易清理，玻璃钢座椅，具有轻便结实等特点；优质钢架，高强度五金连接件，广泛用于快餐厅，学校，工厂食堂等场所。 | 张 | 20
|  | 排烟系统 |  |  | 0
本页小计
【表10.2.2-16】
分部分项工程清单与计价表
单位(专业)工程名称:单项工程-设备 | [5 empty] | 标段: |  |  | 第22页 共26页
序号 | 项目编码 | 项目名称 | 项目特征 | 计量 单位 | 工程量 | 金 额 (元) |  |  |  |  | 备注
[6 empty] | 综合单价 | 合价 | 其中
[8 empty] | 人工费 | 机械费 | 暂估价
55 | 01B059 | 不锈钢上烟管 | 不锈钢排烟管 说明：选用SUS304-2B优质不锈钢板制作，实际厚度δ≥0.8mm。配A3钢法兰，变径、大小口按展开面积1：2计算。(按实际面积计算)。 | m2 | 60.00
56 | 01B060 | 不锈钢烟管 | 不锈钢排烟管 说明：选用SUS304-2B优质不锈钢板制作，实际厚度δ≥0.8mm。配A3钢法兰，变径、大小口按展开面积1：2计算。(按实际面积计算)。 | m2 | 320.00
57 | 01B061 | 不锈钢烟罩上封板 | 烟罩上封板 推荐产地/品牌：厂制品； 说明：采用SUS304-2B，实际≥0.8mm砂光不锈钢板制 规格：1000×1000 | m2 | 50.00
58 | 01B062 | 熔断式防火阀 | 防火阀 推荐产地/品牌：浙江/宏特；宁波/日进；江苏/德粤； 说明：熔断器动作温度280℃； （2）环境温度下的漏风量（压差3000Pa）＜700m³/h； （3）耐火（压左300Pa.1.5h）下的漏风量＜1000 m³/h.；控制电压DC24V；微动接点容量AC380V-3A；全开时阴力系数＜0.5。 规格：根据现场定制 | 台 | 1
本页小计
【表10.2.2-16】
分部分项工程清单与计价表
单位(专业)工程名称:单项工程-设备 | [5 empty] | 标段: |  |  | 第23页 共26页
序号 | 项目编码 | 项目名称 | 项目特征 | 计量 单位 | 工程量 | 金 额 (元) |  |  |  |  | 备注
[6 empty] | 综合单价 | 合价 | 其中
[8 empty] | 人工费 | 机械费 | 暂估价
59 | 01B063 | 出风口消音器 | 消声器 推荐产地/品牌：宁波/日进；宁波/宁通，苏州/德粤 说明：采用优质不锈钢厚度为1.2mm 规格：根据风管尺寸 | 台 | 2
60 | 01B064 | 不锈钢高压油烟风柜（主厨房） | 双隔音风柜 推荐产地/品牌：宁波/日进；江苏/德粤； 广东/双枪； 说明：采用优质镀锌板烤漆折边成型为可拆装结构。电源线从厨房内控制箱接至设备（抽烟风柜）处预留3米，须由水电施工方完成，控制箱由业主另行采购；具体详见配电施工图纸。 风量：26500-37000m³/h 功率：11.0KW/380V 规格：1550×1800×1360 | 台 | 1
61 | 01B065 | 不锈钢高压油烟风柜（蒸饭区） | 双隔音风柜 推荐产地/品牌：宁波/日进；江苏/德粤； 广东/双枪； 说明：采用优质镀锌板烤漆折边成型为可拆装结构。电源线从厨房内控制箱接至设备（抽烟风柜）处预留3米，须由水电施工方完成，控制箱由业主另行采购；具体详见配电施工图纸。 风量：20500-28500m³/h 功率：7.5KW/380V 规格：1160×1550×1215 | 台 | 1
本页小计
【表10.2.2-16】
分部分项工程清单与计价表
单位(专业)工程名称:单项工程-设备 | [5 empty] | 标段: |  |  | 第24页 共26页
序号 | 项目编码 | 项目名称 | 项目特征 | 计量 单位 | 工程量 | 金 额 (元) |  |  |  |  | 备注
[6 empty] | 综合单价 | 合价 | 其中
[8 empty] | 人工费 | 机械费 | 暂估价
62 | 01B066 | 不锈钢油烟净化器 | 高效新型油烟净化箱 推荐产地/品牌：宁波/日进；广东/科蓝； 上海/速八； 说明：1、设备外壳全部为1.0mm以上厚度的碳钢冷板，设备外壳喷涂工艺上采用的是热固性纯聚酯粉末涂料，预处理工艺要脱脂、除锈、中和、表调、磷化和烘干等工艺。 2、电场主体绝缘子采用陶瓷绝缘子，设备高压电源输出绝缘子采用陶瓷绝缘子。 3、设备电源为智能数字高频高压电源，内置微电脑芯片，可选择高效、延长清洗周期、安全等工作模式；实验运行状况的跟踪和记录：详细记录设备的运行曲线，根据客户的状况设定最佳的运行模式；并把运行记录通过通讯模块传输到远程的服务器，实现云端服务。 4、为有效收集油烟粒子和去除气味，每个高压电源至少能给电场主体提供14 -16 KV的电压。 5、高压电源与电场主体采用不锈钢顶针方式连接，更加安全牢固。 6、设备每个净化单元装有数字显示面板及工作指示灯，能数字显示工作电流，故障代码等。 7、高压数字电源发生器需配置有电流调节功能，并带有多项保护功能，包括软启动、电场短路保护，放电跳 | 台 | 1
本页小计
【表10.2.2-16】
分部分项工程清单与计价表
单位(专业)工程名称:单项工程-设备 | [5 empty] | 标段: |  |  | 第25页 共26页
序号 | 项目编码 | 项目名称 | 项目特征 | 计量 单位 | 工程量 | 金 额 (元) |  |  |  |  | 备注
[6 empty] | 综合单价 | 合价 | 其中
[8 empty] | 人工费 | 机械费 | 暂估价
停保护、电源过载保护和变压器过温保护等多重保护功能，确保设备安全。 8、电场主体为全不锈钢蜂窝状模块式结构，同时满足可单独拆卸，方便设备清洗维护。 风量：30000m³/h 功率：220V/990W； 处理效率：＞95%； 阻力：≤100pa； 规格：735×1215×1407
63 | 01B067 | 轴流风机（洗碗区） | 轴流风机（配套集汽罩用） 推荐产地/品牌：宁波/金鹰；上虞/上风 ； 杭州/七星 规格:5#风机用电量，380v/2kw | 台 | 1
64 | 01B068 | 风机变频控制柜（主厨房） | 风机厢控制箱 推荐产地/品牌：浙江/正泰；浙江/德力西；上海/人民电器； 起动方式：Y/△起动 说明：含相匹配的空开、继电器、过载保护、热保护、缺相保护、按钮启动及指示灯配件选国内知名品牌。 功率：11.0KW/380V | 台 | 1
本页小计
【表10.2.2-16】
分部分项工程清单与计价表
单位(专业)工程名称:单项工程-设备 | [5 empty] | 标段: |  |  | 第26页 共26页
序号 | 项目编码 | 项目名称 | 项目特征 | 计量 单位 | 工程量 | 金 额 (元) |  |  |  |  | 备注
[6 empty] | 综合单价 | 合价 | 其中
[8 empty] | 人工费 | 机械费 | 暂估价
65 | 01B069 | 风机变频控制柜（蒸饭区） | 风机厢控制箱 推荐产地/品牌：浙江/正泰；浙江/德力西；上海/人民电器； 起动方式：Y/△起动 说明：含相匹配的空开、继电器、过载保护、热保护、缺相保护、按钮启动及指示灯配件选国内知名品牌。 功率：7.5KW/380V | 台 | 1
66 | 01B070 | 风机净化器支架 | 净化器支架 8#槽钢 | 套 | 2
67 | 01B071 | 风机减震器 | 风柜基础辅件。 | 只 | 8
68 | 01B072 | 软连接 | 软接 材质：帆布、阻燃布 | 套 | 2
本页小计
合计

## 0_4_表10_2_2-16 施工技术措施项目清单与计价
【表10.2.2-16】
施工技术措施项目清单与计价表
单位(专业)工程名称:单项工程-设备 | [5 empty] | 标段: |  |  | 第1页 共1页
序号 | 项目编码 | 项目名称 | 项目特征 | 计量 单位 | 工程量 | 金 额 (元) |  |  |  |  | 备注
[6 empty] | 综合单价 | 合价 | 其中
[8 empty] | 人工费 | 机械费 | 暂估价
|  | [请输入分部名称] |  |  | 0
本页小计
合计

## 0_4_表10_2_2-20 施工组织（总价）措施项目清
【表10.2.2-20】
施工组织（总价）措施项目清单与计价表
工程名称:设备 |  |  | 标段: | 第1页 共1页
序号 | 项目编号 | 项目名称 | 计算基础 | 费率 (%) | 金额 (元) | 备注
1 | 031302001001 | 安全文明施工费
1.1 |  | 安全文明施工基本费
2 | Z03130200801 | 提前竣工增加费
3 | 031302004001 | 二次搬运费
4 | 031302005001 | 冬雨季施工增加费
5 |  | 其他施工组织措施费
合 计

## 0_4_表10_2_2-21 其他项目清单与计价汇总表
【表10.2.2-21】
其他项目清单与计价汇总表
工程名称:设备 |  | 标段: | 第1页 共1页
序号 | 项 目 名 称 | 金额(元) | 备注
1 | 暂列金额 | 0.00 | 明细详见表10.2.2-22
1.1 | 标化工地增加费 | 0.00 | 明细详见表10.2.2-22
1.2 | 优质工程增加费 | 0.00 | 明细详见表10.2.2-22
1.3 | 其他暂列金额 | 0.00 | 明细详见表10.2.2-22
2 | 暂估价 | 0.00
2.1 | 材料（设备）暂估价 | - | 明细详见表10.2.2-23
2.2 | 专业工程暂估价 | 0.00 | 明细详见表10.2.2-24
2.3 | 专项技术措施暂估价 | 0.00 | 明细详见表10.2.2-25
3 | 计日工 |  | 明细详见表10.2.2-26
4 | 总承包服务费 |  | 明细详见表10.2.2-27
合 计

## 0_4_表10_2_2-29 主要工日一览表
【表10.2.2-29】
主要工日一览表
工程名称:设备 |  |  | 标段: |  | 第1页 共1页
序号 | 工日名称（类别） | 单位 | 数量 | 单价(元) | 合价（元） | 备注

## 0_4_表10_2_2-31 主要材料和工程设备一览表
【表10.2.2-31】
主要材料和工程设备一览表
工程名称:设备 |  |  |  | 标段: |  | 第1页 共1页
序号 | 名称、规格、型号 | 单位 | 数量 | 单价(元) | 合价（元） | 备注

## 0_4_表10_2_2-32 主要机械台班一览表
【表10.2.2-32】
主要机械台班一览表
工程名称:设备 |  |  | 标段: |  | 第1页 共1页
序号 | 机械名称、规格、型号 | 单位 | 数 量 | 单价(元) | 合价（元） | 备注