## 招标工程量清单扉页
|  | 浙江特殊教育职业学院FTTR全光网建设项目 |  | 工程
招标工程量清单
招 标 人： |  |  | 造价咨询人：
| (单位盖章) |  |  |  | (单位盖章)
法定代表人 或其授权人： |  |  | 法定代表人 或其授权人：
| (签字或盖章) |  |  |  | (签字或盖章)
编 制 人： |  |  | 复 核 人：
| (造价工程师签字盖专用章) |  |  |  | (造价工程师签字盖专用章)
编 制 时 间： | 年 月 日 |  | 复 核 时 间： |  | 年 月 日

## 表1-2 分部分项工程量清单与计价表
表1-2 分部分项工程量清单及计价表( 号清单)
单位工程及专业工程名称：浙江特殊教育职业学院FTTR全光网建设项目-综合布线 | [7 empty] | 第 1 页 共 3 页
序号 | 项目编码 | 项目名称 | 项目特征描述 | 计量单位 | 工程量 | 综合单价(元) | 合价(元) | 其中（元） |  |  | 备注
[8 empty] | 人工费 | 机械费 | 管理费
[请输入分部名称]
1 | 011615001001 | 开孔（打洞） | 墙体砖钻孔Φ20，含修复及垃圾外运，运距综合考虑 | 个 | 276
2 | 030411001001 | 配管 | 1.电气配管：电线管 JDG20 2.内外壁防腐、暗敷管刷防火涂料 3.敷设方式：综合考虑-暗配 | m | 924
3 | 030411002001 | 线槽 | 1、名称：线槽 2、规格：24*14 3、材质：塑料 4、安装方式：综合考虑 5、含钉固等配件 | m | 1700
4 | 030411006001 | 皮线光缆保护盒 | 皮线光缆保护盒 | 个 | 296
5 | 030502001001 | 机柜、机架 | 144芯光纤配线箱（壁挂） | 台 | 36
6 | 030502002001 | 抗震底座 | 定制50*50*5角钢 | 套 | 1
7 | 030502007006 | 光缆 | 1、名称：配线 2、规格：2芯皮线光缆 3、敷设方式：综合考虑 | m | 11000
8 | 030502007001 | 光缆 | 1、名称：配线 2、规格：4芯光缆 3、敷设方式：综合考虑 | m | 885
9 | 030502007002 | 光缆 | 1、名称：配线 2、规格：8芯光缆 3、敷设方式：综合考虑 | m | 70
表1-2 分部分项工程量清单及计价表( 号清单)
单位工程及专业工程名称：浙江特殊教育职业学院FTTR全光网建设项目-综合布线 | [7 empty] | 第 2 页 共 3 页
序号 | 项目编码 | 项目名称 | 项目特征描述 | 计量单位 | 工程量 | 综合单价(元) | 合价(元) | 其中（元） |  |  | 备注
[8 empty] | 人工费 | 机械费 | 管理费
10 | 030502007003 | 光缆 | 1、名称：配线 2、规格：12芯光缆 3、敷设方式：综合考虑 | m | 1140
11 | 030502007004 | 光缆 | 1、名称：配线 2、规格：36芯光缆 3、敷设方式：综合考虑 | m | 840
12 | 030502007005 | 光缆 | 1、名称：配线 2、规格：48芯光缆 3、敷设方式：综合考虑 | m | 1140
13 | 080601013001 | 光缆引入 | 穿放引上光缆 | 条 | 300
14 | 030502009001 | 跳线 | 双头跳纤,sc头1.5m单模 安装、测试 | 条 | 300
15 | 030502009002 | 跳线 | 双头跳纤,sc头2.0m单模 安装、测试 | 条 | 120
16 | 030502016001 | 布放尾纤 | 尾纤:长度：3米，SC头 光纤护套：PVC；安装、测试 | 根 | 1868
17 | 030502020001 | 光纤测试 | 光纤链路测试光纤链路回波损耗测试 | 链路 | 36
18 | 030502014001 | 光纤连接 | 分纤箱成端接头 | 芯 | 592
19 | 030502012001 | 信息插座 | 光纤面板，86型二位SC型 | 个 | 296
20 | 031003010001 | 软管 | 皮线热缩管，双针 | 根 | 296
21 | 031101012001 | 尾纤槽 | 尾纤槽：240*100mm | m | 15
22 | 031101055002 | 光电转换器 | 1.名称:分支器 | 路 | 36
23 | 031103011001 | 光缆成端接头 | 1.名称:光缆成端接头 | 芯 | 1344
表1-2 分部分项工程量清单及计价表( 号清单)
单位工程及专业工程名称：浙江特殊教育职业学院FTTR全光网建设项目-综合布线 | [7 empty] | 第 3 页 共 3 页
序号 | 项目编码 | 项目名称 | 项目特征描述 | 计量单位 | 工程量 | 综合单价(元) | 合价(元) | 其中（元） |  |  | 备注
[8 empty] | 人工费 | 机械费 | 管理费
24 | 031101055003 | 光电转换器 | 分光器（托盘式）：1:32sc头 | 个 | 1
25 | 031101067001 | 数字（网络）终端单元（DTU或NTU） | 1.名称:ODF设备上联光接口本机测试 | 台 | 1
26 | 031101067002 | 数字（网络）终端单元（DTU或NTU） | 1.名称:安装光网络单元ODF设备 | 架 | 1
27 | 031103010001 | 光缆接续 | 光缆接续24芯 | 头 | 5
28 | 031103010002 | 光缆接续 | 光缆接续36芯 | 头 | 2
29 | 031103010003 | 光缆接续 | 光缆接续48芯 | 头 | 3
30 | 031103012001 | 光缆中继段测试 | 1.名称:用户光缆测试 | 中继段 | 289
31 | 补002 | 辅材 | 1.水晶头、尼龙扎带等辅材包干 | 项 | 1
32 | 030413001001 | 铁构件 | 镀锌铁线Φ1.5 | kg | 5
33 | 030413001002 | 铁构件 | 镀锌铁线Φ4.0 | kg | 30
34 | 03B001 | 光缆吊牌 | 1.光缆吊牌 | 块 | 300
合 计

## 表1-3-B 组织措施项目清单及计价表
施工组织措施项目清单与计价表
工程名称：浙江特殊教育职业学院FTTR全光网建设项目
单位工程及专业工程名称：浙江特殊教育职业学院FTTR全光网建设项目-综合布线 |  |  | 第 1 页 共 1 页
序号 | 项目名称 | 计算基础 | 费率(%) | 金额(元)
1 | 提前竣工增加费
2 | 二次搬运费
3 | 冬雨季施工增加费
4 | 行车、行人干扰增加费
合 计

## 表1-3-C 技术措施项目清单及计价表
表1-3-C 技术措施项目清单及计价表
工程名称：浙江特殊教育职业学院FTTR全光网建设项目
单位工程及专业工程名称：浙江特殊教育职业学院FTTR全光网建设项目-综合布线 | [7 empty] | 第 1 页 共 1 页
序号 | 项目编码 | 项目名称 | 项目特征描述 | 计量单位 | 工程量 | 综合单价(元) | 金额(元) | 其中 |  |  | 备注
[8 empty] | 人工费 | 机械费 | 管理费
[请输入分部名称]
1 | 031301018001 | 其他措施 | 本项目通信部分措施费包干 | 项 | 1
合 计