## 招标工程量清单封面
| 中国计量大学东校区行知楼修缮工程 |  |  | 工程
招标工程量清单
招 标 人：
(单位盖章)
造价咨询人：
(单位盖章)
年 月 日

## 招标工程量清单扉页
|  | 中国计量大学东校区行知楼修缮工程 |  | 工程
招标工程量清单
招 标 人： |  |  | 造价咨询人：
| (单位盖章) |  |  |  | (单位盖章)
法定代表人 或其授权人： |  |  | 法定代表人 或其授权人：
| (签字或盖章) |  |  |  | (签字或盖章)
编 制 人： |  |  | 复 核 人：
| (造价工程师签字盖专用章) |  |  |  | (造价工程师签字盖专用章)
编 制 时 间： | 年 月 日 |  | 复 核 时 间： |  | 年 月 日

## 招标工程量清单编制说明
工程量清单编制说明
工程名称：中国计量大学东校区行知楼修缮工程 | 第 1 页 共 1 页
1.工程概况：建设地址、建筑面积、建筑高度、占地面积、经济指标、层高、层数、结构形式、定额（计划）工期、质量目标、施工现场情况、自然地理条件、环境保护要求等。 2.编制依据：计价依据、标准与规范、施工图纸、标准图集等。 3.采用（或经合同双方批准、确认）的施工组织设计。 4.综合单价需（或已）包括的风险因素、范围（幅度）。 5.采用的计价、计税方法。 6.其他需要说明的问题。 注：1.工程概况须根据不同专业工程特征要求进行表述； 2.必要时有关工程内容、数量、数据、工程特征等可列表表示； 3.不同计价阶段应列明相应阶段涉及量、价、费的计价依据及取定标准。

## 表1-1-1 工程项目报价汇总表
工程项目报价汇总表
工程名称：中国计量大学东校区行知楼修缮工程 |  |  | 第 1 页 共 1 页
序号 | 内容 | 金额(元) | 其 中
|  |  | 安全文明 施工费(元) | 规费(元)
一 | 单位工程汇总
1 | 单项工程
一 | 单位工程费合计
二 | 未纳入单位工程费的其他费用[1+2+3+4]
1 | 整体措施项目清单
1.1 | 组织措施项目清单
1.2 | 技术措施项目清单
2 | 整体其他项目清单
3 | 规费
4 | 税金
总报价[一+二]
总 计【一 + 二】
表-02

## 表1-3-A 组织措施项目（整体）清单及计价表
表1-3-A 组织措施项目(整体)清单及计价表
工程名称：中国计量大学东校区行知楼修缮工程 |  |  |  | 第 1 页 共 1 页
序号 | 项 目 名 称 | 单位 | 数量 | 金额(元) | 备注
一 | 安全文明施工措施项目 | 项 | 1 |  | 提供分析清单（表1-3-A-1）
二 | 其他组织措施项目 | 项 | 1
1 | 提前竣工增加费 | 项 | 1
2 | 二次搬运费 | 项 | 1
3 | 冬雨季施工增加费 | 项 | 1
4 | 行车、行人干扰增加费 | 项 | 1
合 计

## 表1-3-A-1 安全文明施工措施项目清单及计价表
表1-3-A-1 安全文明施工措施项目清单及计价表
工程名称：中国计量大学东校区行知楼修缮工程 |  |  |  |  | 第 1 页 共 1 页
序号 | 措施项目名称 | 单位 | 数量 | 单价(元) | 合价(元) | 备注
一 | 安全施工措施项目
（一） | 基本安全防护
1 | 安全网
（1） | 安全平网 | m2 |  |  |  | 平面面积
（2） | 密目式立网 | m2 |  |  |  | 垂直立面
2 | 防护栏杆 |  |  |  |  | 按栏杆长度
（1） | 高处作业临边防护栏杆 | m
（2） | 深基坑（槽）临边护栏 | m
（3） | 其他防护栏杆 | m
3 | 防护门 | m2
4 | 防护棚 |  |  |  |  | 按防护面积
（1） | 通道防护棚 | m2
（2） | 井架防护棚 | m2
（3） | 升降机防护棚 | m2 |  |  |  | 含人货两用升降机、货用升降机
5 | 断头路阻挡墙 | m3
6 | 安全隔离网 | m2 |  |  |  | 爆破工程
7 | 对讲机 | 套
（二） | 高处作业
1 | 洞口水平隔离防护 | m2 |  |  |  | 按洞口水平面积
2 | 高压线安全措施 | 元
3 | 起重设备防护措施 | 元
4 | 楼层呼唤器 | 套
5 | 其他高处作业安全防护
（三） | 深基坑（槽）
1 | 上下专用通道 | m2 |  |  |  | 含安全爬梯
2 | 基坑支护变形监测 | 元
3 | 其他深基坑安全防护
（四） | 脚手架
1 | 水平隔离封闭设施 | m
2 | 其他脚手架安全防护
（五） | 井架
1 | 架体围护 | m2
2 | 货用升降机操作室 | m2
3 | 其他井架防护
（六） | 消防器材、设施
1 | 灭火器 | 只
2 | 消防水泵 | 台
3 | 水枪、水带 | 套
4 | 消防箱 | 只
5 | 消防立管 | m
6 | 危险品仓库搭建 | m2
7 | 防雷设施 | 元
8 | 其他
（七） | 特殊工程安全措施
1 | 特殊作业防护用品 | 元
2 | 救生设施 | 元 |  |  |  | 含救生衣、救生圈等
3 | 防毒面具 | 付
4 | 有毒气体检测仪器 | 套
5 | 其他特殊安全防护
（八） | 安全标志
1 | 安全警示标牌、标识 | 元
2 | 警示灯 | 处
3 | 航标灯 | 处 |  |  |  | 通航要求
4 | 其他安全标志
（九） | 安全专项检测
1 | 起重机械检测费 | 元 |  |  |  | 塔吊、升降机等
2 | 钢管、扣件检测费 | 元
3 | 高处作业吊篮检测费 | 元
4 | 防坠器专项检测费 | 元
5 | 其他安全检测
（十） | 智慧工地
1 | 实名制信息采集及考勤设备、软件及管理 | 元
2 | 扬尘在线视频监测设备、软件及管理 | 元
3 | 远程高清视频监控设备、软件及管理 | 元
4 | 起重机械安全监控设备、软件及管理 | 元
5 | 其他管理设施 | 元
（十一） | 安全教育培训 | 元
（十二） | 现场安全保卫 | 元
（十三） | 其他安全施工措施
二 | 文明施工措施项目
1 | 围墙 | m |  |  |  | 按标准设置
2 | 大门、门楼 | 块
3 | 标牌 | 块
4 | 效果图 | 块
5 | 彩钢板围挡 | m |  |  |  | 按标准设置
6 | 地坪硬化 | m2
7 | 其他文明施工措施
三 | 环境保护措施项目 |  |  |  |  | 含扬尘污染防治措施
1 | 现场绿化 | m2
2 | 防尘网布 | m2
3 | 车辆冲洗设施 | 套 |  |  |  | 含洗车槽、自动冲洗或其他冲洗设备等
4 | 喷淋设施
（1） | 塔吊喷淋 | 套
（2） | 外架喷淋 | 套
（3） | 场地喷淋 | 套
5 | 防尘雾炮 | 台
6 | 其他扬尘控制费用 | 元
7 | 噪声控制费用 | 元
8 | 污水处理费用 | 元 |  |  |  | 特殊工程要求
9 | 车辆密封费用 | 元
10 | 工地食堂油烟净化设备 | 套
11 | 其他环境保护措施
四 | 临时设施措施项目
（一） | 办公用房 | m2
（二） | 生活用房
1 | 宿舍 | m2
2 | 食堂 | m2
3 | 厕所 | m2
4 | 浴室 | m2
5 | 其他生活设施 |  |  |  |  | 休息场所、文化娱乐设施等
（三） | 生产用房（仓库） | m2
（四） | 临时用电设施
1 | 总配电箱 | 只
2 | 分配电箱 | 只
3 | 开关箱 | 只
4 | 临时用电线路 | m
5 | 用电保护装置 | 处
6 | 发电机 | 台
7 | 其他临时用电设施 |  |  |  |  | 附近外电线路防护设施等
（五） | 临时供水 | m |  |  |  | 按管道长度
（六） | 临时排水 | m |  |  |  | 按管道长度
（七） | 其他临时设施
合 计

## 表1-3-C 技术措施项目（整体）清单及计价表
表 1-3-C 技术措施项目（整体）清单及计价表
工程名称：中国计量大学东校区行知楼修缮工程 | [7 empty] | 第 1 页 共 1 页
序号 | 项目编码 | 项目名称 | 项目特征描述 | 计量单位 | 工程量 | 综合单价(元) | 金额(元) | 其中 |  | 备注
[8 empty] | 人工费 | 机械费
[请输入分部名称]
合 计

## 表1-4 其他项目清单及计价表
表1-4 其他项目清单与计价表
工程名称：中国计量大学东校区行知楼修缮工程 |  |  | 第 1 页 共 1 页
序号 | 项目名称 | 金额（元） | 备注
1 | 暂列金额
2 | 计日工 |  | 明细表详见1-4-1
3 | 总承包服务费 |  | 明细表详见1-4-2
4 | 标化工地增加费 |  | 暂定费用
5 | 优质工程增加费 |  | 暂定费用
合 计

## 表1-4-1 计日工表
表1-4-1 计日工表
工程名称：中国计量大学东校区行知楼修缮工程 |  |  |  | 第 1 页 共 1 页
编号 | 项目名称 | 单位 | 数量 | 综合单价(元) | 合价（元）
一 | 人工
1
2
3
4
人工小计
二 | 材料
1
2
3
4
材料小计
三 | 施工机械
1
2
3
4
施工机械小计
总计

## 表1-4-2 总承包服务费项目及计价表
表1-4-2 总承包服务费项目及计价表
工程名称：中国计量大学东校区行知楼修缮工程 |  |  |  | 第 1 页 共 1 页
序号 | 项目名称 | 项目价值（元） | 服务内容 | 费率(%) | 金额（元）
1 | 发包人分包专业工程
2 | 发包人供应材料
合 计

## 表1-5 主要工日价格表(整体)
表1-5 主要工日价格表
工程名称：中国计量大学东校区行知楼修缮工程 |  |  |  | 第 1 页 共 1 页
序号 | 工种 | 单位 | 数量 | 单价（元）

## 表1-6 主要材料价格表(整体)
表1-6 主要材料价格表
工程名称：中国计量大学东校区行知楼修缮工程 | [5 empty] | 第 1 页 共 1 页
序号 | 编码 | 材料名称 | 规格、型号 | 单位 | 数量 | 单价（元） | 备注
1 | 0303120077 | 单开执手锁 |  | 把
2 | 0403120009 | 黄砂 | 净砂 | t
3 | 0505120057 | 600宽9厚竹木纤维集成墙板 |  | m2
4 | 0505120057 | 600宽25厚条形木制吸音板 |  | m2
5 | 0509120015 | 防火板 | 12mm厚 | m2
6 | 0719120001 | 3.0mmPVC通体地胶板 |  | m2
7 | 0800120021 | 20厚中国黑花岗岩 |  | m2
8 | 0905120041 | 600*600*1成品铝扣板 |  | m2
9 | 0919120003 | 600*600*15硅钙板明架（微孔，选样） |  | m2
10 | 0923120011 | A级灯膜 |  | m2
11 | 1101120027 | M2 | 1021 | 樘
12 | 1101120027 | M4 | 1522 | 樘
13 | 1109120495 | M3 | 8mm+铝质横百叶+8mm玻璃 | m2
14 | 1201120011 | 100高实木踢脚线 |  | m
15 | 2825120017 | 6芯单模光缆 |  | m

## 表1-7 主要机械台班价格表(整体)
表1-7 主要机械台班价格表
工程名称：中国计量大学东校区行知楼修缮工程 |  |  |  | 第 1 页 共 1 页
序号 | 机械设备名称 | 单位 | 数量 | 单价（元）

## 表1-1-2 单位工程报价汇总表【单项工程】
单位工程报价汇总表
工程名称：中国计量大学东校区行知楼修缮工程
单位工程名称：单项工程 |  |  |  | 单位：元
序号 | 汇 总 内 容 | (行知楼装修) | (行知楼安装) |  | 金额小计
|  | 清单控制价汇总 | 清单控制价汇总
一 | 分部分项工程量清单
二 | 措施项目清单（1+2）
1 | 组织措施项目清单
2 | 技术措施项目清单
三 | 其他项目清单 | - | -
四 | 规费
五 | 税金[（一+二+三+四）*费率] | - | -
六 | 总报价（）
合计=

## 表1-2 分部分项工程量清单与计价表【行知楼装修】
表1-2 分部分项工程量清单及计价表( 号清单)
单位工程及专业工程名称：单项工程-行知楼装修 | [7 empty] | 第 1 页 共 1 页
序号 | 项目编码 | 项目名称 | 项目特征描述 | 计量单位 | 工程量 | 综合单价(元) | 合价(元) | 其中（元） |  |  | 备注
[8 empty] | 人工费 | 机械费 | 管理费
3层
| A.4 | 砌筑工程
1 | 010402001001 | 砌块墙 | 1、200宽B06 A3.5加气混凝土砌块(容重8kN/m3­),Mb5 专用砂浆砌筑 2、砌体与砼柱、墙连接不论预埋或植筋均自行考虑在此报价中，钢筋费用单独列项 | m3 | 67.86
| A.5 | 混凝土及钢筋混凝土工程
2 | 010502002001 | 构造柱 | 1、C25混凝土构造柱 2、构造柱与砼柱、墙连接不论预埋或植筋均自行考虑在此报价中，钢筋费用单独列项 | m3 | 2.02
3 | 010503005001 | 过梁 | 1、C25混凝土过梁 2、过梁与砼柱、墙连接不论预埋或植筋均自行考虑在此报价中，钢筋费用单独列项 | m3 | 0.56
4 | 010515001001 | 现浇构件钢筋 | 圆钢HRB300，18以内；含箍筋、钢筋制作搭接等 | t | 0.5
5 | 010515001002 | 现浇构件钢筋 | 砌体内加固钢筋；含植筋、钢筋制作搭接等 | t | 0.047
| A.8 | 门窗工程
6 | 010801002001 | 木质门带套 | 1、M-2，洞口尺寸1000*2100； 2、门材质、镶嵌玻璃品种、厚度：成品木门(带门框、门套，表面调和漆)； 3、五金配件：合页等优质门五金件配齐，木门含智能锁安装、门上开洞费用（由建设单位提供）； 4、具体做法详见施工图纸。 | 樘 | 17
7 | 010801002002 | 木质门带套 | 1、M-4，洞口尺寸1500*2200； 2、门材质、镶嵌玻璃品种、厚度：成品木门(带门框、门套，表面调和漆)； 3、五金配件：合页等优质门五金件配齐，木门含智能锁安装、门上开洞费用（由建设单位提供）； 4、具体做法详见施工图纸。 | 樘 | 2
8 | 010802001001 | 金属（塑钢）门 | 1、M-3，洞口尺寸1000*2100 2、门材质、镶嵌玻璃品种、厚度：金属型材边框，8mm+铝质横百叶+8mm玻璃； 3、五金配件：门锁、合页等优质门五金件配齐； 4、具体做法详见施工图纸。 | 樘 | 2
9 | 010807001001 | 金属（塑钢、断桥）窗 | 1.窗代号及洞口尺寸:XC-3 2.框、扇材质:55系列推拉窗 3.玻璃品种、厚度:详99浙J7中的LTC1506A | 樘 | 3
10 | 010807004001 | 金属纱窗 | 推拉窗做推拉窗纱；型材框 | m2 | 25
11 | 010807004002 | 金属纱窗 | 平开窗做隐形纱窗；型材框 | m2 | 23.4
12 | 010808004001 | 金属门窗套 | 开水间成品定制铝合金垭口 | m2 | 1.3
13 | 010810001001 | 窗帘 | 卷帘；含其他相关配件 | m2 | 235.3
14 | 010810002001 | 木窗帘盒 | 窗帘盒，尺寸详图 1、吊杆连接卡式造型龙骨，金属空腔锚栓固定，30*30*3厚镀锌矩管； 2、9.5厚纸面石膏板（错缝搭接），板面点锈贴胶带，12厚防火板基层； 3、满刮2mm厚耐水腻子磨平 4、白色无机涂料(一底二面) 5、含飘窗顶 含其他相关配件；具体做法详见饰施 | m | 81.4
| A.11 | 楼地面装饰工程
15 | 011103004001 | 塑料卷材楼地面 | 1、界面剂一遍 2、5mm水泥自流平 3、3.0mmPVC通体地胶板(门口处高差采用专用成品收边条衔接)，选样 4、原地砖地面需拆除至地面结构面，清理干净后采用20厚1：3水泥砂浆找平 | m2 | 263.28
16 | 011102003002 | 块料楼地面 | 1、600*600*10厚地砖(甲方选样)； 2、5厚水泥砂浆粘贴层 ； 3、30mm厚干硬性M20水泥沙浆 ； 4、界面剂一遍； 5、原地坪清理打磨平整（含原地砖地面需拆除至地面结构面）。 | m2 | 851.48
17 | 011105005001 | 木质踢脚线 | 1、100高实木踢脚线 2、12mm阻燃板基层 3、L50*50*3角钢固定件用膨胀螺栓与墙面固定;40*40*3方钢龙骨横向竖向间距≤600,内填岩棉 | m | 15.5
18 | 011108001001 | 石材零星项目 | 门槛石 1、20厚中国黑花岗岩 2、10mm厚素水泥浆粘结层 3、30厚1：3干硬性水泥砂浆结合层（兼找平） | m2 | 6.27
| A.12 | 墙、柱面装饰与隔断、幕墙工程
19 | 011201001001 | 墙面一般抹灰 | 1、原墙面清理打磨平整 2、5厚1:0.3:2.5水泥石灰膏浆找平,满铺网格布； | m2 | 1239.19
20 | 011207001001 | 墙面装饰板 | 1、原墙面清理打磨平整 2、L50*50*3角钢固定件用膨胀螺栓与墙面固定;40*40*3方钢龙骨横向竖向间距≤600,内填岩棉 3、12厚阻燃板 4、600宽9厚竹木纤维集成墙板，深色木纹（选样）(含门窗框内侧),包含专用阴阳角条 含其他相关配件；具体做法详见饰施13/6 | m2 | 171.04
21 | 011207001002 | 墙面装饰板 | 1、原墙面清理打磨平整 2、L50*50*3角钢固定件用膨胀螺栓与墙面固定;40*40*3方钢龙骨横向竖向间距≤600,内填岩棉 3、12厚阻燃板 4、600宽25厚条形木制吸音板,专用金属连接件固定，含压条等 含其他相关配件；具体做法详见饰施13/7 | m2 | 211.47
22 | 011210002001 | 金属隔断 | 120mm宽石膏板隔墙 1、轻钢龙骨隔墙采用纸面石膏板12mm隔声纸面石膏板+12mm阻燃板+轻钢龙骨75mm(填岩棉,容重100kg/m³）+12mm阻燃板+12mm隔声纸面石膏板,耐火极限≥2h,隔墙均隔到结构顶 2、轻钢龙骨隔墙空调挂板必须固定在龙骨上,开门位置应设附加龙骨进行加固 | m2 | 241.79
23 | 011210003001 | 玻璃隔断 | 玻璃夹百叶隔断；8mm钢化玻璃+铝质横百叶+8mm钢化玻璃；铝合金型材边框；含其他相关配件；具体做法详见图纸 | m2 | 55.86
| A.13 | 天棚工程
24 | 011302001001 | 吊顶天棚 | 石膏板吊顶 1、龙骨吸顶吊件用M8膨胀螺栓与钢筋混凝土板固定 2、Φ8吊筋和配件固定50系列主龙骨,中距900~1200mm；依次固定50副龙骨中距为300~400mm,横撑50副龙骨间距为600mm 3、双层9.5mm厚石膏板错缝搭接,用自攻螺钉刷防锈漆与龙骨固定；板缝点锈贴胶带； 4、满刮2mm厚耐水腻子磨平 5、三遍无机涂料饰面(一底二面) 含开孔等；含压条其他相关配件；具体做法详见图纸 | m2 | 240.3
25 | 011302001002 | 吊顶天棚 | 硅钙板新建 1、清理原顶棚至建筑原始顶板 2、龙骨吸顶吊件用M8膨胀螺栓与钢筋混凝土板固定; 3、∅8吊筋和配件固定T型主龙骨,中距≤1200mm; 4、24*32T型主龙骨间距600,24*28T型次龙骨间距600 5、15厚600*600硅钙板明架 含压条等其他相关配件；含开孔等 | m2 | 471
26 | 011302001003 | 吊顶天棚 | 铝扣板吊顶 1、龙骨吸顶吊件用M8膨胀螺栓与钢筋混凝土板固定; 2、∅8吊筋和配件固定上层暗架龙骨,中距900~1200mm 3、十字连口固定下层暗架龙骨,中距600mm; 4、1厚600*600成品铝扣板 含压条等其他相关配件；含开孔等 | m2 | 55.69
27 | 011304001001 | 灯带（槽） | 灯槽 1、吊杆连接U50轻钢龙骨； 2、12厚阻燃板 3、9.5厚纸面石膏板（错缝搭接），板面点锈贴胶带； 3、A级灯膜白色 5、工程量按水平投影面计算 含其他相关配件；具体做法详见图纸 | m2 | 10.44
| A.14 | 油漆、涂料、裱糊工程
28 | 011407001001 | 墙面喷刷涂料 | 1、满刮2mm厚耐水腻子磨平 2、白色无机涂料饰面(一底二面) | m2 | 1239.19
| A.15 | 其他装饰工程
29 | 011502001001 | 金属装饰线 | 墙面不同材料交界及阴阳角处注明做法的均应采用成品金属装饰条点缀 | m | 140
4层
| A.4 | 砌筑工程
30 | 010402001002 | 砌块墙 | 1、200宽B06 A3.5加气混凝土砌块(容重8kN/m3­),Mb5 专用砂浆砌筑 2、砌体与砼柱、墙连接不论预埋或植筋均自行考虑在此报价中，钢筋费用单独列项 | m3 | 16.91
| A.5 | 混凝土及钢筋混凝土工程
31 | 010502002002 | 构造柱 | 1、C25混凝土构造柱 2、构造柱与砼柱、墙连接不论预埋或植筋均自行考虑在此报价中，钢筋费用单独列项 | m3 | 0.57
32 | 010503004001 | 圈梁 | 1、C25混凝土止水带 2、过梁与砼柱、墙连接不论预埋或植筋均自行考虑在此报价中，钢筋费用单独列项 | m3 | 1.21
33 | 010503005002 | 过梁 | 1、C25混凝土过梁 2、过梁与砼柱、墙连接不论预埋或植筋均自行考虑在此报价中，钢筋费用单独列项 | m3 | 0.24
34 | 010515001003 | 现浇构件钢筋 | 圆钢HRB300，18以内；含箍筋、钢筋制作搭接等 | t | 0.168
35 | 010515001004 | 现浇构件钢筋 | 砌体内加固钢筋；含植筋、钢筋制作搭接等 | t | 0.047
| A.8 | 门窗工程
36 | 010801002003 | 木质门带套 | 1、M-2，洞口尺寸1000*2100； 2、门材质、镶嵌玻璃品种、厚度：成品木门(带门框、门套，表面调和漆)，带观察窗（观察窗安装位置和式样由建设单位确定； 3、五金配件：合页等优质门五金件配齐，木门含机械锁（由建设单位选样）； 4、具体做法详见施工图纸。 | 樘 | 3
37 | 010801002004 | 木质门带套 | 1、M-4，洞口尺寸1500*2200； 2、门材质、镶嵌玻璃品种、厚度：成品木门(带门框、门套，表面调和漆)，带观察窗（观察窗安装位置和式样由建设单位确定； 3、五金配件：合页等优质门五金件配齐，木门含机械锁（由建设单位选样）； 4、具体做法详见施工图纸。 | 樘 | 11
38 | 010807004003 | 金属纱窗 | 平开窗做隐形纱窗；型材框 | m2 | 26.7
39 | 010808004002 | 金属门窗套 | 开水间成品定制铝合金垭口 | m2 | 5.2
40 | 010810001002 | 窗帘 | 卷帘；含其他相关配件 | m2 | 173.34
41 | 010810003001 | 饰面夹板、塑料窗帘盒 | 门底部不锈钢包封 | m | 3.8
| A.11 | 楼地面装饰工程
42 | 011105003001 | 块料踢脚线 | 1、清理原有瓷砖及粘结层 2、8厚瓷砖专用粘结剂 3、10厚H120米白色瓷砖(颜色同地砖) | m2 | 57.2
43 | 011105005002 | 木质踢脚线 | 1、100高实木踢脚线 2、12mm阻燃板基层 3、L50*50*3角钢固定件用膨胀螺栓与墙面固定;40*40*3方钢龙骨横向竖向间距≤600,内填岩棉 | m | 31.83
44 | 011108001002 | 石材零星项目 | 门槛石 1、20厚中国黑花岗岩 2、10mm厚素水泥浆粘结层 3、30厚1：3干硬性水泥砂浆结合层（兼找平） | m2 | 6.27
| A.12 | 墙、柱面装饰与隔断、幕墙工程
45 | 011201001002 | 墙面一般抹灰 | 1、原墙面清理打磨平整 2、5厚1:0.3:2.5水泥石灰膏浆找平,满铺网格布； | m2 | 1486.8
46 | 011207001003 | 墙面装饰板 | 原门洞顶部镂空部分石膏板隔墙封堵（立面投影面积） 1、60型轻钢龙骨 2、18mm厚阻燃板基层 3、12mm厚纸面石膏板，白色无机涂料 | m2 | 8.25
47 | 011207001004 | 墙面装饰板 | 管道包管 1、L50*50*5镀锌角钢 2、18mm厚防火阻燃板 3、9.5mm厚纸面石膏板 4、管道阀门处预留成品检修口,大小根据管道实际情况预留。 | m2 | 22.18
48 | 011207001005 | 墙面装饰板 | 消防栓门 1、30*30*3方管 2、3MM金属板白色烤漆 3、18mm厚阻燃板基层 4、12MM石膏板 5、暗门磁吸 | m2 | 1.04
| A.13 | 天棚工程
49 | 011301001001 | 天棚抹灰 | 1、原墙面清理打磨平整 2、5厚1:0.3:2.5水泥石灰膏浆找平,满铺网格布； | m2 | 888.67
50 | 011302001004 | 吊顶天棚 | 铝扣板吊顶 1、龙骨吸顶吊件用M8膨胀螺栓与钢筋混凝土板固定; 2、∅8吊筋和配件固定上层暗架龙骨,中距900~1200mm 3、十字连口固定下层暗架龙骨,中距600mm; 4、1厚600*600成品铝扣板 含压条等其他相关配件；含开孔等 | m2 | 52.02
| A.14 | 油漆、涂料、裱糊工程
51 | 011407001002 | 墙面喷刷涂料 | 1、满刮2mm厚耐水腻子磨平 2、白色无机涂料饰面(一底二面) | m2 | 1486.8
52 | 011407002001 | 天棚喷刷涂料 | 1、满刮2mm厚耐水腻子磨平 2、白色无机涂料饰面(一底二面) | m2 | 888.67
| A.15 | 其他装饰工程
53 | 011502001002 | 金属装饰线 | 墙面不同材料交界及阴阳角处注明做法的均应采用成品金属装饰条点缀 | m | 140
5层
| A.4 | 砌筑工程
54 | 010402001003 | 砌块墙 | 1、200宽B06 A3.5加气混凝土砌块(容重8kN/m3­),Mb5 专用砂浆砌筑 2、砌体与砼柱、墙连接不论预埋或植筋均自行考虑在此报价中，钢筋费用单独列项 | m3 | 14.9
| A.5 | 混凝土及钢筋混凝土工程
55 | 010502002003 | 构造柱 | 1、C25混凝土构造柱 2、构造柱与砼柱、墙连接不论预埋或植筋均自行考虑在此报价中，钢筋费用单独列项 | m3 | 0.57
56 | 010503004002 | 圈梁 | 1、C25混凝土止水带 2、过梁与砼柱、墙连接不论预埋或植筋均自行考虑在此报价中，钢筋费用单独列项 | m3 | 1.16
57 | 010503005003 | 过梁 | 1、C25混凝土过梁 2、过梁与砼柱、墙连接不论预埋或植筋均自行考虑在此报价中，钢筋费用单独列项 | m3 | 0.24
58 | 010515001005 | 现浇构件钢筋 | 圆钢HRB300，18以内；含箍筋、钢筋制作搭接等 | t | 0.128
59 | 010515001006 | 现浇构件钢筋 | 砌体内加固钢筋；含植筋、钢筋制作搭接等 | t | 0.047
| A.8 | 门窗工程
60 | 010801002005 | 木质门带套 | 1、M-2，洞口尺寸1000*2100； 2、门材质、镶嵌玻璃品种、厚度：成品木门(带门框、门套，表面调和漆)，带观察窗（观察窗安装位置和式样由建设单位确定； 3、五金配件：合页等优质门五金件配齐，木门含机械锁（由建设单位选样）； 4、具体做法详见施工图纸。 | 樘 | 1
61 | 010801002006 | 木质门带套 | 1、M-4，洞口尺寸1500*2200； 2、门材质、镶嵌玻璃品种、厚度：成品木门(带门框、门套，表面调和漆)，带观察窗（观察窗安装位置和式样由建设单位确定； 3、五金配件：合页等优质门五金件配齐，木门含机械锁（由建设单位选样）； 4、具体做法详见施工图纸。 | 樘 | 12
62 | 010807004004 | 金属纱窗 | 平开窗做隐形纱窗；型材框 | m2 | 26.7
63 | 010808004003 | 金属门窗套 | 开水间成品定制铝合金垭口 | m2 | 1.3
64 | 010810001003 | 窗帘 | 卷帘；含其他相关配件 | m2 | 173.34
65 | 010810003002 | 饰面夹板、塑料窗帘盒 | 门底部不锈钢包封 | m | 3.8
| A.11 | 楼地面装饰工程
66 | 011104004001 | 防静电活动地板 | 1、600*600*35陶瓷防静电架空活动地板,甲方选样(架空高度150,支架可调节) 2、600X600X13抛光砖(与原地砖一致),专用勾缝剂擦缝; 3、瓷砖粘结层 | m2 | 118.51
67 | 011105005003 | 木质踢脚线 | 1、100高实木踢脚线 2、12mm阻燃板基层 3、L50*50*3角钢固定件用膨胀螺栓与墙面固定;40*40*3方钢龙骨横向竖向间距≤600,内填岩棉 | m | 48.25
68 | 011108001003 | 石材零星项目 | 门槛石 1、20厚中国黑花岗岩 2、10mm厚素水泥浆粘结层 3、30厚1：3干硬性水泥砂浆结合层（兼找平） | m2 | 6.27
| A.12 | 墙、柱面装饰与隔断、幕墙工程
69 | 011201001003 | 墙面一般抹灰 | 1、原墙面清理打磨平整 2、5厚1:0.3:2.5水泥石灰膏浆找平,满铺网格布； | m2 | 1464.81
70 | 011207001006 | 墙面装饰板 | 原门洞顶部镂空部分石膏板隔墙封堵（立面投影面积） 1、60型轻钢龙骨 2、18mm厚阻燃板基层 3、12mm厚纸面石膏板，白色无机涂料 | m2 | 9
71 | 011207001007 | 墙面装饰板 | 管道包管 1、L50*50*5镀锌角钢 2、18mm厚防火阻燃板 3、9.5mm厚纸面石膏板 4、管道阀门处预留成品检修口,大小根据管道实际情况预留。 | m2 | 20.1
72 | 011207001008 | 墙面装饰板 | 消防栓门 1、30*30*3方管 2、3MM金属板白色烤漆 3、18mm厚阻燃板基层 4、12MM石膏板 5、暗门磁吸 | m2 | 1.04
| A.13 | 天棚工程
73 | 011301001002 | 天棚抹灰 | 1、原墙面清理打磨平整 2、5厚1:0.3:2.5水泥石灰膏浆找平,满铺网格布； | m2 | 760.38
74 | 011302001005 | 吊顶天棚 | 硅钙板新建 1、清理原顶棚至建筑原始顶板 2、龙骨吸顶吊件用M8膨胀螺栓与钢筋混凝土板固定; 3、∅8吊筋和配件固定T型主龙骨,中距≤1200mm; 4、24*32T型主龙骨间距600,24*28T型次龙骨间距600 5、15厚600*600硅钙板明架 含压条等其他相关配件；含开孔等 | m2 | 109.93
75 | 011302001006 | 吊顶天棚 | 铝扣板吊顶 1、龙骨吸顶吊件用M8膨胀螺栓与钢筋混凝土板固定; 2、∅8吊筋和配件固定上层暗架龙骨,中距900~1200mm 3、十字连口固定下层暗架龙骨,中距600mm; 4、1厚600*600成品铝扣板 含压条等其他相关配件；含开孔等 | m2 | 52.02
| A.14 | 油漆、涂料、裱糊工程
76 | 011407001003 | 墙面喷刷涂料 | 1、满刮2mm厚耐水腻子磨平 2、白色无机涂料饰面(一底二面) | m2 | 1464.81
77 | 011407002002 | 天棚喷刷涂料 | 1、满刮2mm厚耐水腻子磨平 2、白色无机涂料饰面(一底二面) | m2 | 760.38
| A.15 | 其他装饰工程
78 | 011502001003 | 金属装饰线 | 墙面不同材料交界及阴阳角处注明做法的均应采用成品金属装饰条点缀 | m | 140
6层
| A.4 | 砌筑工程
79 | 010402001004 | 砌块墙 | 1、200宽B06 A3.5加气混凝土砌块(容重8kN/m3­),Mb5 专用砂浆砌筑 2、砌体与砼柱、墙连接不论预埋或植筋均自行考虑在此报价中，钢筋费用单独列项 | m3 | 16.35
| A.5 | 混凝土及钢筋混凝土工程
80 | 010502002004 | 构造柱 | 1、C25混凝土构造柱 2、构造柱与砼柱、墙连接不论预埋或植筋均自行考虑在此报价中，钢筋费用单独列项 | m3 | 0.8
81 | 010503004003 | 圈梁 | 1、C25混凝土止水带 2、过梁与砼柱、墙连接不论预埋或植筋均自行考虑在此报价中，钢筋费用单独列项 | m3 | 1.51
82 | 010503005004 | 过梁 | 1、C25混凝土过梁 2、过梁与砼柱、墙连接不论预埋或植筋均自行考虑在此报价中，钢筋费用单独列项 | m3 | 0.18
83 | 010515001007 | 现浇构件钢筋 | 圆钢HRB300，18以内；含箍筋、钢筋制作搭接等 | t | 0.155
84 | 010515001008 | 现浇构件钢筋 | 砌体内加固钢筋；含植筋、钢筋制作搭接等 | t | 0.047
| A.8 | 门窗工程
85 | 010801002007 | 木质门带套 | 1、M-2，洞口尺寸1000*2100； 2、门材质、镶嵌玻璃品种、厚度：成品木门(带门框、门套，表面调和漆)，带观察窗（观察窗安装位置和式样由建设单位确定； 3、五金配件：合页等优质门五金件配齐，木门含机械锁（由建设单位选样）； 4、具体做法详见施工图纸。 | 樘 | 1
86 | 010801002008 | 木质门带套 | 1、M-4，洞口尺寸1500*2200； 2、门材质、镶嵌玻璃品种、厚度：成品木门(带门框、门套，表面调和漆)，带观察窗（观察窗安装位置和式样由建设单位确定； 3、五金配件：合页等优质门五金件配齐，木门含机械锁（由建设单位选样）； 4、具体做法详见施工图纸。 | 樘 | 12
87 | 010807004005 | 金属纱窗 | 平开窗做隐形纱窗；型材框 | m2 | 27.78
88 | 010808004004 | 金属门窗套 | 开水间成品定制铝合金垭口 | m2 | 1.3
89 | 010810001004 | 窗帘 | 卷帘；含其他相关配件 | m2 | 141.88
90 | 010810003003 | 饰面夹板、塑料窗帘盒 | 门底部不锈钢包封 | m | 3.8
| A.11 | 楼地面装饰工程
91 | 011105003002 | 块料踢脚线 | 1、清理原有瓷砖及粘结层 2、8厚瓷砖专用粘结剂 3、10厚H120米白色瓷砖(颜色同地砖) | m2 | 54.96
92 | 011108001004 | 石材零星项目 | 门槛石 1、20厚中国黑花岗岩 2、10mm厚素水泥浆粘结层 3、30厚1：3干硬性水泥砂浆结合层（兼找平） | m2 | 6.27
| A.12 | 墙、柱面装饰与隔断、幕墙工程
93 | 011201001004 | 墙面一般抹灰 | 1、原墙面清理打磨平整 2、5厚1:0.3:2.5水泥石灰膏浆找平,满铺网格布； | m2 | 1126.65
94 | 011207001009 | 墙面装饰板 | 原门洞顶部镂空部分石膏板隔墙封堵（立面投影面积） 1、60型轻钢龙骨 2、18mm厚阻燃板基层 3、12mm厚纸面石膏板，白色无机涂料 | m2 | 9
95 | 011207001010 | 墙面装饰板 | 管道包管 1、L50*50*5镀锌角钢 2、18mm厚防火阻燃板 3、9.5mm厚纸面石膏板 4、管道阀门处预留成品检修口,大小根据管道实际情况预留。 | m2 | 69.57
96 | 011207001011 | 墙面装饰板 | 消防栓门 1、30*30*3方管 2、3MM金属板白色烤漆 3、18mm厚阻燃板基层 4、12MM石膏板 5、暗门磁吸 | m2 | 1.04
| A.13 | 天棚工程
97 | 011302001007 | 吊顶天棚 | 铝扣板吊顶 1、龙骨吸顶吊件用M8膨胀螺栓与钢筋混凝土板固定; 2、∅8吊筋和配件固定上层暗架龙骨,中距900~1200mm 3、十字连口固定下层暗架龙骨,中距600mm; 4、1厚600*600成品铝扣板 含压条等其他相关配件；含开孔等 | m2 | 52.02
| A.14 | 油漆、涂料、裱糊工程
98 | 011407001004 | 墙面喷刷涂料 | 1、满刮2mm厚耐水腻子磨平 2、白色无机涂料饰面(一底二面) | m2 | 1126.65
| A.15 | 其他装饰工程
99 | 011502001004 | 金属装饰线 | 墙面不同材料交界及阴阳角处注明做法的均应采用成品金属装饰条点缀 | m | 140
| A.1 | 土石方工程
100 | H010103003001 | 建筑垃圾外运及消纳处置费用 | 建筑垃圾外运及消纳费用，综合考虑 | 项 | 1
补充分部
101 | 01B001 | 拆除工程 | 1.拆除工程:1、为完成本工程所需的所有拆除工程及清理工程； 2.原有墙、顶面乳胶漆、腻子铲除至粉刷层； 3.吊顶拆除工作范围详见图纸说明； 4.原有门、窗台板拆除； 5.原有砌体墙拆除，背景墙拆除； 6.原有地面部分铲除至结构层； 7.卫生间隔断拆除； 8.要求拆除过程中保护好要保留的原有建筑； 9.改造范围内的需拆除的管道、管线、配电箱、灯具、桥架等； 10.以上子目列项仅做参考，工程量请投标人根据图纸及现场实际情况自行测算并综合考虑报价。 | 项 | 1
102 | 01B002 | 墙地砖整修 | 原卫生间的墙砖、地砖整修；局部破损修复；按建设单位要求实施，综合考虑报价 | 项 | 1
103 | 01B007 | 吊顶天棚整修 | 硅钙板吊顶整修（包含吊杆、龙骨、硅钙板、边角线等更新）；配合空调厂家安装空调设备和在吊顶上留设空调室内机位及吊顶恢复；上述按建设单位要求实施，综合考虑报价 | m2 | 400
104 | 01B003 | 集成带 | 1.150宽黑色铝合金集成带；黑色成品铝合金装饰格栅；含压条；具体做法详见图纸 | m | 73.6
105 | 01B004 | 教室木讲台 | 1.教室木讲台尺寸为3000×6000 | 个 | 1
合 计

## 表1-3-B 组织措施项目清单及计价表【行知楼装修】
施工组织措施项目清单与计价表
工程名称：中国计量大学东校区行知楼修缮工程
单位工程及专业工程名称：单项工程-行知楼装修 |  |  | 第 1 页 共 1 页
序号 | 项目名称 | 计算基础 | 费率(%) | 金额(元)
1 | 提前竣工增加费
2 | 二次搬运费
3 | 冬雨季施工增加费
4 | 行车、行人干扰增加费
合 计

## 表1-3-C 技术措施项目清单及计价表【行知楼装修】
表1-3-C 技术措施项目清单及计价表
工程名称：中国计量大学东校区行知楼修缮工程
单位工程及专业工程名称：单项工程-行知楼装修 | [7 empty] | 第 1 页 共 1 页
序号 | 项目编码 | 项目名称 | 项目特征描述 | 计量单位 | 工程量 | 综合单价(元) | 金额(元) | 其中 |  |  | 备注
[8 empty] | 人工费 | 机械费 | 管理费
[请输入分部名称]
1 | 011701003001 | 里脚手架 | 墙面装饰脚手架 | m2 | 6273.1
2 | 011701003002 | 里脚手架 | 内墙砌筑脚手架 | m2 | 602.8
3 | 011701006001 | 满堂脚手架 | 天棚装饰脚手架 | m2 | 4537.74
4 | 011702003001 | 构造柱 | 构造柱模板 | m2 | 45.54
5 | 011702008001 | 圈梁 | 混凝土止水带模板 | m2 | 38.74
6 | 011702009001 | 过梁 | 过梁模板 | m2 | 14.82
7 | Z011707014001 | 既有建筑物临时保护措施费 | 1、对原设施进行保护，包含装饰、装修、安装等；如有破损，需修复至原样（修复费用不另计） | 项 | 1
8 | 01B005 | 垂直运输 | 垂直运输为整个项目的材料需要考虑到的运输费用 | 项 | 1
9 | 01B006 | 环境检测 | 1、所有工程完工后进行一次环境空气检测，具体点位及数量由甲定。 | 项 | 1
合 计

## 表1-2 分部分项工程量清单与计价表【行知楼安装】
表1-2 分部分项工程量清单及计价表( 号清单)
单位工程及专业工程名称：单项工程-行知楼安装 | [7 empty] | 第 1 页 共 1 页
序号 | 项目编码 | 项目名称 | 项目特征描述 | 计量单位 | 工程量 | 综合单价(元) | 合价(元) | 其中（元） |  |  | 备注
[8 empty] | 人工费 | 机械费 | 管理费
三层-行知楼电气系统
1 | 030404017001 | 配电箱 | 1.名称：成套配电箱 2.型号规格：3GB1 3.安装方式:挂墙暗装 4.其他:柜内元器件详见设计，包括防雷、接地、端子板外部接线等 | 台 | 2
2 | 030404017002 | 配电箱 | 1.名称：成套配电箱 2.型号规格：3GB2 3.安装方式:挂墙暗装 4.其他:柜内元器件详见设计，包括防雷、接地、端子板外部接线等 | 台 | 1
3 | 030404017003 | 配电箱 | 1.名称：成套配电箱 2.型号规格：3GB3 3.安装方式:挂墙暗装 4.其他:柜内元器件详见设计，包括防雷、接地、端子板外部接线等 | 台 | 1
4 | 030411003001 | 桥架 | 1.名称：金属线槽 2.规格：300*100 3.接地：含接地、盖板、挡板及防火封堵等 | m | 42.29
5 | 030411003002 | 桥架利旧 | 1.名称：金属线槽（利旧） 2.规格：400*150 3.接地：含接地、盖板、挡板及防火封堵等 | m | 58.38
6 | 030413001001 | 铁构件 | 1.名称：桥架支撑架 2.材质：型钢 3.规格：综合 | kg | 161.81
7 | 031201003001 | 金属结构刷油 | 1.除锈级别:支架除锈 2.油漆品种、涂刷遍数:刷红丹防锈漆二道，调和漆二道 | kg | 120.8
8 | 030411001001 | 配管 | 1.名称:热镀锌钢管 2.规格:SC20 3.配置形式:砖、混凝土结构明配 4.接地要求:钢管接地 | m | 24.19
9 | 030411001002 | 配管 | 1.名称:热镀锌钢管 2.规格:SC20 3.配置形式:砖、混凝土结构暗配 4.接地要求:钢管接地 | m | 96.77
10 | 030411001003 | 配管 | 1.名称:热镀锌钢管 2.规格:SC32 3.配置形式:砖、混凝土结构明配 4.接地要求:钢管接地 | m | 1.35
11 | 030411001004 | 配管 | 1.名称:热镀锌钢管 2.规格:SC32 3.配置形式:砖、混凝土结构暗配 4.接地要求:钢管接地 | m | 5.42
12 | 030411001005 | 配管 | 1.名称:热镀锌钢管 2.规格:SC40 3.配置形式:砖、混凝土结构明配 4.接地要求:钢管接地 | m | 2.03
13 | 030411001006 | 配管 | 1.名称:热镀锌钢管 2.规格:SC40 3.配置形式:砖、混凝土结构暗配 4.接地要求:钢管接地 | m | 8.13
14 | 030411001007 | 配管 | 1.名称:套接紧定式镀锌钢管 2.规格:KBG20 3.配置形式:砖、混凝土结构明配 4.接地要求:钢管接地 | m | 469.42 | [5 empty] | 明配
15 | 030411001008 | 配管 | 1.名称:套接紧定式镀锌钢管 2.规格:KBG20 3.配置形式:砖、混凝土结构暗配 4.接地要求:钢管接地 | m | 1877.66 | [5 empty] | 明配
16 | 030411001009 | 配管 | 1.名称:套接紧定式镀锌钢管 2.规格:KBG25 3.配置形式:砖、混凝土结构明配 4.接地要求:钢管接地 | m | 22.12 | [5 empty] | 明配
17 | 030411001010 | 配管 | 1.名称:套接紧定式镀锌钢管 2.规格:KBG25 3.配置形式:砖、混凝土结构暗配 4.接地要求:钢管接地 | m | 88.47 | [5 empty] | 明配
18 | 031201003002 | 金属结构刷油 | 1.除锈级别:支架除锈 2.油漆品种、涂刷遍数:刷红丹防锈漆二道，调和漆二道 | kg | 41.01
19 | 030408001001 | 电力电缆 | 1.名称:电力电缆 2.型号、规格:YJV.5*6 3.敷设方式、部位:桥架或穿管 | m | 109.07
20 | 030408001002 | 电力电缆 | 1.名称:电力电缆 2.型号、规格:YJV.5*10 3.敷设方式、部位:桥架或穿管 | m | 85.33
21 | 030411004001 | 配线 | 1.名称:铜芯塑料绝缘线 2.型号、规格:BV-2.5 3.配线形式:管内穿线 | m | 3288.28
22 | 030411004002 | 配线 | 1.名称:铜芯塑料绝缘线 2.型号、规格:BVR-2.5 3.配线形式:管内穿线 | m | 1644.14
23 | 030411004003 | 配线 | 1.名称:铜芯塑料绝缘线 2.型号、规格:BV-2.5 3.配线形式:线槽配线 | m | 938.74
24 | 030411004004 | 配线 | 1.名称:铜芯塑料绝缘线 2.型号、规格:BVR-2.5 3.配线形式:线槽配线 | m | 469.37
25 | 030411004005 | 配线 | 1.名称:铜芯塑料绝缘线 2.型号、规格:ZR-BV-2.5 3.配线形式:管内穿线 | m | 1446.49
26 | 030411004006 | 配线 | 1.名称:铜芯塑料绝缘线 2.型号、规格:ZR-BVR-2.5 3.配线形式:管内穿线 | m | 613.31
27 | 030411004007 | 配线 | 1.名称:铜芯塑料绝缘线 2.型号、规格:ZR-BV-2.5 3.配线形式:线槽配线 | m | 637.66
28 | 030411004008 | 配线 | 1.名称:铜芯塑料绝缘线 2.型号、规格:ZR-BVR-2.5 3.配线形式:线槽配线 | m | 318.83
29 | 030411004009 | 配线 | 1.名称:铜芯塑料绝缘线 2.型号、规格:NH-BV-2.5 3.配线形式:管内穿线 | m | 362.88
30 | 030411004010 | 配线 | 1.名称:铜芯塑料绝缘线 2.型号、规格:NH-BVR-2.5 3.配线形式:管内穿线 | m | 120.96
31 | 030411004011 | 配线 | 1.名称:铜芯塑料绝缘线 2.型号、规格:NH-BV-2.5 3.配线形式:线槽配线 | m | 59.22
32 | 030411004012 | 配线 | 1.名称:铜芯塑料绝缘线 2.型号、规格:NH-BVR-2.5 3.配线形式:线槽配线 | m | 19.74
33 | 030411004013 | 配线 | 1.名称:铜芯塑料绝缘线 2.型号、规格:BV-4 3.配线形式:管内穿线 | m | 503.92
34 | 030411004014 | 配线 | 1.名称:铜芯塑料绝缘线 2.型号、规格:BVR-4 3.配线形式:管内穿线 | m | 125.98
35 | 030411004015 | 配线 | 1.名称:铜芯塑料绝缘线 2.型号、规格:BV-4 3.配线形式:线槽配线 | m | 1439.24
36 | 030411004016 | 配线 | 1.名称:铜芯塑料绝缘线 2.型号、规格:BVR-4 3.配线形式:线槽配线 | m | 359.81
37 | 030408006001 | 电力电缆头 | 1.名 称:电缆终端头 2.型号、规格:铜芯、三芯及以上，截面10mm2及以下 3.材质、类型:户内干包式 4.电压等级(kV):1kV以下 | 个 | 8
38 | 030408002001 | 控制电缆 | 1.名称:控制电缆 2.型号、规格:NH-RVS-2x1.0 3.敷设方式、部位:桥架或穿管 | m | 168.74
39 | 030408007001 | 控制电缆头 | 1.名称:控制电缆头制作、安装 2.型号、规格:终端头（芯以下）6 | 个 | 3
40 | 030404034001 | 照明开关 | 1.名称:单联单控暗宽板开关 2.规格:250V,10A 3.安装方式:暗装 | 个 | 2
41 | 030404034002 | 照明开关 | 1.名称:双联单控暗宽板开关 2.规格:250V,10A 3.安装方式:暗装 | 个 | 18
42 | 030404034003 | 照明开关 | 1.名称:三联单控暗宽板开关 2.规格:250V,10A 3.安装方式:暗装 | 个 | 7
43 | 030404034004 | 照明开关 | 1.名称:四联单控暗宽板开关 2.规格:250V,10A 3.安装方式:暗装 | 个 | 1
44 | 030404035001 | 插座 | 1.名称:单相两极+三极安全型插座 2.规格:250V 10A 3.安装方式:暗装 | 个 | 180
45 | 030404035002 | 插座 | 1.名称:单相两极+三极安全型插座 (空调插座) 2.规格:250V 10A 3.安装方式:暗装 | 个 | 8
46 | 030404035003 | 插座 | 1.名称:单相两极+三极安全型插座 （地插） 2.规格:250V 10A 3.安装方式:暗装 | 个 | 10
47 | 030412005001 | 荧光灯 | 1.名称:LED平板灯 2.型号、规格:600*600 3.安装形式:嵌入式 4.未尽事宜详见设计文件、招标文件、选型表及相关规范(标准) | 套 | 126
48 | 030412005002 | 荧光灯 | 1.名称:LED平板灯（自带蓄电池） 2.型号、规格:600*600 3.安装形式:嵌入式 4.未尽事宜详见设计文件、招标文件、选型表及相关规范(标准) | 套 | 9
49 | 030412004001 | 装饰灯 | 1.名称：3.5寸筒灯 2.规格：含光源等 3.安装方式：嵌入式安装,详见图纸 | 套 | 84
50 | 030412004002 | 装饰灯 | 1.名称:疏散指示灯 2.型号:HT-YD-1x8w 3.安装形式:壁挂 4.其他:应急照明、巡检、开灯、灭灯，未尽事宜详见设计文件、招标文件及相关规范(标准) | 套 | 6
51 | 030904007001 | 消防广播（扬声器） | 1、名称：消防应急广播 2、含设备等安装，接线调试 | 个 | 2
52 | 030904001001 | 点型探测器 | 1、名称：感烟探测器 2、安装防水：吸顶安装 3、含底座等安装，接线调试 | 个 | 19
53 | 030411006001 | 接线盒 | 1.名称:钢制开关、插座盒 2.规格:86型 3.安装形式:暗装 | 个 | 238
54 | 030411006002 | 接线盒 | 1.名称:钢制接线盒 2.规格:86型 3.安装形式:暗装 | 个 | 260
55 | 030413002001 | 凿（压）槽 | 1.名称:混凝土刨沟槽 2.规格:DN20 3.修复 | m | 1974.43
56 | 030413002002 | 凿（压）槽 | 1.名称:混凝土刨沟槽 2.规格:DN25/DN32 3.修复 | m | 93.89
57 | 030413002003 | 凿（压）槽 | 1.名称:混凝土刨沟槽 2.规格:DN40 3.修复 | m | 8.13
58 | 030414002001 | 送配电装置系统 | 1.名称:送配电装置系统调试 2.电压等级（kV）:1kV以下交流供电(综合) | 系统 | 4
59 | 030905001001 | 自动报警系统调试 | 广播喇叭及音箱、电话插孔调试 | 系统 | 2
60 | 03B001 | 新做消防系统调试 | 1.名称：新做消防系统调试 2.其他：新做消防设施设备等与原消防系统的接驳和调试 | 项 | 1
三层-行知楼弱电系统
61 | 030502010001 | 配线架 | 1.名称:配线架 2.参数:48口 | 个 | 3
62 | 030502010002 | 配线架 | 1.名称:光纤配线架 2.参数:12口 | 个 | 1
63 | 030502009001 | 跳线 | 1.名称:成品跳线安装 | 条 | 103
64 | 030411003003 | 桥架 | 1.名称：弱电桥架 2.规格：200*100 3.接地：含接地、盖板、挡板及防火封堵等 | m | 102.44
65 | 030413001002 | 铁构件 | 1.名称：桥架支撑架 2.材质：型钢 3.规格：综合 4.其他：含支架防腐刷漆 | kg | 122.93
66 | 030411001011 | 配管 | 1.名称:紧定式镀锌钢管 2.规格:JDG20 3.配置形式:砖、混凝土结构明配 4.接地要求:钢管接地 | m | 251.01 | [5 empty] | 明配
67 | 030411001012 | 配管 | 1.名称:紧定式镀锌钢管 2.规格:JDG20 3.配置形式:砖、混凝土结构暗配 4.接地要求:钢管接地 | m | 1004.05 | [5 empty] | 明配
68 | 030413001003 | 铁构件 | 1.名称:一般铁构件制作安装 | kg | 19.83
69 | 031201003003 | 金属结构刷油 | 1.除锈级别:支架除锈 2.油漆品种、涂刷遍数:刷红丹防锈漆二道，调和漆二道 | kg | 19.83
70 | 030502005001 | 双绞线缆 | 1.名称：六类双绞线 2.规格：Cat6.UTP 3.敷设方式：管内穿线 | m | 1255.06
71 | 030502005002 | 双绞线缆 | 1.名称：六类双绞线 2.规格：Cat6.UTP 3.敷设方式：桥架穿线 | m | 4105.78
72 | 030502012001 | 信息插座 | 1.名称：网络插座(模块) 2.安装形式：底边距地0.3m安装 | 个 | 75
73 | 030502012002 | 信息插座 | 1.名称：网络插座(面板) 2.安装形式：底边距地0.3m安装 | 个 | 75
74 | 030502012003 | 信息插座 | 1.名称：语音插座(模块) 2.安装形式：底边距地0.3m安装 | 个 | 28
75 | 030502012004 | 信息插座 | 1.名称：语音插座(面板) 2.安装形式：底边距地0.3m安装 | 个 | 28
76 | 030411006003 | 接线盒 | 1.名称:钢制开关、插座盒 2.规格:86型 3.安装形式:暗装 | 个 | 103
77 | 030413002004 | 凿（压）槽 | 1.名称:混凝土刨沟槽 2.规格:DN20 3.修复 | m | 360.5
78 | 03B002 | 综合布线系统调试 | 1.名称：综合布线系统调试 2.其他：施工单位需按建设单位要求在弱电工程竣工验收和移交时提供相关验收资料和相关检测测试（FLUKE检测等）。请施工单位自行勘探现场，综合考虑报价。 | 系统 | 1
四层-行知楼电气系统
79 | 030404017004 | 配电箱 | 1.名称：成套配电箱 2.型号规格：4AP1 3.安装方式:挂墙暗装 4.其他:柜内元器件详见设计，包括防雷、接地、端子板外部接线等 | 台 | 1
80 | 030404017005 | 配电箱 | 1.名称：成套配电箱 2.型号规格：4AP2 3.安装方式:挂墙暗装 4.其他:柜内元器件详见设计，包括防雷、接地、端子板外部接线等 | 台 | 1
81 | 030404017006 | 配电箱 | 1.名称：成套配电箱 2.型号规格：4AP3 3.安装方式:挂墙暗装 4.其他:柜内元器件详见设计，包括防雷、接地、端子板外部接线等 | 台 | 1
82 | 030404017007 | 配电箱 | 1.名称：成套配电箱 2.型号规格：4AP4 3.安装方式:挂墙暗装 4.其他:柜内元器件详见设计，包括防雷、接地、端子板外部接线等 | 台 | 1
83 | 030404017008 | 配电箱 | 1.名称：成套配电箱 2.型号规格：4AP5 3.安装方式:挂墙暗装 4.其他:柜内元器件详见设计，包括防雷、接地、端子板外部接线等 | 台 | 1
84 | 030404017009 | 配电箱 | 1.名称：成套配电箱 2.型号规格：4AP6 3.安装方式:挂墙暗装 4.其他:柜内元器件详见设计，包括防雷、接地、端子板外部接线等 | 台 | 1
85 | 030404017010 | 配电箱 | 1.名称：成套配电箱 2.型号规格：4AP7 3.安装方式:挂墙暗装 4.其他:柜内元器件详见设计，包括防雷、接地、端子板外部接线等 | 台 | 1
86 | 030404017011 | 配电箱 | 1.名称：成套配电箱 2.型号规格：4AP8 3.安装方式:挂墙暗装 4.其他:柜内元器件详见设计，包括防雷、接地、端子板外部接线等 | 台 | 1
87 | 030404017012 | 配电箱 | 1.名称：成套配电箱 2.型号规格：4AP9 3.安装方式:挂墙暗装 4.其他:柜内元器件详见设计，包括防雷、接地、端子板外部接线等 | 台 | 1
88 | 030404017013 | 配电箱 | 1.名称：成套配电箱 2.型号规格：4AP10 3.安装方式:挂墙暗装 4.其他:柜内元器件详见设计，包括防雷、接地、端子板外部接线等 | 台 | 1
89 | 030404017014 | 配电箱改造 | 1.名称：4AP11原有配电箱内元器件新增 2.型号规格：4AP11 3.安装方式:落地式安装 4.其他:柜内元器件详见设计 | 台 | 1
90 | 030404017015 | 配电箱改造 | 1.名称： 4AK1原有配电箱内元器件新增 3.安装方式:落地式安装 4.其他:柜内元器件详见设计 | 台 | 1
91 | 030404017016 | 配电箱改造 | 1.名称：4AL1原有配电箱内元器件新增 2.型号规格：4AL1 3.安装方式:挂墙暗装 4.其他:柜内元器件详见设计 | 台 | 1
92 | 030404017017 | 配电箱 | 1.名称：开水机插座箱 3.安装方式:底边距地1.5米 | 台 | 1
93 | 030411003004 | 桥架利旧 | 1.名称：金属线槽（利旧） 2.规格：400*150 3.接地：含接地、盖板、挡板及防火封堵等 | m | 66.03
94 | 030413001004 | 铁构件 | 1.名称：桥架支撑架 2.材质：型钢 3.规格：综合 | kg | 242.71
95 | 031201003004 | 金属结构刷油 | 1.除锈级别:支架除锈 2.油漆品种、涂刷遍数:刷红丹防锈漆二道，调和漆二道 | kg | 101.25
96 | 030411001013 | 配管 | 1.名称:热镀锌钢管 2.规格:SC20 3.配置形式:砖、混凝土结构明配 4.接地要求:钢管接地 | m | 49.93
97 | 030411001014 | 配管 | 1.名称:热镀锌钢管 2.规格:SC20 3.配置形式:砖、混凝土结构暗配 4.接地要求:钢管接地 | m | 2.6
98 | 030411001015 | 配管 | 1.名称:热镀锌钢管 2.规格:SC50 3.配置形式:砖、混凝土结构明配 4.接地要求:钢管接地 | m | 30.79
99 | 030411001016 | 配管 | 1.名称:热镀锌钢管 2.规格:SC50 3.配置形式:砖、混凝土结构暗配 4.接地要求:钢管接地 | m | 20.2
100 | 030411001017 | 配管 | 1.名称:套接紧定式镀锌钢管 2.规格:KBG20 3.配置形式:砖、混凝土结构明配 4.接地要求:钢管接地 | m | 684.74
101 | 030411001018 | 配管 | 1.名称:套接紧定式镀锌钢管 2.规格:KBG20 3.配置形式:砖、混凝土结构暗配 4.接地要求:钢管接地 | m | 65.2
102 | 030411001019 | 配管 | 1.名称:套接紧定式镀锌钢管 2.规格:KBG25 3.配置形式:砖、混凝土结构明配 4.接地要求:钢管接地 | m | 1012.68
103 | 030411001020 | 配管 | 1.名称:套接紧定式镀锌钢管 2.规格:KBG25 3.配置形式:砖、混凝土结构暗配 4.接地要求:钢管接地 | m | 444
104 | 030411001021 | 配管 | 1.名称:套接紧定式镀锌钢管 2.规格:KBG32 3.配置形式:砖、混凝土结构明配 4.接地要求:钢管接地 | m | 12.32
105 | 030411001022 | 配管 | 1.名称:套接紧定式镀锌钢管 2.规格:KBG32 3.配置形式:砖、混凝土结构暗配 4.接地要求:钢管接地 | m | 2.4
106 | 031201003005 | 金属结构刷油 | 1.除锈级别:支架除锈 2.油漆品种、涂刷遍数:刷红丹防锈漆二道，调和漆二道 | kg | 141.46
107 | 030411004017 | 配线 | 1.名称：铜芯塑料绝缘线 2.规格、型号：WDZB1-BYJ-16 3.配线形式:管内穿线 | m | 325.45
108 | 030411004018 | 配线 | 1.名称：铜芯塑料绝缘线 2.规格、型号：WDZB1-BYJ-16 3.配线形式:线槽配线 | m | 1878.59
109 | 030411004019 | 配线 | 1.名称：铜芯塑料绝缘线 2.规格、型号：WDZB1-BYJ-6 3.配线形式:管内穿线 | m | 828.06
110 | 030411004020 | 配线 | 1.名称：铜芯塑料绝缘线 2.规格、型号：WDZB1-BYJ-6 3.配线形式:线槽配线 | m | 2334.08
111 | 030411004021 | 配线 | 1.名称：铜芯塑料绝缘线 2.规格、型号：WDZB1-BYJR-6 3.配线形式:管内穿线 | m | 207.01
112 | 030411004022 | 配线 | 1.名称：铜芯塑料绝缘线 2.规格、型号：WDZB1-BYJR-6 3.配线形式:线槽配线 | m | 583.52
113 | 030411004023 | 配线 | 1.名称：铜芯塑料绝缘线 2.规格、型号：WDZB1-BYJ-4 3.配线形式:管内穿线 | m | 2681.06
114 | 030411004024 | 配线 | 1.名称：铜芯塑料绝缘线 2.规格、型号：WDZB1-BYJ-4 3.配线形式:线槽配线 | m | 25.47
115 | 030411004025 | 配线 | 1.名称：铜芯塑料绝缘线 2.规格、型号：WDZB1-BYJR-4 3.配线形式:管内穿线 | m | 1340.53
116 | 030411004026 | 配线 | 1.名称：铜芯塑料绝缘线 2.规格、型号：WDZB1-BYJR-4 3.配线形式:线槽配线 | m | 12.74
117 | 030411004027 | 配线 | 1.名称：铜芯塑料绝缘线 2.规格、型号：WDZB1-BYJ-2.5 3.配线形式:管内穿线 | m | 1756.45
118 | 030411004028 | 配线 | 1.名称:铜芯塑料绝缘线 2.规格、型号:WDZB1-BYJ-2.5 3.配线形式:线槽配线 | m | 1033.58
119 | 030411004029 | 配线 | 1.名称：铜芯塑料绝缘线 2.规格、型号:WDZB1-BYJR-2.5 3.配线形式:管内穿线 | m | 806.81
120 | 030411004030 | 配线 | 1.名称:铜芯塑料绝缘线 2.规格、型号:WDZB-BYJR-2.5 3.配线形式:线槽配线 | m | 516.79
121 | 030404034005 | 照明开关 | 1.名称:单联单控暗宽板开关 2.规格:250V,10A 3.安装方式:暗装 | 个 | 4
122 | 030404034006 | 照明开关 | 1.名称:双联单控暗宽板开关 2.规格:250V,10A 3.安装方式:暗装 | 个 | 9
123 | 030404034007 | 照明开关 | 1.名称:三联单控暗宽板开关 2.规格:250V,10A 3.安装方式:暗装 | 个 | 3
124 | 030404034008 | 照明开关 | 1.名称:双联双控暗宽板开关 2.规格:250V,10A 3.安装方式:暗装 | 个 | 2
125 | 030404035004 | 插座 | 1.名称:单相两极+三极安全型插座 2.规格:250V 10A 3.安装方式:暗装 | 个 | 112
126 | 030404035005 | 插座 | 1.名称:单相两极+三极安全型插座 （柜式空调插座） 2.规格:250V 10A 3.安装方式:暗装 | 个 | 12
127 | 030404035006 | 插座 | 1.名称:单相两极+三极安全型插座 （壁挂式空调插座） 2.规格:250V 10A 3.安装方式:暗装 | 个 | 1
128 | 030404035007 | 插座 | 1.名称:单相两极+三极安全型插座 （吊顶内预留插座） 2.规格:250V 10A 3.安装方式:通道吊顶里面 | 个 | 8
129 | 030412005003 | 荧光灯 | 1.名称:LED平板灯 2.型号、规格:600*600 3.安装形式: 吸顶安装 4.未尽事宜详见设计文件、招标文件、选型表及相关规范(标准) | 套 | 30
130 | 030412005004 | 荧光灯 | 1.名称:LED长条灯 2.型号、规格:1200*300 3.安装形式: 杆吊距地3.2m 4.未尽事宜详见设计文件、招标文件、选型表及相关规范(标准) | 套 | 96
131 | 030412005005 | 荧光灯 | 1.名称:应急灯平板灯 2.型号、规格:600*600 3.安装形式: 吸顶安装 4.未尽事宜详见设计文件、招标文件、选型表及相关规范(标准) | 套 | 5
132 | 030411006004 | 接线盒 | 1.名称:钢制开关、插座盒 2.规格:86型 3.安装形式:暗装 | 个 | 151
133 | 030411006005 | 接线盒 | 1.名称:钢制接线盒 2.规格:86型 3.安装形式:暗装 | 个 | 131
134 | 030413002005 | 凿（压）槽 | 1.名称:混凝土刨沟槽 2.规格:DN20 3.修复 | m | 67.8
135 | 030413002006 | 凿（压）槽 | 1.名称:混凝土刨沟槽 2.规格:DN25/DN32 3.修复 | m | 446.4
136 | 030413002007 | 凿（压）槽 | 1.名称:混凝土刨沟槽 2.规格:DN50 3.修复 | m | 20.2
137 | 030414002002 | 送配电装置系统 | 1.名称:送配电装置系统调试 2.电压等级（kV）:1kV以下交流供电(综合) | 系统 | 10
四层-行知楼给排水系统
138 | 031001006001 | 塑料管 | 1.名称：室内PPR冷水给水管 2.规格：DN25 3.安装方式：热熔连接 4.含管件制作安装 5.管道水压试验，消毒、冲洗 | m | 42.46
139 | 031001006002 | 塑料管 | 1.名称：室内UPVC排水管 2.规格：De50 3.连接方式：粘接 4.含管件制作安装 5.含灌水通球试验 | m | 84.63
140 | 031004004001 | 洗涤盆 | 1.洗涤盆安装，不含角型阀、立式水嘴 | 组 | 10
141 | 031004014001 | 给、排水附（配）件 | 1.名称：圆形地漏 2.规格：DN50 | 个 | 9
四层-行知楼弱电系统
142 | 030502010003 | 配线架 | 1.名称:配线架 2.参数:48口 | 个 | 3
143 | 030502010004 | 配线架 | 1.名称:光纤配线架 2.参数:12口 | 个 | 1
144 | 030502009002 | 跳线 | 1.名称:成品跳线安装 | 条 | 109
145 | 030411003005 | 桥架 | 1.名称：弱电桥架 2.规格：200*100 3.接地：含接地、盖板、挡板及防火封堵等 | m | 52.9
146 | 030413001005 | 铁构件 | 1.名称：桥架支撑架 2.材质：型钢 3.规格：综合 4.其他：含支架防腐刷漆 | kg | 81.11
147 | 030411001023 | 配管 | 1.名称:紧定式镀锌钢管 2.规格:JDG20 3.配置形式:砖、混凝土结构暗配 4.接地要求:钢管接地 | m | 381.5
148 | 030411001024 | 配管 | 1.名称:紧定式镀锌钢管 2.规格:JDG20 3.配置形式:砖、混凝土结构明配 4.接地要求:钢管接地 | m | 1381.36
149 | 030413001006 | 铁构件 | 1.名称:一般铁构件制作安装 | kg | 109.13
150 | 031201003006 | 金属结构刷油 | 1.除锈级别:支架除锈 2.油漆品种、涂刷遍数:刷红丹防锈漆二道，调和漆二道 | kg | 109.13
151 | 030502005003 | 双绞线缆 | 1.名称：六类双绞线 2.规格：Cat6.UTP 3.敷设方式：管内穿线 | m | 1762.86
152 | 030502005004 | 双绞线缆 | 1.名称：六类双绞线 2.规格：Cat6.UTP 3.敷设方式：桥架穿线 | m | 3583.69
153 | 030502012005 | 信息插座 | 1.名称：网络插座(模块) 2.安装形式：底边距地0.3m安装 | 个 | 98
154 | 030502012006 | 信息插座 | 1.名称：网络插座(面板) 2.安装形式：底边距地0.3m安装 | 个 | 98
155 | 030502012007 | 信息插座 | 1.名称：语音插座(模块) 2.安装形式：底边距地0.3m安装 | 个 | 11
156 | 030502012008 | 信息插座 | 1.名称：语音插座(面板) 2.安装形式：底边距地0.3m安装 | 个 | 11
157 | 030411006006 | 接线盒 | 1.名称:钢制开关、插座盒 2.规格:86型 3.安装形式:暗装 | 个 | 109
158 | 030413002008 | 凿（压）槽 | 1.名称:混凝土刨沟槽 2.规格:DN20 3.修复 | m | 381.5
159 | 030502019001 | 双绞线缆测试 | 1.名称：双绞线缆测试 | 点 | 109
160 | 03B003 | 综合布线系统调试 | 1.名称：综合布线系统调试 2.其他：施工单位需按建设单位要求在弱电工程竣工验收和移交时提供相关验收资料和相关检测测试（FLUKE检测等）。请施工单位自行勘探现场，综合考虑报价。 | 系统 | 1
五层-行知楼电气系统
161 | 030404017018 | 配电箱 | 1.名称：成套配电箱 2.型号规格：5AP1 3.安装方式:挂墙暗装 4.其他:柜内元器件详见设计，包括防雷、接地、端子板外部接线等 | 台 | 1
162 | 030404017019 | 配电箱 | 1.名称：成套配电箱 2.型号规格：5AP2 3.安装方式:挂墙暗装 4.其他:柜内元器件详见设计，包括防雷、接地、端子板外部接线等 | 台 | 1
163 | 030404017020 | 配电箱 | 1.名称：成套配电箱 2.型号规格：5AP3 3.安装方式:挂墙暗装 4.其他:柜内元器件详见设计，包括防雷、接地、端子板外部接线等 | 台 | 1
164 | 030404017021 | 配电箱 | 1.名称：成套配电箱 2.型号规格：5AP4 3.安装方式:挂墙暗装 4.其他:柜内元器件详见设计，包括防雷、接地、端子板外部接线等 | 台 | 1
165 | 030404017022 | 配电箱 | 1.名称：成套配电箱 2.型号规格：5AP5 3.安装方式:挂墙暗装 4.其他:柜内元器件详见设计，包括防雷、接地、端子板外部接线等 | 台 | 1
166 | 030404017023 | 配电箱 | 1.名称：成套配电箱 2.型号规格：5AP6 3.安装方式:挂墙暗装 4.其他:柜内元器件详见设计，包括防雷、接地、端子板外部接线等 | 台 | 1
167 | 030404017024 | 配电箱 | 1.名称：成套配电箱 2.型号规格：5AP7 3.安装方式:挂墙暗装 4.其他:柜内元器件详见设计，包括防雷、接地、端子板外部接线等 | 台 | 1
168 | 030404017025 | 配电箱 | 1.名称：成套配电箱 2.型号规格：5AP8 3.安装方式:挂墙暗装 4.其他:柜内元器件详见设计，包括防雷、接地、端子板外部接线等 | 台 | 1
169 | 030404017026 | 配电箱改造 | 1.名称：5AP11原有配电箱内元器件新增 2.型号规格：5AP11 3.安装方式:落地式安装 4.其他:柜内元器件详见设计 | 台 | 1
170 | 030404017027 | 配电箱改造 | 1.名称： 5AK1原有配电箱内元器件新增 3.安装方式:落地式安装 4.其他:柜内元器件详见设计 | 台 | 1
171 | 030404017028 | 配电箱改造 | 1.名称：5AL1原有配电箱内元器件新增 2.型号规格：5AL1 3.安装方式:挂墙暗装 4.其他:柜内元器件详见设计 | 台 | 1
172 | 030404017029 | 配电箱 | 1.名称：开水机插座箱 3.安装方式:底边距地1.5米 | 台 | 1
173 | 030411003006 | 桥架利旧 | 1.名称：金属线槽（利旧） 2.规格：400*150 3.接地：含接地、盖板、挡板及防火封堵等 | m | 65.99
174 | 030413001007 | 铁构件 | 1.名称：桥架支撑架 2.材质：型钢 3.规格：综合 | kg | 247.94
175 | 031201003007 | 金属结构刷油 | 1.除锈级别:支架除锈 2.油漆品种、涂刷遍数:刷红丹防锈漆二道，调和漆二道 | kg | 101.18
176 | 030411001025 | 配管 | 1.名称:热镀锌钢管 2.规格:SC80 3.配置形式:砖、混凝土结构明配 4.接地要求:钢管接地 | m | 1.02
177 | 030411001026 | 配管 | 1.名称:热镀锌钢管 2.规格:SC80 3.配置形式:砖、混凝土结构暗配 4.接地要求:钢管接地 | m | 2.02
178 | 030411001027 | 配管 | 1.名称:热镀锌钢管 2.规格:SC50 3.配置形式:砖、混凝土结构明配 4.接地要求:钢管接地 | m | 8.75
179 | 030411001028 | 配管 | 1.名称:热镀锌钢管 2.规格:SC50 3.配置形式:砖、混凝土结构暗配 4.接地要求:钢管接地 | m | 6.06
180 | 030411001029 | 配管 | 1.名称:热镀锌钢管 2.规格:SC32 3.配置形式:砖、混凝土结构明配 4.接地要求:钢管接地 | m | 8.65
181 | 030411001030 | 配管 | 1.名称:热镀锌钢管 2.规格:SC32 3.配置形式:砖、混凝土结构暗配 4.接地要求:钢管接地 | m | 8.08
182 | 030411001031 | 配管 | 1.名称:热镀锌钢管 2.规格:SC20 3.配置形式:砖、混凝土结构明配 4.接地要求:钢管接地 | m | 50.09
183 | 030411001032 | 配管 | 1.名称:热镀锌钢管 2.规格:SC20 3.配置形式:砖、混凝土结构暗配 4.接地要求:钢管接地 | m | 2.6
184 | 030411001033 | 配管 | 1.名称:套接紧定式镀锌钢管 2.规格:KBG20 3.配置形式:砖、混凝土结构明配 4.接地要求:钢管接地 | m | 695.43
185 | 030411001034 | 配管 | 1.名称:套接紧定式镀锌钢管 2.规格:KBG20 3.配置形式:砖、混凝土结构暗配 4.接地要求:钢管接地 | m | 65.2
186 | 030411001035 | 配管 | 1.名称:套接紧定式镀锌钢管 2.规格:KBG25 3.配置形式:砖、混凝土结构明配 4.接地要求:钢管接地 | m | 1060
187 | 030411001036 | 配管 | 1.名称:套接紧定式镀锌钢管 2.规格:KBG25 3.配置形式:砖、混凝土结构暗配 4.接地要求:钢管接地 | m | 422.8
188 | 030411001037 | 配管 | 1.名称:套接紧定式镀锌钢管 2.规格:KBG32 3.配置形式:砖、混凝土结构明配 4.接地要求:钢管接地 | m | 12.32
189 | 030411001038 | 配管 | 1.名称:套接紧定式镀锌钢管 2.规格:KBG32 3.配置形式:砖、混凝土结构暗配 4.接地要求:钢管接地 | m | 2.4
190 | 031201003008 | 金属结构刷油 | 1.除锈级别:支架除锈 2.油漆品种、涂刷遍数:刷红丹防锈漆二道，调和漆二道 | kg | 146.76
191 | 030411004031 | 配线 | 1.名称：铜芯塑料绝缘线 2.规格、型号：WDZB1-BYJ-70 3.配线形式:管内穿线 | m | 12.14
192 | 030411004032 | 配线 | 1.名称：铜芯塑料绝缘线 2.规格、型号：WDZB1-BYJ-70 3.配线形式:线槽配线 | m | 82.47
193 | 030411004033 | 配线 | 1.名称：铜芯塑料绝缘线 2.规格、型号：WDZB1-BYJ-35 3.配线形式:管内穿线 | m | 3.04
194 | 030411004034 | 配线 | 1.名称：铜芯塑料绝缘线 2.规格、型号：WDZB1-BYJ-35 3.配线形式:线槽配线 | m | 20.62
195 | 030411004035 | 配线 | 1.名称：铜芯塑料绝缘线 2.规格、型号：WDZB1-BYJ-25 3.配线形式:管内穿线 | m | 26.39
196 | 030411004036 | 配线 | 1.名称：铜芯塑料绝缘线 2.规格、型号：WDZB1-BYJ-25 3.配线形式:线槽配线 | m | 133.62
197 | 030411004037 | 配线 | 1.名称：铜芯塑料绝缘线 2.规格、型号：WDZB1-BYJ-16 3.配线形式:管内穿线 | m | 68.79
198 | 030411004038 | 配线 | 1.名称：铜芯塑料绝缘线 2.规格、型号：WDZB1-BYJ-16 3.配线形式:线槽配线 | m | 492.55
199 | 030411004039 | 配线 | 1.名称：铜芯塑料绝缘线 2.规格、型号：WDZB1-BYJ-6 3.配线形式:管内穿线 | m | 957.99
200 | 030411004040 | 配线 | 1.名称：铜芯塑料绝缘线 2.规格、型号：WDZB1-BYJ-6 3.配线形式:线槽配线 | m | 2967.11
201 | 030411004041 | 配线 | 1.名称：铜芯塑料绝缘线 2.规格、型号：WDZB1-BYJR-6 3.配线形式:管内穿线 | m | 211.54
202 | 030411004042 | 配线 | 1.名称：铜芯塑料绝缘线 2.规格、型号：WDZB1-BYJR-6 3.配线形式:线槽配线 | m | 577.13
203 | 030411004043 | 配线 | 1.名称：铜芯塑料绝缘线 2.规格、型号：WDZB1-BYJ-4 3.配线形式:管内穿线 | m | 2745.61
204 | 030411004044 | 配线 | 1.名称：铜芯塑料绝缘线 2.规格、型号：WDZB1-BYJ-4 3.配线形式:线槽配线 | m | 33.24
205 | 030411004045 | 配线 | 1.名称：铜芯塑料绝缘线 2.规格、型号：WDZB1-BYJR-4 3.配线形式:管内穿线 | m | 1372.8
206 | 030411004046 | 配线 | 1.名称：铜芯塑料绝缘线 2.规格、型号：WDZB1-BYJR-4 3.配线形式:线槽配线 | m | 16.62
207 | 030411004047 | 配线 | 1.名称：铜芯塑料绝缘线 2.规格、型号：WDZB1-BYJ-2.5 3.配线形式:管内穿线 | m | 1768.53
208 | 030411004048 | 配线 | 1.名称:铜芯塑料绝缘线 2.规格、型号:WDZB1-BYJ-2.5 3.配线形式:线槽配线 | m | 1114.17
209 | 030411004049 | 配线 | 1.名称：铜芯塑料绝缘线 2.规格、型号:WDZB1-BYJR-2.5 3.配线形式:管内穿线 | m | 802.74
210 | 030411004050 | 配线 | 1.名称:铜芯塑料绝缘线 2.规格、型号:WDZB-BYJR-2.5 3.配线形式:线槽配线 | m | 469.04
211 | 030404034009 | 照明开关 | 1.名称:单联单控暗宽板开关 2.规格:250V,10A 3.安装方式:暗装 | 个 | 4
212 | 030404034010 | 照明开关 | 1.名称:双联单控暗宽板开关 2.规格:250V,10A 3.安装方式:暗装 | 个 | 8
213 | 030404034011 | 照明开关 | 1.名称:四联单控暗宽板开关 2.规格:250V,10A 3.安装方式:暗装 | 个 | 3
214 | 030404034012 | 照明开关 | 1.名称:双联双控暗宽板开关 2.规格:250V,10A 3.安装方式:暗装 | 个 | 2
215 | 030404035008 | 插座 | 1.名称:单相两极+三极安全型插座 2.规格:250V 10A 3.安装方式:暗装 | 个 | 108
216 | 030404035009 | 插座 | 1.名称:单相两极+三极安全型插座 （柜式空调插座） 2.规格:250V 10A 3.安装方式:暗装 | 个 | 10
217 | 030404035010 | 插座 | 1.名称:单相两极+三极安全型插座 （壁挂式空调插座） 2.规格:250V 10A 3.安装方式:暗装 | 个 | 1
218 | 030404035011 | 插座 | 1.名称:单相两极+三极安全型插座 （吊顶内预留插座） 2.规格:250V 10A 3.安装方式:通道吊顶里面 | 个 | 8
219 | 030412005006 | 荧光灯 | 1.名称:LED平板灯 2.型号、规格:600*600 3.安装形式: 吸顶安装 4.未尽事宜详见设计文件、招标文件、选型表及相关规范(标准) | 套 | 50
220 | 030412005007 | 荧光灯 | 1.名称:LED长条灯 2.型号、规格:1200*300 3.安装形式: 杆吊距地3.2m 4.未尽事宜详见设计文件、招标文件、选型表及相关规范(标准) | 套 | 84
221 | 030412005008 | 荧光灯 | 1.名称:应急灯平板灯 2.型号、规格:600*600 3.安装形式: 吸顶安装 4.未尽事宜详见设计文件、招标文件、选型表及相关规范(标准) | 套 | 5
222 | 030411006007 | 接线盒 | 1.名称:钢制开关、插座盒 2.规格:86型 3.安装形式:暗装 | 个 | 144
223 | 030411006008 | 接线盒 | 1.名称:钢制接线盒 2.规格:86型 3.安装形式:暗装 | 个 | 139
224 | 030413002009 | 凿（压）槽 | 1.名称:混凝土刨沟槽 2.规格:DN20 3.修复 | m | 67.8
225 | 030413002010 | 凿（压）槽 | 1.名称:混凝土刨沟槽 2.规格:DN25/DN32 3.修复 | m | 433.28
226 | 030413002011 | 凿（压）槽 | 1.名称:混凝土刨沟槽 2.规格:DN50 3.修复 | m | 6.06
227 | 030413002012 | 凿（压）槽 | 1.名称:混凝土刨沟槽 2.规格:DN80 3.修复 | m | 2.02
228 | 030414002003 | 送配电装置系统 | 1.名称:送配电装置系统调试 2.电压等级（kV）:1kV以下交流供电(综合) | 系统 | 8
五层-行知楼给排水系统
229 | 031001006003 | 塑料管 | 1.名称：室内PPR冷水给水管 2.规格：DN25 3.安装方式：热熔连接 4.含管件制作安装 5.管道水压试验，消毒、冲洗 | m | 48.58
230 | 031001006004 | 塑料管 | 1.名称：室内PPR冷水给水管 2.规格：DN32 3.安装方式：热熔连接 4.含管件制作安装 5.管道水压试验，消毒、冲洗 | m | 31.03
231 | 031001006005 | 塑料管 | 1.名称：室内UPVC排水管 2.规格：De50 3.连接方式：粘接 4.含管件制作安装 5.含灌水通球试验 | m | 36.81
232 | 031004004002 | 洗涤盆 | 1.洗涤盆安装，不含角型阀、立式水嘴 | 组 | 10
233 | 031004014002 | 给、排水附（配）件 | 1.名称：圆形地漏 2.规格：DN50 | 个 | 9
五层-行知楼弱电系统
234 | 030502010005 | 配线架 | 1.名称:配线架 2.参数:48口 | 个 | 3
235 | 030502010006 | 配线架 | 1.名称:光纤配线架 2.参数:12口 | 个 | 1
236 | 030502009003 | 跳线 | 1.名称:成品跳线安装 | 条 | 105
237 | 030411003007 | 桥架 | 1.名称：弱电桥架 2.规格：200*100 3.接地：含接地、盖板、挡板及防火封堵等 | m | 52.95
238 | 030413001008 | 铁构件 | 1.名称：桥架支撑架 2.材质：型钢 3.规格：综合 4.其他：含支架防腐刷漆 | kg | 81.19
239 | 030411001039 | 配管 | 1.名称:紧定式镀锌钢管 2.规格:JDG20 3.配置形式:砖、混凝土结构暗配 4.接地要求:钢管接地 | m | 367.5
240 | 030411001040 | 配管 | 1.名称:紧定式镀锌钢管 2.规格:JDG20 3.配置形式:砖、混凝土结构明配 4.接地要求:钢管接地 | m | 1362.91
241 | 030413001009 | 铁构件 | 1.名称:一般铁构件制作安装 | kg | 107.67
242 | 031201003009 | 金属结构刷油 | 1.除锈级别:支架除锈 2.油漆品种、涂刷遍数:刷红丹防锈漆二道，调和漆二道 | kg | 107.67
243 | 030502005005 | 双绞线缆 | 1.名称：六类双绞线 2.规格：Cat6.UTP 3.敷设方式：管内穿线 | m | 1730.41
244 | 030502005006 | 双绞线缆 | 1.名称：六类双绞线 2.规格：Cat6.UTP 3.敷设方式：桥架穿线 | m | 3172.91
245 | 030502007001 | 光缆 | 1.室内6芯单模光缆 | m | 57.39
246 | 030502012009 | 信息插座 | 1.名称：网络插座(模块) 2.安装形式：底边距地0.3m安装 | 个 | 95
247 | 030502012010 | 信息插座 | 1.名称：网络插座(面板) 2.安装形式：底边距地0.3m安装 | 个 | 95
248 | 030502012011 | 信息插座 | 1.名称：语音插座(模块) 2.安装形式：底边距地0.3m安装 | 个 | 10
249 | 030502012012 | 信息插座 | 1.名称：语音插座(面板) 2.安装形式：底边距地0.3m安装 | 个 | 10
250 | 030411006009 | 接线盒 | 1.名称:钢制开关、插座盒 2.规格:86型 3.安装形式:暗装 | 个 | 105
251 | 030413002013 | 凿（压）槽 | 1.名称:混凝土刨沟槽 2.规格:DN20 3.修复 | m | 367.5
252 | 030502019002 | 双绞线缆测试 | 1.名称：双绞线缆测试 | 点 | 105
253 | 03B004 | 综合布线系统调试 | 1.名称：综合布线系统调试 2.其他：施工单位需按建设单位要求在弱电工程竣工验收和移交时提供相关验收资料和相关检测测试（FLUKE检测等）。请施工单位自行勘探现场，综合考虑报价。 | 系统 | 1
六层-行知楼电气系统
254 | 030404017030 | 配电箱 | 1.名称：成套配电箱 2.型号规格：6AP1 3.安装方式:挂墙暗装 4.其他:柜内元器件详见设计，包括防雷、接地、端子板外部接线等 | 台 | 1
255 | 030404017031 | 配电箱 | 1.名称：成套配电箱 2.型号规格：6AP2 3.安装方式:挂墙暗装 4.其他:柜内元器件详见设计，包括防雷、接地、端子板外部接线等 | 台 | 1
256 | 030404017032 | 配电箱 | 1.名称：成套配电箱 2.型号规格：6AP3 3.安装方式:挂墙暗装 4.其他:柜内元器件详见设计，包括防雷、接地、端子板外部接线等 | 台 | 1
257 | 030404017033 | 配电箱 | 1.名称：成套配电箱 2.型号规格：6AP4 3.安装方式:挂墙暗装 4.其他:柜内元器件详见设计，包括防雷、接地、端子板外部接线等 | 台 | 1
258 | 030404017034 | 配电箱 | 1.名称：成套配电箱 2.型号规格：6AP5 3.安装方式:挂墙暗装 4.其他:柜内元器件详见设计，包括防雷、接地、端子板外部接线等 | 台 | 1
259 | 030404017035 | 配电箱 | 1.名称：成套配电箱 2.型号规格：6AP6 3.安装方式:挂墙暗装 4.其他:柜内元器件详见设计，包括防雷、接地、端子板外部接线等 | 台 | 1
260 | 030404017036 | 配电箱 | 1.名称：成套配电箱 2.型号规格：6AP7 3.安装方式:挂墙暗装 4.其他:柜内元器件详见设计，包括防雷、接地、端子板外部接线等 | 台 | 1
261 | 030404017037 | 配电箱 | 1.名称：成套配电箱 2.型号规格：6AP8 3.安装方式:挂墙暗装 4.其他:柜内元器件详见设计，包括防雷、接地、端子板外部接线等 | 台 | 1
262 | 030404017038 | 配电箱 | 1.名称：成套配电箱 2.型号规格：6AP9 3.安装方式:挂墙暗装 4.其他:柜内元器件详见设计，包括防雷、接地、端子板外部接线等 | 台 | 1
263 | 030404017039 | 配电箱改造 | 1.名称：6AP11原有配电箱内元器件新增 2.型号规格：6AP11 3.安装方式:落地式安装 4.其他:柜内元器件详见设计 | 台 | 1
264 | 030404017040 | 配电箱改造 | 1.名称： 6AK1原有配电箱内元器件新增 3.安装方式:落地式安装 4.其他:柜内元器件详见设计 | 台 | 1
265 | 030404017041 | 配电箱改造 | 1.名称：6AL1原有配电箱内元器件新增 2.型号规格：6AL1 3.安装方式:挂墙暗装 4.其他:柜内元器件详见设计 | 台 | 1
266 | 030404017042 | 配电箱 | 1.名称：开水机插座箱 3.安装方式:底边距地1.5米 | 台 | 1
267 | 030411003008 | 桥架利旧 | 1.名称：金属线槽（利旧） 2.规格：400*150 3.接地：含接地、盖板、挡板及防火封堵等 | m | 66.07
268 | 030413001010 | 铁构件 | 1.名称：桥架支撑架 2.材质：型钢 3.规格：综合 | kg | 234.79
269 | 031201003010 | 金属结构刷油 | 1.除锈级别:支架除锈 2.油漆品种、涂刷遍数:刷红丹防锈漆二道，调和漆二道 | kg | 101.31
270 | 030411001041 | 配管 | 1.名称:热镀锌钢管 2.规格:SC80 3.配置形式:砖、混凝土结构明配 4.接地要求:钢管接地 | m | 3.24
271 | 030411001042 | 配管 | 1.名称:热镀锌钢管 2.规格:SC80 3.配置形式:砖、混凝土结构暗配 4.接地要求:钢管接地 | m | 2.02
272 | 030411001043 | 配管 | 1.名称:热镀锌钢管 2.规格:SC50 3.配置形式:砖、混凝土结构明配 4.接地要求:钢管接地 | m | 6.51
273 | 030411001044 | 配管 | 1.名称:热镀锌钢管 2.规格:SC50 3.配置形式:砖、混凝土结构暗配 4.接地要求:钢管接地 | m | 4.04
274 | 030411001045 | 配管 | 1.名称:热镀锌钢管 2.规格:SC32 3.配置形式:砖、混凝土结构明配 4.接地要求:钢管接地 | m | 12.53
275 | 030411001046 | 配管 | 1.名称:热镀锌钢管 2.规格:SC32 3.配置形式:砖、混凝土结构暗配 4.接地要求:钢管接地 | m | 12.12
276 | 030411001047 | 配管 | 1.名称:热镀锌钢管 2.规格:SC20 3.配置形式:砖、混凝土结构明配 4.接地要求:钢管接地 | m | 50.09
277 | 030411001048 | 配管 | 1.名称:热镀锌钢管 2.规格:SC20 3.配置形式:砖、混凝土结构暗配 4.接地要求:钢管接地 | m | 2.6
278 | 030411001049 | 配管 | 1.名称:套接紧定式镀锌钢管 2.规格:KBG20 3.配置形式:砖、混凝土结构明配 4.接地要求:钢管接地 | m | 543.34
279 | 030411001050 | 配管 | 1.名称:套接紧定式镀锌钢管 2.规格:KBG20 3.配置形式:砖、混凝土结构暗配 4.接地要求:钢管接地 | m | 62.6
280 | 030411001051 | 配管 | 1.名称:套接紧定式镀锌钢管 2.规格:KBG25 3.配置形式:砖、混凝土结构明配 4.接地要求:钢管接地 | m | 1061.62
281 | 030411001052 | 配管 | 1.名称:套接紧定式镀锌钢管 2.规格:KBG25 3.配置形式:砖、混凝土结构暗配 4.接地要求:钢管接地 | m | 451.2
282 | 030411001053 | 配管 | 1.名称:套接紧定式镀锌钢管 2.规格:KBG32 3.配置形式:砖、混凝土结构明配 4.接地要求:钢管接地 | m | 12.32
283 | 030411001054 | 配管 | 1.名称:套接紧定式镀锌钢管 2.规格:KBG32 3.配置形式:砖、混凝土结构暗配 4.接地要求:钢管接地 | m | 2.4
284 | 031201003011 | 金属结构刷油 | 1.除锈级别:支架除锈 2.油漆品种、涂刷遍数:刷红丹防锈漆二道，调和漆二道 | kg | 133.48
285 | 030411004051 | 配线 | 1.名称：铜芯塑料绝缘线 2.规格、型号：WDZB1-BYJ-70 3.配线形式:管内穿线 | m | 26.7
286 | 030411004052 | 配线 | 1.名称：铜芯塑料绝缘线 2.规格、型号：WDZB1-BYJ-70 3.配线形式:线槽配线 | m | 82.71
287 | 030411004053 | 配线 | 1.名称：铜芯塑料绝缘线 2.规格、型号：WDZB1-BYJ-35 3.配线形式:管内穿线 | m | 6.67
288 | 030411004054 | 配线 | 1.名称：铜芯塑料绝缘线 2.规格、型号：WDZB1-BYJ-35 3.配线形式:线槽配线 | m | 20.67
289 | 030411004055 | 配线 | 1.名称：铜芯塑料绝缘线 2.规格、型号：WDZB1-BYJ-25 3.配线形式:管内穿线 | m | 26.58
290 | 030411004056 | 配线 | 1.名称：铜芯塑料绝缘线 2.规格、型号：WDZB1-BYJ-25 3.配线形式:线槽配线 | m | 133.89
291 | 030411004057 | 配线 | 1.名称：铜芯塑料绝缘线 2.规格、型号：WDZB1-BYJ-16 3.配线形式:管内穿线 | m | 40.28
292 | 030411004058 | 配线 | 1.名称：铜芯塑料绝缘线 2.规格、型号：WDZB1-BYJ-16 3.配线形式:线槽配线 | m | 264.84
293 | 030411004059 | 配线 | 1.名称：铜芯塑料绝缘线 2.规格、型号：WDZB1-BYJ-6 3.配线形式:管内穿线 | m | 975.76
294 | 030411004060 | 配线 | 1.名称：铜芯塑料绝缘线 2.规格、型号：WDZB1-BYJ-6 3.配线形式:线槽配线 | m | 3518.81
295 | 030411004061 | 配线 | 1.名称：铜芯塑料绝缘线 2.规格、型号：WDZB1-BYJR-6 3.配线形式:管内穿线 | m | 202.56
296 | 030411004062 | 配线 | 1.名称：铜芯塑料绝缘线 2.规格、型号：WDZB1-BYJR-6 3.配线形式:线槽配线 | m | 583.71
297 | 030411004063 | 配线 | 1.名称：铜芯塑料绝缘线 2.规格、型号：WDZB1-BYJ-4 3.配线形式:管内穿线 | m | 2802.26
298 | 030411004064 | 配线 | 1.名称：铜芯塑料绝缘线 2.规格、型号：WDZB1-BYJ-4 3.配线形式:线槽配线 | m | 25.47
299 | 030411004065 | 配线 | 1.名称：铜芯塑料绝缘线 2.规格、型号：WDZB1-BYJR-4 3.配线形式:管内穿线 | m | 1401.13
300 | 030411004066 | 配线 | 1.名称：铜芯塑料绝缘线 2.规格、型号：WDZB1-BYJR-4 3.配线形式:线槽配线 | m | 12.74
301 | 030411004067 | 配线 | 1.名称：铜芯塑料绝缘线 2.规格、型号：WDZB1-BYJ-2.5 3.配线形式:管内穿线 | m | 1485.14
302 | 030411004068 | 配线 | 1.名称:铜芯塑料绝缘线 2.规格、型号:WDZB1-BYJ-2.5 3.配线形式:线槽配线 | m | 1104.86
303 | 030411004069 | 配线 | 1.名称：铜芯塑料绝缘线 2.规格、型号:WDZB1-BYJR-2.5 3.配线形式:管内穿线 | m | 665.56
304 | 030411004070 | 配线 | 1.名称:铜芯塑料绝缘线 2.规格、型号:WDZB-BYJR-2.5 3.配线形式:线槽配线 | m | 464.39
305 | 030404034013 | 照明开关 | 1.名称:单联单控暗宽板开关 2.规格:250V,10A 3.安装方式:暗装 | 个 | 3
306 | 030404034014 | 照明开关 | 1.名称:双联单控暗宽板开关 2.规格:250V,10A 3.安装方式:暗装 | 个 | 11
307 | 030404034015 | 照明开关 | 1.名称:四联单控暗宽板开关 2.规格:250V,10A 3.安装方式:暗装 | 个 | 2
308 | 030404034016 | 照明开关 | 1.名称:双联双控暗宽板开关 2.规格:250V,10A 3.安装方式:暗装 | 个 | 2
309 | 030404035012 | 插座 | 1.名称:单相两极+三极安全型插座 2.规格:250V 10A 3.安装方式:暗装 | 个 | 114
310 | 030404035013 | 插座 | 1.名称:单相两极+三极安全型插座 （柜式空调插座） 2.规格:250V 10A 3.安装方式:暗装 | 个 | 12
311 | 030404035014 | 插座 | 1.名称:单相两极+三极安全型插座 （壁挂式空调插座） 2.规格:250V 10A 3.安装方式:暗装 | 个 | 1
312 | 030404035015 | 插座 | 1.名称:单相两极+三极安全型插座 （吊顶内预留插座） 2.规格:250V 10A 3.安装方式:通道吊顶里面 | 个 | 8
313 | 030412005009 | 荧光灯 | 1.名称:LED平板灯 2.型号、规格:600*600 3.安装形式: 吸顶安装 4.未尽事宜详见设计文件、招标文件、选型表及相关规范(标准) | 套 | 116
314 | 030412005010 | 荧光灯 | 1.名称:应急灯平板灯 2.型号、规格:600*600 3.安装形式: 吸顶安装 4.未尽事宜详见设计文件、招标文件、选型表及相关规范(标准) | 套 | 5
315 | 030411006010 | 接线盒 | 1.名称:钢制开关、插座盒 2.规格:86型 3.安装形式:暗装 | 个 | 153
316 | 030411006011 | 接线盒 | 1.名称:钢制接线盒 2.规格:86型 3.安装形式:暗装 | 个 | 121
317 | 030413002014 | 凿（压）槽 | 1.名称:混凝土刨沟槽 2.规格:DN20 3.修复 | m | 65.2
318 | 030413002015 | 凿（压）槽 | 1.名称:混凝土刨沟槽 2.规格:DN25/DN32 3.修复 | m | 465.72
319 | 030413002016 | 凿（压）槽 | 1.名称:混凝土刨沟槽 2.规格:DN50 3.修复 | m | 4.04
320 | 030413002017 | 凿（压）槽 | 1.名称:混凝土刨沟槽 2.规格:DN80 3.修复 | m | 2.02
321 | 030414002004 | 送配电装置系统 | 1.名称:送配电装置系统调试 2.电压等级（kV）:1kV以下交流供电(综合) | 系统 | 9
六层-行知楼给排水系统
322 | 031001006006 | 塑料管 | 1.名称：室内PPR冷水给水管 2.规格：DN25 3.安装方式：热熔连接 4.含管件制作安装 5.管道水压试验，消毒、冲洗 | m | 61.27
323 | 031001006007 | 塑料管 | 1.名称：室内PPR冷水给水管 2.规格：DN32 3.安装方式：热熔连接 4.含管件制作安装 5.管道水压试验，消毒、冲洗 | m | 30.5
324 | 031001006008 | 塑料管 | 1.名称：室内UPVC排水管 2.规格：De50 3.连接方式：粘接 4.含管件制作安装 5.含灌水通球试验 | m | 43.21
325 | 031004004003 | 洗涤盆 | 1.洗涤盆安装，不含角型阀、立式水嘴 | 组 | 12
326 | 031004014003 | 给、排水附（配）件 | 1.名称：圆形地漏 2.规格：DN50 | 个 | 11
六层-行知楼弱电系统
327 | 030502010007 | 配线架 | 1.名称:配线架 2.参数:48口 | 个 | 3
328 | 030502010008 | 配线架 | 1.名称:光纤配线架 2.参数:12口 | 个 | 1
329 | 030502009004 | 跳线 | 1.名称:成品跳线安装 | 条 | 111
330 | 030411003009 | 桥架 | 1.名称：弱电桥架 2.规格：200*100 3.接地：含接地、盖板、挡板及防火封堵等 | m | 53
331 | 030413001011 | 铁构件 | 1.名称：桥架支撑架 2.材质：型钢 3.规格：综合 4.其他：含支架防腐刷漆 | kg | 81.27
332 | 030411001055 | 配管 | 1.名称:紧定式镀锌钢管 2.规格:JDG20 3.配置形式:砖、混凝土结构暗配 4.接地要求:钢管接地 | m | 388.5
333 | 030411001056 | 配管 | 1.名称:紧定式镀锌钢管 2.规格:JDG20 3.配置形式:砖、混凝土结构明配 4.接地要求:钢管接地 | m | 1371.15
334 | 030413001012 | 铁构件 | 1.名称:一般铁构件制作安装 | kg | 108.32
335 | 031201003012 | 金属结构刷油 | 1.除锈级别:支架除锈 2.油漆品种、涂刷遍数:刷红丹防锈漆二道，调和漆二道 | kg | 108.32
336 | 030502005007 | 双绞线缆 | 1.名称：六类双绞线 2.规格：Cat6.UTP 3.敷设方式：管内穿线 | m | 1759.65
337 | 030502005008 | 双绞线缆 | 1.名称：六类双绞线 2.规格：Cat6.UTP 3.敷设方式：桥架穿线 | m | 3557.46
338 | 030502012013 | 信息插座 | 1.名称：网络插座(模块) 2.安装形式：底边距地0.3m安装 | 个 | 100
339 | 030502012014 | 信息插座 | 1.名称：网络插座(面板) 2.安装形式：底边距地0.3m安装 | 个 | 100
340 | 030502012015 | 信息插座 | 1.名称：语音插座(模块) 2.安装形式：底边距地0.3m安装 | 个 | 11
341 | 030502012016 | 信息插座 | 1.名称：语音插座(面板) 2.安装形式：底边距地0.3m安装 | 个 | 11
342 | 030411006012 | 接线盒 | 1.名称:钢制开关、插座盒 2.规格:86型 3.安装形式:暗装 | 个 | 111
343 | 030413002018 | 凿（压）槽 | 1.名称:混凝土刨沟槽 2.规格:DN20 3.修复 | m | 388.5
344 | 030502019003 | 双绞线缆测试 | 1.名称：双绞线缆测试 | 点 | 111
345 | 03B005 | 综合布线系统调试 | 1.名称：综合布线系统调试 2.其他：施工单位需按建设单位要求在弱电工程竣工验收和移交时提供相关验收资料和相关检测测试（FLUKE检测等）。请施工单位自行勘探现场，综合考虑报价。 | 系统 | 1
合 计

## 表1-3-B 组织措施项目清单及计价表【行知楼安装】
施工组织措施项目清单与计价表
工程名称：中国计量大学东校区行知楼修缮工程
单位工程及专业工程名称：单项工程-行知楼安装 |  |  | 第 1 页 共 1 页
序号 | 项目名称 | 计算基础 | 费率(%) | 金额(元)
1 | 提前竣工增加费
2 | 二次搬运费
3 | 冬雨季施工增加费
4 | 行车、行人干扰增加费
合 计

## 表1-3-C 技术措施项目清单及计价表【行知楼安装】
表1-3-C 技术措施项目清单及计价表
工程名称：中国计量大学东校区行知楼修缮工程
单位工程及专业工程名称：单项工程-行知楼安装 | [7 empty] | 第 1 页 共 1 页
序号 | 项目编码 | 项目名称 | 项目特征描述 | 计量单位 | 工程量 | 综合单价(元) | 金额(元) | 其中 |  |  | 备注
[8 empty] | 人工费 | 机械费 | 管理费
[请输入分部名称]
1 | 031301017001 | 脚手架搭拆 | 脚手架搭拆费 | 项 | 1
合 计