## 招标工程量清单封面
| 中国计量大学东校区电力改造工程 |  |  | 工程
招标工程量清单
招 标 人：
(单位盖章)
造价咨询人：
(单位盖章)
年 月 日

## 招标工程量清单扉页
|  | 中国计量大学东校区电力改造工程 |  | 工程
招标工程量清单
招 标 人： |  |  | 造价咨询人：
| (单位盖章) |  |  |  | (单位盖章)
法定代表人 或其授权人： |  |  | 法定代表人 或其授权人：
| (签字或盖章) |  |  |  | (签字或盖章)
编 制 人： |  |  | 复 核 人：
| (造价工程师签字盖专用章) |  |  |  | (造价工程师签字盖专用章)
编 制 时 间： | 年 月 日 |  | 复 核 时 间： |  | 年 月 日

## 表1-1-2 单位工程报价汇总表【配电房更新】
单位工程报价汇总表
工程名称：中国计量大学东校区电力改造工程
单位工程名称：配电房更新 |  |  | 单位：元
序号 | 汇 总 内 容 | (东教学区10kV高压配电房) |  | (东生活区综合楼配电房)
|  | 清单控制价汇总 |  | 清单控制价汇总
一 | 分部分项工程量清单
二 | 措施项目清单（1+2）
1 | 组织措施项目清单
2 | 技术措施项目清单
三 | 其他项目清单 | - |  | -
四 | 规费
五 | 税金[（一+二+三+四）*费率] | - |  | -
六 | 总报价（）
合计=
单位工程报价汇总表
工程名称：中国计量大学东校区电力改造工程
单位工程名称：配电房更新 |  |  | 单位：元
金额小计

## 表1-2 分部分项工程量清单与计价表【东教学区10kV高压
表1-2 分部分项工程量清单及计价表( 号清单)
单位工程及专业工程名称：配电房更新-东校区电力改造工程 | [7 empty] | 第 1 页 共 2 页
序号 | 项目编码 | 项目名称 | 项目特征描述 | 计量单位 | 工程量 | 综合单价(元) | 合价(元) | 其中（元） |  |  | 备注
[8 empty] | 人工费 | 机械费 | 管理费
一、 新建材料
1 | 030402017001 | 高压成套配电柜 | 1.名称:高压中置柜 2.型号:PIX550 3.规格:电气元件详见系统图 4.含柜内母线 5.含接地 6.设备基础利用原有槽钢 7.满足设计要求 | 台 | 2
2 | 030402008001 | 互感器 | 1.名称:电流互感器 2.型号:600/600/5 0.5 10/P20 3.满足设计要求 | 台 | 6
3 | 030402008002 | 互感器 | 1.名称:电流互感器 2.型号:200/200/5 0.5 10/P20 3.满足设计要求 | 台 | 6
4 | 030408001001 | 电力电缆 | 1.名称:高压电缆 2.型号:YJV22-8.7/15-3*400mm² 3.材质:铜芯 4.满足设计要求 | m | 400
5 | 030408006001 | 电力电缆头 | 1.名称:10kV冷缩式电缆终端 2.规格:3*400 3.满足设计要求 | 个 | 4
表1-2 分部分项工程量清单及计价表( 号清单)
单位工程及专业工程名称：配电房更新-东校区电力改造工程 | [7 empty] | 第 2 页 共 2 页
序号 | 项目编码 | 项目名称 | 项目特征描述 | 计量单位 | 工程量 | 综合单价(元) | 合价(元) | 其中（元） |  |  | 备注
[8 empty] | 人工费 | 机械费 | 管理费
6 | 030414002001 | 送配电装置系统 | 送配电装置系统调试 10kV以下交流供电负荷隔离开关 | 系统 | 2
7 | 030414002002 | 送配电装置系统 | 送配电装置系统调试 10kV以下交流供电断路器 | 系统 | 2
二、拆除材料
8 | 030402008003 | 互感器 | 拆除电流互感器 400/400/5 0.5 10/P20 | 台 | 6
9 | 030402008004 | 互感器 | 拆除电流互感器 150/150/5 0.5 10/P20 | 台 | 6
10 | 030408001002 | 电力电缆 | 拆除高压电压YJV22-8.7/15-3*240mm² | m | 400
合 计

## 表1-2 分部分项工程量清单与计价表【东生活区综合楼配电房】
表1-2 分部分项工程量清单及计价表( 号清单)
单位工程及专业工程名称：配电房更新-东校区电力改造工程 | [7 empty] | 第 1 页 共 3 页
序号 | 项目编码 | 项目名称 | 项目特征描述 | 计量单位 | 工程量 | 综合单价(元) | 合价(元) | 其中（元） |  |  | 备注
[8 empty] | 人工费 | 机械费 | 管理费
一、 新建材料
1 | 030402017001 | 高压成套配电柜 | 1.名称:高压环网柜 2.型号:RM6 3.规格:电气元件详见系统图 4.含柜内母线 5.含接地 6.满足设计要求 | 台 | 2
2 | 030402008001 | 互感器 | 1.名称:电流互感器 2.型号:400/400/5 0.5 10/P20 3.满足设计要求 | 台 | 6
3 | 030411001001 | 配管 | 1.名称:配管 2.材质:IFB管（4孔）含C25砼包方 3.规格:DN150 4.埋地 5.满足设计要求 | m | 390
4 | 030408001001 | 电力电缆 | 1.名称:高压电缆 2.型号:YJV22-8.7/15-3*185mm² 3.材质:铜芯 4.满足设计要求 | m | 80
5 | 030408006001 | 电力电缆头 | 1.名称:10kV冷缩式电缆终端 2.规格:3*185mm² 3.满足设计要求 | 个 | 4
表1-2 分部分项工程量清单及计价表( 号清单)
单位工程及专业工程名称：配电房更新-东校区电力改造工程 | [7 empty] | 第 2 页 共 3 页
序号 | 项目编码 | 项目名称 | 项目特征描述 | 计量单位 | 工程量 | 综合单价(元) | 合价(元) | 其中（元） |  |  | 备注
[8 empty] | 人工费 | 机械费 | 管理费
6 | 030414002001 | 送配电装置系统 | 送配电装置系统调试 10kV以下交流供电负荷隔离开关 | 系统 | 2
7 | 030414002002 | 送配电装置系统 | 送配电装置系统调试 10kV以下交流供电断路器 | 系统 | 2
8 | 040504001001 | 砌筑井 | 1.名称:2.0mx1.2m电力井 2.垫层、基础材质及厚度:墙垛采用MU10灰砂砖,M5水泥砂浆砌筑,内外壁抹1:2水泥砂浆20厚,内掺5%防水粉 ,砖壁内侧冷底子油一道,热沥青三道。 3.勾缝、抹面要求:当电缆沟深度≥1.5m,电缆沟底部500mm高度范围内墙垛厚度采用370mm 4.盖板材质、规格:盖板采用C30细石混凝土,主筋砼保护层厚度大于20mm。钢筋为φ-HPB300级钢, -HRB400级钢 5.满足设计要求 | 座 | 13
9 | 03B001 | 地面沥青修复 | 1.地面沥青开挖以及修复，130m | 项 | 1
10 | 03B002 | 绿化带修复 | 1.绿化带开挖以及修复，260m | 项 | 1
11 | 030401002001 | 干式变压器 | 1250kVA变压器位移 | 台 | 2
表1-2 分部分项工程量清单及计价表( 号清单)
单位工程及专业工程名称：配电房更新-东生活区综合楼配电房 | [7 empty] | 第 3 页 共 3 页
序号 | 项目编码 | 项目名称 | 项目特征描述 | 计量单位 | 工程量 | 综合单价(元) | 合价(元) | 其中（元） |  |  | 备注
[8 empty] | 人工费 | 机械费 | 管理费
12 | 03B003 | 变压器槽钢基础改造 | 1.变压器槽钢基础改造，2台 | 项 | 1
13 | 03B004 | 高压环网柜RM6基础改造 | 1.高压环网柜RM6基础改造，2台 | 项 | 1
二、拆除材料
14 | 030402017002 | 高压成套配电柜 | 1.名称:低压空柜拆除 | 台 | 2
15 | 030402008002 | 互感器 | 拆除电流互感器 200/200/5 0.5 10/P20 | 台 | 6
16 | 030408001002 | 电力电缆 | 拆除高压电压YJV22-8.7/15-3*120mm² | m | 80
合 计