## 桥梁高架
高架、桥梁养护内容描述
序号 | 项目名称 | 工作内容 | 项目特征
一、巡视检查
1 | 桥梁巡视 | 日常巡查每天不少于2次，及时发现和反映病害 | 检查桥面系、上部结构、下部结构、附属设施的巡视检查，记录巡视检查结果
2 | 定期检查 | 按《城市桥梁养护技术标准》 （CJJ99-2017）定期检查，发现病害及时记录，常规定期检测每年1次 | 5年经验以上专业工程师带队检查桥面系、上部结构、下部结构、附属设施，发现病害问题，确定桥梁的评价等级并记录形成桥梁定期检查报告
3 | 沉降观测 | 对桥梁桥墩或桥梁线形进行观测，频率不少于1次/年 | 采用水准测量的方法，通过布置在桥墩或桥面系上的沉降观测点，获取其高程值，并形成沉降观测记录
4 | 桥梁健康系统(仅三座大桥：复兴大桥、九堡大桥、之江大桥) | 对桥梁健康系统进行维护，每月对健康监测数据进行统计分析，对采集器模块进行检查维修 | 每日日常检查维护，每月经常性检修，每年定期检修1次
二、基础设施-桥面及平侧石
5 | 沥青砼桥面 | 拆除破损路面、涂沥青漆、沥青铺设、清理场地、按技术规程规范保养 | 大面积修补70%，零星修补30% 1、切割路面厚4cm 2、铺设SMA-13沥青混凝土厚4cm、涂沥青漆 3、30km外运废料
6 | 普通人行道板 | 拆除破损部分、人行道铺设、清理场地 | 1、拆除人行道板 2、铺设6cm道板（3cm厚1:2水泥砂浆） 3、30km外运废料
7 | 彩色人行道板 | 拆除破损部分、人行道铺设、清理场地 | 1、拆除人行道板 2、铺设6cm彩色道板（3cm厚1:2水泥砂浆） 3、30km外运废料
8 | 花岗岩人行道板 | 拆除破损部分、人行道铺设、清理场地 | 1、拆除人行道板 2、铺设6cm花岗岩道板（3cm厚1:2水泥砂浆） 3、30km外运废料
9 | 砼人行道 | 拆除破损部分、人行道铺设、清理场地 | 1、拆除4cm厚人行道砼 2、铺设4cmC20 3、30km外运废料
10 | 铺设平侧石 | 拆除破损部分、清理、放线、运料、铺垫层及平、侧石,扫缝、清理 | 1、拆除平侧石 2、37*15*100花岗岩侧石+12*12*100花岗岩平石铺设 3、铺砌3cm厚1:2砂浆垫层 4、30km外运废料
三、基础设施-栏杆
11 | 钢栏杆（型钢结构）维修 | 钢栏杆破损、变形及时修复 | 1、割除损坏部分、钢栏杆制作安装 2、30km外运废料
12 | 花岗岩石栏板维修 | 栏板开裂、破损及时修复 | 1、拆除原栏板、清理基层及表面、拌和砂浆 2、石栏板就位安装 3、30km外运废料
四、基础设施-构件油漆
13 | 钢栏杆油漆 | 局部锈蚀及时除锈油漆，4年以上设施整体油漆每3年不少于1次 | 1、铲除铁锈及老化的油漆，涂刷底漆一度，面漆两度 2、4年以上维修率按3年1次考虑
14 | 防撞墙钢管扶手油漆 | 局部锈蚀及时除锈油漆，4年以上设施整体油漆每3年不少于1次 | 1、铲除铁锈及老化的油漆，涂刷底漆一度，面漆两度 2、4年以上维修率按3年1次考虑
15 | 防撞墙（涂料）及钢筋混凝土锈胀维修 | 钢筋混凝土锈涨及时进行修补，4年以上设施整体涂装每3年不少于1次 | 1、凿除松动部分，刷底环氧冷底子油，混合料配制，修补 2、4年以上维修率按3年1次考虑
五、基础设施-排水设施
16 | 排水系统落水管调换（含集水斗清捞和调换） | 及时更换破损排水系统管道、集水斗和抱箍，清捞疏通管道，保持管道畅通 | 排水管调换：拆除原排水管，疏通管道、放样，打眼钻孔，安装PVC管，接口涂胶封口
17 | 排水系统边窨井清理 | 1、清除雨水口顶面杂物、保持井内无淤积、损坏井盖及时更换 2、清捞、疏通不少于1次/月 | 清除雨水口顶面杂物、清捞、疏通、保持井内清洁、连管畅通、损坏井盖及时更换
六、基础设施-支座
18 | 盆式支座保养 | 1、清除支座周围垃圾、清洁支座、除锈、加油、维修 2、支座清洁保养不少于1次/年 3、4年以上支座油漆每3年不少于1次 | 支座保养：清除支座周围垃圾、清洁支座、除锈油漆
19 | 板式支座保养 | 1、清除支座座周围垃圾、清洁支座、除锈、加油、维修 2、支座清洁保养不少于1次/年 3、4年以上支座油漆每3年不少于1次 | 支座保养：清除支座周围垃圾、清洁支座、除锈油漆
七、基础设施-伸缩缝
20 | 伸缩缝保养 | 1、及时清理伸缩缝内垃圾、杂物 2、伸缩缝清理不少于1次/月 | 清理伸缩缝内垃圾、杂物
21 | 调换橡胶止水带 | 破损止水带及时更换 | 拆除橡胶带、清理、裁料、安装橡胶带
22 | 调换梳型钢伸缩缝 | 破损伸缩缝及时维修更新 | 1、拆除原有伸缩缝 2、浇筑混凝土过渡带 3、安装伸缩缝（包括梳齿、型钢及止水带）
八、基础设施-附属设施
23 | 隔音屏——调换 | 破损隔音屏及时更换 | 拆除、放样、打眼钻孔、立柱更换，玻璃安装，吸音板、下罩板安装
24 | 防抛网——调换 | 破损防抛网及时更换 | 拆除，安装，清理等
九、保洁
25 | 车行道保洁（桥面：含冲洗） | 高架道路机械化清扫和洗扫不少于每日2次，流动保洁不少于每日2次，每周精洗1次 | 1、清扫路面、捡拾垃圾 2、机械清扫频率应不少于14次/周
26 | 人行道保洁（仅复兴大桥、新彭埠大桥、、江东大桥） | 人行道清扫和洗扫不少于每日1次，流动保洁不少于每日1次，每周精洗1次 | 1、清扫路面、捡拾垃圾 2、机械清扫频率应不少于7次/周
27 | 防撞墙保洁 | 防撞墙内侧冲洗、清洁不少于2次/月 | 1、冲洗、清洁 2、擦洗频率应不少于2次/月
28 | 隔音屏保洁 | 1.隔音屏内侧长效保洁:侧壁清洗车机械保洁作业 2.隔音屏内侧深度保洁:机械配合人工清洁、冲洗 | 1、隔音屏内侧长效保洁侧壁清洗车机械保洁作业 2、内侧冲洗频次声屏障内侧冲洗、清洁频率应不少于2次/月 3、外侧冲洗频次1次/季
十、绿化
29 | 绿化挂箱（规格） | 日常修护，定期修剪、补栽、施肥、防虫处理等，绿化修剪不少于2次/年，绿化施肥不少于2次/年 | 1、日常维护、修剪作业、对枯黄、枯死处进行处理 2、对滴箭、供水管、电磁阀、水泵等设备进行检查维修
30 | 绿地植被（三级） | 日常修护，定期修剪、补栽、施肥、防虫处理等，绿化修剪不少于2次/年，绿化施肥不少于2次/年 | 1、根据《杭州市城区公共绿地养护资金管理办法》（杭财基【2011】1049号文） 2、绿地养护为7.5865元/m2(按三级考虑） 3、日常修护、定期修剪、补栽、施肥、防虫处理等
十一、中控值班（以座包干）
31 | 中控值班（仅复兴大桥、九堡大桥、之江大桥、新彭埠大桥、江东大桥） | 24小时监控值班，及时发现和反映问题，并做好资料台账记录 | 中控人员监控值班，及时发现和反映问题，资料台账记录
十二、中控智能化系统（以项包干）
32 | 中控智能化系统（仅复兴大桥、九堡大桥、之江大桥、新彭埠大桥、江东大桥） | 日常保养，故障零星维修,保养、除尘、检查不少于1次/月，定期检修不少于1次/年 | 设备定期检查、维护
十三、供配电系统
33 | 供配电系统（复兴大桥、九堡大桥、之江大桥、文晖大桥、新彭埠大桥、江东大桥） | 1、高压配电零星故障维修，应急处置，保养不少于1次/月，定期检修不少于1次/年 2、应急电源零星故障维修，应急处置，保养不少于1次/月 3、配电柜零星故障维修，保养、检查1次/日，清扫1次/季度，定期检修1次/年 4、防静电地板日常保养，零星破损维修 5、配电房附属设施日常保养，零星破损维修 | 1、定期检修和日常保养 2、配电房内设备日常零星维修、高压变配电设备应急处置；配电柜、电缆等零星破损维修，零部件更换；应急电源保养维修；防雷系统保养维修
十四、照明设备系统
34 | 照明设备系统（仅复兴大桥、九堡大桥） | 1、灯具保养：经常性检查保养不少于1次/月，清理不少于1次/季度 2、灯具维修更换：零星故障维修更换 | 准备工作、维护检测、更换器（部）件或更新设备
十五、广播设备保养
35 | 广播设备保养(复兴大桥、之江大桥、九堡大桥、江东大桥）） | 1、广播设备保养不少于1次/月 2、广播设备故障及时维修更换 | 准备工作、维护检测、更换器（部）件或更新设备、单机调试，系统调试
十六、监控设备系统
36 | 监控系统保养及维修（复兴大桥、九堡大桥、之江大桥、拱宸桥、新彭埠大桥、江东大桥） | 1、每日日常检查维护，发现异常立即处理 2、监控系统保养经常性检修每月1次，保养、除尘、检查不少于1次/月，故障零星维修 | 准备工作、维护检测、更换器（部）件或更新设备、单机调试，系统调试
十七、消防救援系统（仅复兴大桥）
37 | 消防救援系统（（仅复兴大桥、九堡大桥） | 1、按照有关规定定期对消防设施进行全面检查，消防救援主要设备完好率应达到100%，楼宇烟感温感日常保养，故障零星维修 2、灭火器点检1次/月，钢瓶检测、气体充灌1次/3年 | 准备工作、更换损坏部件，修复松动（脱落）装置，校正方向，电气测试，单机调试，系统调试，清理现场
十八、其它设施设备（电梯维保时间、维保时间减半）
38 | 电梯 | 1、每日日常检查维护、每月经常性检修，每年定期由特检院组织年度检测 2、维保频次1次/14天 | 按照电梯保养规程委托专业第三方对电梯进行定期保养
39 | 桁车保养 | 1、桁车滚轮上黄油,清洁,控制柜调试,行走调试、发电机保养调试加油等 2、频次1次/月 | 桁车保养：滚轮上黄油、清洁，控制柜调试，行走调试、电机保养调试加油等，故障零星维修

## 隧道
隧道养护内容描述
序号 | 项目名称 | 工作内容 | 项目特征
一、巡视检查
1 | 隧道巡视 | 日常巡查每天不少于2次，及时发现和反映病害 | 1、内容：对隧道衬砌、洞口、路面、排水设施，沿线消防设施、配电设施等进行日常巡查，做好记录 2、频次：日常巡查每天不少于1次
2 | 定期检查 | 按 《公路隧道养护技术规范》（JTG_H12-2015）定期检查，发现病害及时记录 | 5年经验以上专业工程师带队检查隧道的土建设施、机电设施和其他工程进行近距离的外观检查,进行隧道结构状态评估，确定隧道的技术等级
3 | 沉降观测 | 对隧道线形进行观测，频率不少于1次/年 | 采用水准测量的方法，通过布置在隧道设施上的沉降观测点，获取其高程值，并形成沉降观测记录
二、基础设施-路面及其它
4 | 沥青砼路面 | 拆除破损路面、涂沥青漆、沥青铺设、清理场地、按技术规程规范保养 | 大面积修补70%，零星修补30% 1、切割铣刨路面厚4cm 2、铺设SMA-13沥青混凝土厚4cm、涂沥青漆 3、30km外运废料
5 | 花岗岩道板 | 拆除破损部分、花岗岩人行道铺设、清理场地 | 1、拆除人行道板 2、铺设6cm花岗岩道板（3cm厚1:2水泥砂浆） 3、30km外运废料
6 | 砼人行道 | 拆除破损部分、混凝土浇筑、清理场地 | 1、拆除4cm厚人行道砼 2、铺设4cmC20 3、30km外运废料
7 | 铺设平侧石（包括花岗岩和砼两种材质） | 拆除破损部分、清理、放线、运料、铺垫层及平、侧石,扫缝、清理 | 1、拆除侧石 2、37*15*100花岗岩（砼）侧石+12*12*100花岗岩平石铺设 3、铺砌3cm厚1:2砂浆垫层 4、30km外运废料
8 | 横截沟修理（包括盖板更换） | 横截沟松动、破损及时维修更换 | 拆卸盖框盖板，整理接口面，浇筑砼、粉刷、养护、安装盖框盖板、清理现场
9 | 边沟修理（包括边沟埋管） | 边沟破损及时维修 | 拆除破损部分、修补破损处、清理场地
三、基础设施-栏杆
10 | 钢栏杆（型钢结构）维修 | 钢栏杆破损、变形及时修复 | 1、割除损坏部分、钢栏杆制作安装 2、30km外运废料
11 | 不锈钢扶手维修 | 不锈钢栏杆破损、变形及时修复 | 1、割除损坏部分、钢栏杆制作安装 2、30km外运废料
12 | 花岗岩石栏板维修 | 栏板开裂、破损及时修复 | 1、拆除原栏板、清理基层及表面、拌和砂浆 2、石栏板就位安装 3、30km外运废料
四、基础设施-油漆
13 | 钢栏杆油漆 | 局部锈蚀及时除锈油漆，4年以上设施整体油漆每3年不少于1次 | 1、铲除铁锈及老化的油漆，涂刷底漆一度，面漆两度 2、4年以上维修率按3年1次考虑
14 | 防撞墙（涂料）及钢筋混凝土锈胀维修 | 钢筋混凝土锈涨及时进行修补，4年以上设施整体涂装每3年不少于1次 | 1、凿除松动部分，刷底环氧冷底子油，混合料配制，修补 2、4年以上维修率按3年1次考虑
五、基础设施—洞门洞顶装饰
15 | 防火涂料（厚度按8mm） | 防火涂料涂刷,清理现场 | 1、防火涂料涂刷、清理现场 2、4年以上维修率按2%计取
16 | 防火板更换 | 防火板拆除、安装 | 1、防火板拆除，安装 2、4年以上维修率按2%计取
六、基础设施衬砌—侧墙
17 | 侧墙修补 | 凿除侧墙松动部分,浇筑水泥砂浆,养护,清理现场 | 凿除侧墙松动，浇筑水泥砂浆，养护，清理现场
18 | 大理石饰面 | 凿除损坏装饰面,安装装饰面,材料运输,清理现场 | 凿除损坏装饰面，安装装饰面，材料运输，清理现场
19 | 搪瓷钢板 | 拆除损坏部分,安装,密封条、嵌条安装,清理现场 | 拆除损坏部分、安装，密封条，嵌条安装，清理现场
20 | 水泥纤维板 | 拆除损坏部分,安装,清理现场等 | 凿除损坏装饰面，安装装饰面，材料运输，清理现场
七、基础设施—渗漏处理
21 | 裂缝及渗漏水处理 | 裂缝堵漏及封闭 | 凿除损坏部分,表面凿毛、清理,刷环氧冷底子油,环氧砂浆封堵,修补,养生,清理场地等
八、基础设施—清淤
22 | 泵房清淤 | 泵池淤泥、杂物打捞清理 | 泵房的集水池清淤不少于4次/年
23 | 横截沟清泥 | 积泥清除、杂物垃圾清理、疏通堵塞沟管 | 横截沟清泥频率不少于4次/年
24 | 边沟清泥 | 积泥清除、杂物垃圾清理、疏通堵塞沟管 | 边沟清泥（含边沟埋管）频率不少于8次/年
九、保洁
25 | 车行道保洁 | 机械化清扫和洗扫不少于每日2次，流动作业不少于每日2次，每周精洗1次 | 1、清扫路面、捡拾垃圾 2、机械清扫频率应不少于14次/周
26 | 人行道保洁含栏杆 | 流动作业不少于每日2次，每周精洗1次 | 捡拾垃圾，擦洗栏杆
27 | 侧墙保洁 | 侧墙清洗 | 1、侧壁清洗车清洗墙面，人工补充清洗 2、频率应不少于2次/月
十、绿化
28 | 绿地植被（三级） | 日常修护，定期修剪、补栽、施肥、防虫处理等，绿化修剪不少于2次/年，绿化施肥不少于2次/年 | 1、根据《杭州市城区公共绿地养护资金管理办法》（杭财基【2011】1049号文） 2、绿地养护为7.5865元/m2(按三级考虑） 3、日常修护、定期修剪、补栽、施肥、防虫处理等
十一、中控值班
29 | 中控值班 | 24小时监控值班，及时发现和反映问题 | 中控人员监控值班，及时发现和反映问题，资料台账记录
十二、中控智能化系统
30 | 中控智能化系统 | 日常保养，故障零星维修,保养、除尘、检查不少于1次/月，定期检修不少于1次/年 | 设备定期检查、维护，核心交换机、服务器、PLC控制柜等设备除尘、保养、检查
十三、供配电设备系统
31 | 供配电设备系统 | 1、高压配电零星故障维修，应急处置，保养不少于1次/月，定期检修不少于1次/年 2、应急电源零星故障维修，应急处置，保养不少于1次/月 3、配电柜零星故障维修，保养、检查1次/日，清扫1次/季度，定期检修1次/年 4、防静电地板日常保养，零星破损维修 5、配电房附属设施日常保养，零星破损维修 | 1、定期检修和日常保养 2、配电房内设备日常零星维修、高压变配电设备应急处置；配电柜、电缆等零星破损维修，零部件更换；应急电源保养维修；防雷系统保养维修
十四、照明设备
31 | 照明设备系统（不含紫之隧道）中短隧道长度小于1公里 | 1、灯具经常性检查保养不少于1次/月，清理不少于1次/季度 2、灯具零星故障维修更换 | 准备工作、维护检测、更换器（部）件或更新设备
32 | 照明设备系统大于1公里 | 1、灯具经常性检查保养不少于1次/月，清理不少于1次/季度 2、灯具零星故障维修更换 | 准备工作、维护检测、更换器（部）件或更新设备
33 | 照明设备系统（紫之隧道） | 1、灯具经常性检查保养不少于1次/月，清理不少于1次/季度 2、灯具零星故障维修更换 | 准备工作、维护检测、更换器（部）件或更新设备
十五、给排水消防救援设备系统
34 | 给排水消防设备救援系统 | 1、定期检修和日常保养 2、消防泵房、雨废水泵房内设备日常零星维修、水泵、控制柜应急处置，定期检修1次/年，保养1次/月 3、防火门、防火卷帘、消防安全疏散指示标志、应急照明、火灾报警器、消火栓及灭火器、雨淋阀、紧急电话、泡沫灭火系统每月进行测试检查，检查压力、运行情况 4、灭火器点检1次/月，钢瓶检测、气体充灌1次/3年 | 日常巡查消防泵房、雨废水泵房1次/日，检查水泵上、下轴承运行工况，更换润滑脂1次/年；防火门、防火卷帘、消防安全疏散指示标志、应急照明、火灾报警器、消火栓及灭火器、雨淋阀、紧急电话、泡沫灭火系统每月进行检查
十六、广播设备系统
35 | 广播设备系统 | 1、广播设备保养不少于1次/月 2、广播设备故障及时维修更换 | 准备工作、维护检测、更换器（部）件或更新设备、单机调试，系统调试
十七、监控系统保养及维修
36 | 监控系统保养及维修 | 1、每日日常检查维护，发现异常立即处理 2、监控系统保养经常性检修每月1次，保养、除尘、检查不少于1次/月，故障零星维修 | 准备工作、维护检测、更换器（部）件或更新设备、单机调试，系统调试
十八、通风系统
37 | 通风系统 | 1、检修准备工作,拆卸零部件,清洗零部件,检查测量零部件,更换零部件,绝缘处理,除锈防腐,装配调试 2、外观及工作情况检查,表面清洁,松动检查,除锈防腐,设备调试 3、风机等通风设备日常检查保养1次/月 | 外观及工作情况检查，表面清洁，松动检查，除锈防腐，设备调试

## 人行地道
人行地道养护内容描述
序号 | 项目名称 | 工作内容 | 项目特征
一、巡视检查
1 | 人行地道巡视 | 日常巡查每天不少于1次、及时发现和反映病害 | 1、内容：路面、附属设施的巡视检查、及时发现和反映病害、记录巡视检查结果。 2、频次：日常巡查每天不少于1次
2 | 定期检查 | 按《城市桥梁养护技术标准》 （CJJ99-2017）定期检查，发现病害及时记录，常规定期检测每年1次 | 5年经验以上专业工程师带队检查地道的主体构造物、出入口、道面、排水设施和附属设施进行近距离的外观检查,进行地道结构状态评估，确定地道的技术等级。
3 | 沉降观测 | 对地道进行沉降观测，频率不少于1次/年 | 采用水准测量的方法，通过布置在地道设施上的沉降观测点，获取其高程值，并形成沉降观测记录
二、基础设施-路面及其它
4 | 普通人行道板 | 拆除破损部分、人行道铺设、清理场地 | 1、拆除人行道板 2、铺设6cm道板（3cm厚1:2水泥砂浆） 3、30km外运废料
5 | 横截沟修理（包括盖板更换） | 横截沟松动、破损及时维修更换 | 拆卸盖框盖板，整理接口面，浇筑砼、粉刷、养护、安装盖框盖板、清理现场
6 | 边沟修理（含边沟埋管） | 边沟破损及时维修 | 拆除破损部分、修补破损处、清理场地
三、基础设施-栏杆
7 | 钢栏杆（型钢结构）维修 | 钢栏杆破损、变形及时修复 | 1、割除损坏部分、钢栏杆制作安装 2、30km外运废料
8 | 不锈钢扶手维修 | 不锈钢栏杆破损、变形及时修复 | 1、割除损坏部分、钢栏杆制作安装 2、30km外运废料
四、基础设施-构件油漆
9 | 钢栏杆油漆 | 局部锈蚀及时除锈油漆，4年以上设施整体油漆每3年不少于1次 | 1、铲除铁锈及老化的油漆，涂刷底漆一度，面漆两度 2、4年以上维修率按3年1次考虑
五、基础设施—侧墙
10 | 裂缝及渗漏水处理 | 裂缝堵漏及封闭 | 凿除损坏部分,表面凿毛、清理,刷环氧冷底子油,环氧砂浆封堵,修补,养生,清理场地等
11 | 石材饰面 | 凿除损坏装饰面,安装装饰面,材料运输,清理现场 | 凿除损坏装饰面，安装装饰面，材料运输，清理现场
六、基础设施——吊顶
12 | 吊顶—金属（铝合金） | 破损吊顶更换 | 放样、下料、安装面层、清理表面等
13 | 吊顶—铝塑板 | 破损吊顶更换 | 放样、下料、安装面层、清理表面等
七、基础设施—清淤
14 | 横截沟清泥 | 积泥清除、杂物垃圾清理、疏通堵塞沟管 | 横截沟清泥频率不少于2次/年
15 | 边沟清泥 | 积泥清除、杂物垃圾清理、疏通堵塞沟管 | 边沟清泥（含边沟埋管）频率不少于2次/年
16 | 泵池清淤 | 泵池淤泥、杂物打捞清理 | 泵房的集水池清淤不少于2次/年
八、基础设施—雨蓬
17 | 雨蓬（含钢化夹胶玻璃） | 日常保养、破损维修 | 1.定位、划线、打眼、安螺栓及预埋件;选配料,简支梁制作安装;临时固定校正;安装连接件及钢爪,安玻璃、打胶、净面等 2.托架式、铝合金扣板:定位、划线、选料、下料、安装龙骨、拼装或安装面层等
九、保洁
18 | 地道保洁（含雨蓬） | 包含地面、吊顶、雨棚、侧墙、栏杆玻璃等设施保洁 | 捡拾垃圾，擦洗冲洗
十、中控值班
19 | 中控值班 | 24小时监控值班，及时发现和反映问题 | 中控人员监控值班，及时发现和反映问题，资料台账记录
十一、中控智能化系统
20 | 中控智能化系统 | 日常保养，故障零星维修,保养、除尘、检查不少于1次/月，定期检修不少于1次/年 | 设备定期检查、维护，核心交换机、服务器、PLC控制柜等设备除尘、保养、检查
十二、供配电设备系统
21 | 供配电设备系统 | 1、高压配电零星故障维修，应急处置，保养不少于1次/月，定期检修不少于1次/年 2、应急电源零星故障维修，应急处置，保养不少于1次/月 3、配电柜零星故障维修，保养、检查1次/日，清扫1次/季度，定期检修1次/年 4、防静电地板日常保养，零星破损维修 5、配电房附属设施日常保养，零星破损维修 | 1、定期检修和日常保养 2、配电房内设备日常零星维修、高压变配电设备应急处置；配电柜、电缆等零星破损维修，零部件更换；应急电源保养维修；防雷系统保养维修
十三、照明设备
22 | 照明设备 | 1、灯具经常性检查保养不少于1次/月，清理不少于1次/季度 2、灯具零星故障维修更换 | 准备工作、维护检测、更换器（部）件或更新设备
十四、给排水消防设备系统
23 | 给排水消防设备系统 | 1、定期检修和日常保 2、消防泵房、水泵房内设备日常零星维修、水泵、控制柜应急处置，定期检修1次/年，保养1次/月 3、防火门、防火卷帘、消防安全疏散指示标志、应急照明、火灾报警器、消火栓及灭火器、雨淋阀、紧急电话、泡沫灭火系统每月进行测试检查，检查压力、运行情况 4、灭火器点检1次/月，钢瓶检测、气体充灌1次/3年 | 日常巡查消防泵房、水泵房1次/日，检查水泵上、下轴承运行工况，更换润滑脂1次/年；防火门、防火卷帘、消防安全疏散指示标志、应急照明、火灾报警器、消火栓及灭火器、雨淋阀、紧急电话、泡沫灭火系统每月进行检查
十五、监控设备系统
24 | 监控设备系统 | 1、每日日常检查维护，发现异常立即处理 2、监控系统保养经常性检修每月1次，保养、除尘、检查不少于1次/月，使用寿命评估，故障零星维修 | 准备工作、维护检测、更换器（部）件或更新设备、单机调试，系统调试
十六、电梯
25 | 电梯（扶梯）(高度不同） | 1、每日日常检查维护、每月经常性检修，每年定期由特检院组织年度检测 2、维保频次1次/14天 | 按照电梯保养规程委托专业第三方对电梯进行定期保养
26 | 电梯（垂直电梯） | 1、每日日常检查维护、每月经常性检修，每年定期由特检院组织年度检测 2、维保频次1次/14天 | 按照电梯保养规程委托专业第三方对电梯进行定期保养
27 | 斜挂式升降平台 | 1、每日日常检查维护、每月经常性检修 2、频次1次/月 | 斜挂式升降平台委托专业第三方对电梯进行定期保养

## 人行天桥
人行天桥养护内容描述
序号 | 项目名称 | 工作内容 | 项目特征
一、巡视检查
1 | 天桥巡视 | 日常巡查每天不少于1次，及时发现和反映病害 | 路面、附属设施的巡视检查、记录巡视检查结果、清理设施零星障碍物
2 | 定期检查 | 按《城市桥梁养护技术标准》 （CJJ99-2017）定期检查，发现病害及时记录，常规定期检测每年1次 | 5年经验以上专业工程师带队检查桥面系、上部结构、下部结构、附属设施，发现病害问题，确定桥梁的评价等级并记录形成桥梁定期检查报告
3 | 沉降观测 | 对桥梁桥墩或桥梁线形进行观测，频率不少于1次/年 | 采用水准测量的方法，通过布置在桥墩或桥面系上的沉降观测点，获取其高程值，并形成沉降观测记录
二、基础设施-桥面
4 | 路面（含伸缩缝） | 拆除破损部分、人行道铺设、清理场地 | 1、拆除人行道板 2、铺设6cm花岗岩道板（3cm厚1:2水泥砂浆） 3、30km外运废料
5 | 台阶梯道 | 拆除破损部分、人行道铺设、清理场地 | 1、拆除人行道板 2、铺设6cm花岗岩道板（3cm厚1:2水泥砂浆） 3、30km外运废料
6 | 雨蓬（含钢化夹胶玻璃） | 日常保养、破损维修 | 1.定位、划线、打眼、安螺栓及预埋件;选配料,简支梁制作安装;临时固定校正;安装连接件及钢爪,安玻璃、打胶、净面等 2.托架式、铝合金扣板:定位、划线、选料、下料、安装龙骨、拼装或安装面层等。
三、基础设施-栏杆
7 | 钢栏杆维修（型钢结构） | 钢栏杆破损、变形及时修复 | 1、割除损坏部分、钢栏杆制作安装 2、30km外运废料
8 | 不锈钢扶手（含钢化玻璃）维修 | 不锈钢栏杆破损、变形及时修复 | 1、割除损坏部分、钢栏杆制作安装 2、30km外运废料
四、基础设施-油漆
9 | 钢栏杆油漆 | 局部锈蚀及时除锈油漆，4年以上设施整体油漆每3年不少于1次 | 1、铲除铁锈及老化的油漆，涂刷底漆一度，面漆两度 2、4年以上维修率按3年1次考虑
五、基础设施-排水设施
10 | 排水系统落水管调换（含集水斗清捞和调换） | 及时更换破损排水系统管道、集水斗和抱箍，清捞疏通管道，保持管道畅通 | 排水管调换：拆除原排水管，疏通管道、放样，打眼钻孔，安装PVC管，接口涂胶封口
11 | 排水系统边窨井清理 | 1、清除雨水口顶面杂物、保持井内无淤积、损坏井盖及时更换 2、清捞、疏通不少于1次/月 | 清除雨水口顶面杂物、清捞、疏通、保持井内清洁、连管畅通、损坏井盖及时更换
六、基础设施-支座
12 | 支座保养 | 1、清除支座周围垃圾、清洁支座、除锈、加油、维修 2、支座清洁保养不少于1次/年 3、4年以上支座油漆每3年不少于1次 | 1、支座保养：清除支座周围垃圾、清洁支座、除锈油漆 2、4年以上支座油漆按3年1次考虑
七、保洁
13 | 天桥保洁 | 每天18小时保洁、保持人行天桥路面、梯（坡）道、栏杆、出入口雨棚、标志标牌等干净整洁 | 清扫路面、捡拾垃圾
八、中控值班
14 | 中控值班 | 24小时监控值班，及时发现和反映问题 | 中控人员监控值班，及时发现和反映问题，资料台账记录
九、中控智能化系统
15 | 中控智能化系统 | 日常保养，故障零星维修,保养、除尘、检查不少于1次/月，定期检修不少于1次/年 | 设备定期检查、维护，核心交换机、服务器、PLC控制柜等设备除尘、保养、检查
十、供配电设备
16 | 供配电设备系统 | 1、高压配电零星故障维修，应急处置，保养不少于1次/月，定期检修不少于1次/年； 2、应急电源零星故障维修，应急处置，保养不少于1次/月； 3、配电柜零星故障维修，保养、检查1次/日，清扫1次/季度，定期检修1次/年； 4、防静电地板日常保养，零星破损维修； 5、配电房附属设施日常保养，零星破损维修 | 1、定期检修和日常保养 2、配电房内设备日常零星维修、高压变配电设备应急处置；配电柜、电缆等零星破损维修，零部件更换；应急电源保养维修；防雷系统保养维修
十一、监控设备系统
17 | 监控设备系统 | 1、每日日常检查维护，发现异常立即处理 2、监控系统保养经常性检修每月1次，保养、除尘、检查不少于1次/月，使用寿命评估，故障零星维修 | 准备工作、维护检测、更换器（部）件或更新设备、单机调试，系统调试
十二、电梯
18 | 电梯（扶梯） | 1、每日日常检查维护、每月经常性检修，每年定期由特检院组织年度检测 2、维保频次1次/14天 | 按照电梯保养规程委托专业第三方对电梯进行定期保养
19 | 电梯（垂直电梯） | 1、每日日常检查维护、每月经常性检修，每年定期由特检院组织年度检测 2、维保频次1次/14天 | 按照电梯保养规程委托专业第三方对电梯进行定期保养
20 | 斜挂式升降平台 | 1、每日日常检查维护、每月经常性检修； 2、频次1次/月 | 斜挂式升降平台委托专业第三方对电梯进行定期保养
十三、给排水消防设备
21 | 水泵保养维修 | 水泵、控制柜保养维修，定期检修1次/年，保养1次/月 | 检查水泵上、下轴承运行工况，更换润滑脂1次/年

## 下穿及泵站
下穿及泵站养护内容描述
序号 | 项目名称 | 工作内容 | 项目特征
一、巡视检查
1 | 巡视（含在保洁） | 日常巡查每天不少于1次，及时发现和反映病害 | 1、内容：对衬砌、洞口、路面、排水设施，配电设施等进行日常巡查，做好记录 2、频次：日常巡查每天不少于1次、及时发现和反映病害
2 | 定期检查 | 按 《公路隧道养护技术规范》（JTG_H12-2015）定期检查，发现病害及时记录 | 5年经验以上专业工程师带队检查土建设施、机电设施和其他工程进行近距离的外观检查,进行结构状态评估，确定技术等级
3 | 沉降观测 | 对线形进行观测，频率不少于1次/年 | 采用水准测量的方法，通过布置在设施上的沉降观测点，获取其高程值，并形成沉降观测记录
二、基础设施-路面及其它
4 | 沥青砼面 | 拆除破损路面、涂沥青漆、沥青铺设、清理场地、按技术规程规范保养 | 大面积修补70%，零星修补30% 1、铣刨路面厚4cm 2、铺设SMA-13沥青混凝土厚4cm、涂沥青漆 3、30km外运废料
5 | 普通人行道板 | 拆除破损部分、人行道铺设、清理场地 | 1、拆除人行道板 2、铺设道板（3cm厚1:2水泥砂浆） 3、30km外运废料
6 | 砼人行道 | 拆除破损部分、混凝土浇筑、清理场地 | 1、拆除4cm厚人行道砼 2、铺设4cmC20 3、30km外运废料
7 | 横截沟修理（包括盖板更换） | 横截沟松动、破损及时维修更换 | 拆卸盖框盖板，整理接口面，浇筑砼、粉刷、养护、安装盖框盖板、清理现场
8 | 边沟修理（含边沟埋管） | 边沟破损及时维修 | 拆除破损部分、修补破损处、清理场地
三、基础设施-栏杆(维修率一致）
9 | 钢筋混凝土栏杆维修 | 钢筋混凝土栏杆破损、开裂及时修复 | 1、模板安拆、钢筋制安、砼拌和、浇筑、养生、构件运输、安装、砂浆抹面、刷涂料 2、30km外运废料
10 | 钢栏杆（型钢结构）维修 | 钢栏杆破损、变形及时修复 | 1、割除损坏部分、钢栏杆制作安装 2、30km外运废料
11 | 不锈钢扶手维修 | 不锈钢栏杆破损、变形及时修复 | 1、割除损坏部分、钢栏杆制作安装 2、30km外运废料
12 | 花岗岩石栏板维修 | 栏板开裂、破损及时修复 | 1、拆除原栏板、清理基层及表面、拌和砂浆 2、石栏板就位安装 3、30km外运废料
四、基础设施-构件油漆
13 | 钢栏杆油漆 | 局部锈蚀及时除锈油漆，4年以上设施整体油漆每3年不少于1次 | 1、铲除铁锈及老化的油漆，涂刷底漆一度，面漆两度 2、4年以上维修率按3年1次考虑
五、基础设施-清淤
14 | 泵池清淤 | 泵池淤泥、杂物打捞清理 | 泵房的集水池清淤不少于4次/年
15 | 横截沟清泥 | 积泥清除、杂物垃圾清理、疏通堵塞沟管 | 横截沟清泥频率不少于4次/年
16 | 边沟清泥 | 积泥清除、杂物垃圾清理、疏通堵塞沟管 | 边沟清泥（含边沟埋管）频率不少于8次/年
六、基础设施-渗漏处理
17 | 裂缝及渗漏水处理 | 凿除损坏部分,表面凿毛、清理,刷环氧冷底子油,环氧砂浆封堵,修补,养生,清理场地等 | 凿除损坏部分,表面凿毛、清理,刷环氧冷底子油,环氧砂浆封堵,修补,养生,清理场地等
七、下穿道保洁
18 | 侧墙保洁（含栏杆） | 裂缝堵漏及封闭 | 凿除损坏部分,表面凿毛、清理,刷环氧冷底子油,环氧砂浆封堵,修补,养生,清理场地等
八、绿化
19 | 绿地植被（三级） | 日常修护，定期修剪、补栽、施肥、防虫处理等，绿化修剪不少于2次/年，绿化施肥不少于2次/年 | 1、根据《杭州市城区公共绿地养护资金管理办法》（杭财基【2011】1049号文） 2、绿地养护为7.5865元/m2(按三级考虑） 3、日常修护、定期修剪、补栽、施肥、防虫处理等
九、中控值班
20 | 中控值班 | 24小时监控值班，及时发现和反映问题 | 中控人员监控值班，及时发现和反映问题，资料台账记录
十、给排水消防设备
21 | 排水设备 | 1、定期检修和日常保养 2、雨水泵房内设备日常零星维修、水泵、控制柜应急处置，定期检修1次/年，保养1次/月 | 日常巡查雨水泵房1次/日，检查水泵上、下轴承运行工况，更换润滑脂1次/年
十一、机电设备
22 | 机电设备系统 | 机电设备故障维修保养，检查1次/日，清扫1次/季度，定期检修1次/年 | 配电柜、电缆等破损维修，零部件更换；防雷系统保养维修
十二、供配电设备系统
23 | 供配电设备系统 | 1、高压配电零星故障维修，应急处置，保养不少于1次/月，定期检修不少于1次/年 2、应急电源零星故障维修，应急处置，保养不少于1次/月 3、配电柜零星故障维修，保养、检查1次/日，清扫1次/季度，定期检修1次/年 4、防静电地板日常保养，零星破损维修 5、配电房附属设施日常保养，零星破损维修 | 1、定期检修和日常保养 2、配电房内设备日常零星维修、高压变配电设备应急处置；配电柜、电缆等零星破损维修，零部件更换；应急电源保养维修；防雷系统保养维修
十三、监控设备
24 | 监控系统保养及维修 | 1、每日日常检查维护，发现异常立即处理 2、监控系统保养经常性检修每月1次，保养、除尘、检查不少于1次/月，故障零星维修 | 准备工作、维护检测、更换器（部）件或更新设备、单机调试，系统调试