## 扉-2 最高投标限价扉页
|  | 自强街道加固社区服务用房工程项目 |  |  |  | 工程
最高投标限价
最高投标限价 | （小写）： |  | 1796449
| （大写）： |  | 壹佰柒拾玖万陆仟肆佰肆拾玖元整
招 标 人： |  |  |  | 造价咨询人：
| (单位盖章) |  |  |  | (单位资质专用章)
法定代表人 或其授权人： |  |  |  | 法定代表人 或其授权人：
| (签字或盖章) |  |  |  | (签字或盖章)
编 制 人： |  |  |  | 复 核 人：
| (造价人员签字盖专用章) |  |  |  | (造价工程师签字盖专用章)
编 制 时 间： | 年 月 日 |  |  | 复 核 时 间： | 年 月 日
扉—2

## 表-02 建设项目最高投标限价汇总表
建设项目最高投标限价汇总表
工程名称：自强街道加固社区服务用房工程项目 |  |  |  | 第 1 页 共 1 页
序号 | 单项工程名称 | 金额（元） | 其中: （元）
|  |  | 暂估价 |  | 安全文明施工费 | 规费
1 | 自强街道加固社区服务用房工程项目 | 1796449.21 |  |  | 58229.74
合计 |  | 1796449.21 |  |  | 58229.74
注：本表适用于建设项目最高投标限价或投标报价的汇总。
表-02

## 表-03 单项工程最高投标限价汇总表【自强街道加固社区服务
单项工程最高投标限价汇总表
工程名称：自强街道加固社区服务用房工程项目 |  |  |  |  | 第 1 页 共 1 页
序号 | 单位工程名称 | 金额（元） | 其中：（元）
|  |  | 暂估价 | 安全文明施工费 |  | 规费
1 | 自强社区办公楼加固-修缮工程 | 825914.68 |  | 29796.38
2 | 重庆路北社区办公楼加固-修缮工程 | 828266.53 |  | 28433.36
3 | 暂列金 | 142268
合计 |  | 1796449.21 |  | 58229.74
注：本表适用于单项工程最高投标限价或投标报价的汇总。暂估价包括分部分项工程中的暂估价和专业工程暂估价。
表—03

## 表-04 单位工程最高投标限价汇总表【自强社区办公楼加固-
单位工程最高投标限价汇总表
工程名称：自强社区办公楼加固-修缮工程 |  | 标段：自强街道加固社区服务用房工程项目 |  | 第 1 页 共 1 页
序号 | 汇总内容 |  | 金额(元) |  | 其中：暂估价(元)
1 | 分部分项及单价措施费 |  | 709195.23
2 | 总价措施费 |  | 48524.66
2.1 | 其中：安全文明施工费 |  | 29796.38
3 | 其他项目 |  |  |  | －
3.1 | 其中：暂列金额
3.2 | 其中：专业工程暂估价
3.3 | 其中：计日工
3.4 | 其中：总承包服务费
3.5 | 其中：提前竣工（赶工）费
3.6 | 其中：优质优价
4 | 税金 |  | 68194.79 |  | －
投标报价合计=1+2+3+4 |  |  | 825,914.68 |  | 0
注：本表适用于单位工程最高投标限价或投标报价的汇总，如无单位工程划分，单项工程也使用本表汇总。
表—04

## 表-08 分部分项工程和单价措施项目清单与计价表【自强社区
分部分项工程和单价措施项目清单与计价表
工程名称：自强社区办公楼加固-修缮工程 | [5 empty] | 标段：自强街道加固社区服务用房工程项目 |  |  | 第 1 页 共 4 页
序号 | 项目编码 | 项目名称 | 项目特征描述 | 计量单位 | 工程量 |  | 金额（元）
[7 empty] | 综合单价 | 合价 |  | 其中
暂估价
|  | 拆除工程 | [5 empty] | 242242.39
1 | 011605001001 | 瓷砖地面拆除 | 1.位置：办公室、走廊、厨房、卫生间 2.拆除内容：拆除原瓷砖地面，150mm厚（内含地热管线） | m2 | 1057.84 |  | 86.71 | 91725.31
2 | 011604002001 | 办公室、走廊墙面拆除 | 1.位置：办公室、走廊 2.拆除内容：拆除原刮大白墙面抹灰层及面层，厚度30mm | m2 | 1471.05 |  | 31.18 | 45867.34
3 | 011605001002 | 踢脚线拆除 | 1.拆除内容：原150mm高瓷砖踢脚线拆除 | m | 860.13 |  | 2.53 | 2176.13
4 | 011605002001 | 卫生间、厨房墙面拆除 | 1.位置：卫生间、厨房 2.拆除内容：拆除原瓷砖墙面抹灰层及面层，厚度60mm | m2 | 137.34 |  | 18.56 | 2549.03
5 | 011604003001 | 楼梯踏步底板拆除 | 1.拆除内容：楼梯踏步底板大白拆除 | m2 | 89.13 |  | 8.55 | 762.06
6 | 011606003001 | 天棚面龙骨及饰面拆除 | 1.拆除内容：办公室、走廊原有矿棉板天棚、石膏板天棚及龙骨拆除 | m2 | 926.4 |  | 12.13 | 11237.23
7 | 011606003002 | 天棚面龙骨及饰面拆除 | 1.拆除内容：厨房、卫生间原有铝扣板天棚及龙骨拆除 | m2 | 42.51 |  | 13.4 | 569.63
8 | 011610001001 | 木门窗拆除 | 1.原有木门及门框拆除 | m2 | 85.05 |  | 45.7 | 3886.79
9 | 011610002001 | 金属门窗拆除 | 1.原有金属门窗及框拆除 | m2 | 254.1 |  | 68.54 | 17416.01
本页小计 | [7 empty] | 176189.53
注：为计取规费等的使用，可在表中增设其中：“定额人工费”。
表—08
分部分项工程和单价措施项目清单与计价表
工程名称：自强社区办公楼加固-修缮工程 | [5 empty] | 标段：自强街道加固社区服务用房工程项目 |  |  | 第 2 页 共 4 页
序号 | 项目编码 | 项目名称 | 项目特征描述 | 计量单位 | 工程量 |  | 金额（元）
[7 empty] | 综合单价 | 合价 |  | 其中
暂估价
10 | 011614003001 | 窗台板拆除 | 1.原有窗台板及结合层拆除 | m | 113.2 |  | 29.37 | 3324.68
11 | 011606002001 | 卫生间隔断拆除 | 1.卫生间隔断拆除 | m2 | 25.6 |  | 10.58 | 270.85
12 | 011613001001 | 灯具拆除 | 1.灯具拆除 | 套 | 159 |  | 4.94 | 785.46
13 | 030404035001 | 插座拆除 | 1.名称:插座拆除 | 个 | 176 |  | 7.15 | 1258.4
14 | 030404034001 | 开关拆除 | 1.名称:开关拆除 | 个 | 56 |  | 7.09 | 397.04
15 | 030502012001 | 信息插座 | 1.名称:网口拆除 | 个 | 72 |  | 7.15 | 514.8
16 | 031004006001 | 大便器拆除 | 1.名称:大便器拆除 | 组 | 8 |  | 132.42 | 1059.36
17 | 031004003001 | 洗脸盆拆除 | 1.名称:洗脸盆拆除 | 组 | 7 |  | 68.89 | 482.23
18 | 031004014001 | 拖布池拆除 | 1.名称:拖布池拆除 | 个 | 4 |  | 43.98 | 175.92
19 | 01B003 | 建筑垃圾垂直运输 | 1.建筑垃圾垂直运输 | m3 | 276.03 |  | 98.75 | 27257.96
20 | 010103002002 | 垃圾外运 | 1.建筑垃圾外运 2.运距投标人自行考虑 | m3 | 276.03 |  | 110.59 | 30526.16
|  | 加固工程 | [5 empty] | 451675.49
21 | 010101003001 | 挖沟槽土方 | 1.挖沟槽土方 2.挖土深度：2m以内 3.其他：按定额规则计算 | m3 | 366.44 |  | 44.56 | 16328.57
22 | 010103001001 | 回填方 | 1.原土回填 | m3 | 324.49 |  | 30.63 | 9939.13
23 | 010103002001 | 余方弃置 | 1.余方弃置 2.运距投标人自行考虑 | m3 | 41.45 |  | 92.36 | 3828.32
24 | 01B001 | 基础凿毛 | 1.混凝土基础面凿毛清理 | m2 | 113.4 |  | 51.89 | 5884.33
本页小计 | [7 empty] | 102033.21
注：为计取规费等的使用，可在表中增设其中：“定额人工费”。
表—08
分部分项工程和单价措施项目清单与计价表
工程名称：自强社区办公楼加固-修缮工程 | [5 empty] | 标段：自强街道加固社区服务用房工程项目 |  |  | 第 3 页 共 4 页
序号 | 项目编码 | 项目名称 | 项目特征描述 | 计量单位 | 工程量 |  | 金额（元）
[7 empty] | 综合单价 | 合价 |  | 其中
暂估价
25 | 010501003001 | 基础加固 混凝土基础加大 | 1.混凝土种类:商品混凝土（含泵送及运输） 2.混凝土强度等级:C25 3.含模板 | m3 | 29.48 |  | 919.12 | 27095.66
26 | 010504001001 | 板墙加固 | 1.板墙加固 2.喷射60mm厚C25商品混凝土 3.包含墙面抹灰层铲除至红砖墙及图纸全部工作内容 | m2 | 1159.13 |  | 109.85 | 127330.43
27 | 01B002 | 柱凿毛 | 1.柱混凝土面凿毛 | m2 | 5.95 |  | 43.72 | 260.13
28 | 010502001001 | 加固柱（加大尺寸） | 加固柱（加大尺寸） 1.C50灌浆料 2.含模板 | m3 | 0.74 |  | 2879.45 | 2130.79
29 | 010607005001 | 碳纤维布加固 | 1.碳纤维布加固 2.粘贴4层 3.包含图纸全部工作内容 | m2 | 13.39 |  | 1334.4 | 17867.62
30 | 010607005002 | 碳纤维布加固 | 1.碳纤维布加固 2.粘贴3层 3.包含图纸全部工作内容 | m2 | 5.82 |  | 1047.43 | 6096.04
31 | 010607005003 | 碳纤维布加固 | 1.碳纤维布加固 2.粘贴1层 3.包含图纸全部工作内容 | m2 | 55.4 |  | 473.5 | 26231.9
32 | 010515001001 | 现浇构件钢筋 | 1.钢筋种类、规格:HRB400 螺纹钢 10以内 | t | 3.177 |  | 6125.16 | 19459.63
33 | 010515001002 | 现浇构件钢筋 | 1.钢筋种类、规格:HRB400 螺纹钢 18以内 | t | 9.477 |  | 5668.57 | 53721.04
本页小计 | [7 empty] | 280193.24
注：为计取规费等的使用，可在表中增设其中：“定额人工费”。
表—08
分部分项工程和单价措施项目清单与计价表
工程名称：自强社区办公楼加固-修缮工程 | [5 empty] | 标段：自强街道加固社区服务用房工程项目 |  |  | 第 4 页 共 4 页
序号 | 项目编码 | 项目名称 | 项目特征描述 | 计量单位 | 工程量 |  | 金额（元）
[7 empty] | 综合单价 | 合价 |  | 其中
暂估价
34 | 010515001003 | 现浇构件钢筋 | 1.钢筋种类、规格:箍筋 HRB400 螺纹 10以内 | t | 0.036 |  | 8405.14 | 302.59
35 | 040901008001 | 植筋 | 1.结构植钢筋 直径 ≤φ10mm | 根 | 4253 |  | 11.51 | 48952.03
36 | 040901008002 | 植筋 | 1.结构植钢筋 直径 ≤φ14mm | 根 | 470 |  | 17.63 | 8286.1
37 | 011615001001 | 混凝土钻孔 | 1.混凝土钻孔 2.具体详见设计图纸 | 个 | 742 |  | 33.32 | 24723.44
38 | 011615001002 | 砌体墙体钻孔 | 1.砌体墙体钻孔 2.具体详见设计图纸 | 个 | 1326 |  | 20.67 | 27408.42
39 | 010507007002 | 孔洞灌浆 | 1.孔洞灌高强无收缩灌浆料 | 个 | 2068 |  | 12.49 | 25829.32
措施项目
40 | 011701001001 | 脚手架 | 1.脚手架 2.满足施工要求 | 项 | 1 |  | 4249.64 | 4249.64
41 | 011703001001 | 垂直运输 | 1.垂直运输 | 项 | 1 |  | 11027.71 | 11027.71
|  | 分部分项合计 | [5 empty] | 709195.23
措施项目
单价措施合计
本页小计 | [7 empty] | 150779.25
合 计 | [7 empty] | 709195.23
注：为计取规费等的使用，可在表中增设其中：“定额人工费”。
表—08

## 表-09-1 分部分项工程和单价措施项目清单综合单价分析表
分部分项工程和单价措施项目清单综合单价分析表
工程名称：自强社区办公楼加固-修缮工程 | [8 empty] | 第 1 页 共 5 页
序号 | 编码 | 清单/定额名称 | 单位 | 数量 | 综合单价（元） | 其中 | [5 empty] | 合价(元)
[6 empty] | 人工费 | 材料费 | 机械费 |  | 管理费 | 利润
1 | 011605001001 | 瓷砖地面拆除 | m2 | 1057.84 | 86.71 | 64.95 |  |  |  | 10.07 | 11.69 | 91725.31
| B7-0011 | 楼地面拆除 混凝土垫层 | m3 | 158.68 | 578 | 432.96 |  |  |  | 67.11 | 77.93 | 91717.04
2 | 011604002001 | 办公室、走廊墙面拆除 | m2 | 1471.05 | 31.18 | 23.36 |  |  |  | 3.62 | 4.2 | 45867.34
| B7-0022 | 墙柱面拆除 水泥及混合砂浆面 | 10m2 | 147.105 | 311.79 | 233.55 |  |  |  | 36.2 | 42.04 | 45865.87
3 | 011605001002 | 踢脚线拆除 | m | 860.13 | 2.53 | 1.86 |  |  |  | 0.34 | 0.33 | 2176.13
| B1-0092 换 | 踢脚线 陶瓷地面砖 人工*0.25,材料*0,机械*0 | 100m | 8.6013 | 253.33 | 185.59 |  |  |  | 34.33 | 33.41 | 2178.97
4 | 011605002001 | 卫生间、厨房墙面拆除 | m2 | 137.34 | 18.56 | 13.9 |  |  |  | 2.16 | 2.5 | 2549.03
| B7-0024 | 墙柱面拆除 墙面砖及陶瓷面砖 | 10m2 | 13.734 | 185.62 | 139.04 |  |  |  | 21.55 | 25.03 | 2549.31
5 | 011604003001 | 楼梯踏步底板拆除 | m2 | 89.13 | 8.55 | 6.41 |  |  |  | 0.99 | 1.15 | 762.06
| B7-0038 | 油漆裱糊拆除 抹灰面油漆涂料 | 10m2 | 8.913 | 85.52 | 64.06 |  |  |  | 9.93 | 11.53 | 762.24
6 | 011606003001 | 天棚面龙骨及饰面拆除 | m2 | 926.4 | 12.13 | 9.08 |  |  |  | 1.41 | 1.64 | 11237.23
| B7-0037 | 天棚拆除 金属龙骨 石膏面 | 10m2 | 92.64 | 121.25 | 90.82 |  |  |  | 14.08 | 16.35 | 11232.6
7 | 011606003002 | 天棚面龙骨及饰面拆除 | m2 | 42.51 | 13.4 | 10.03 |  |  |  | 1.56 | 1.81 | 569.63
| B7-0036 | 天棚拆除 金属龙骨 金属面 | 10m2 | 4.251 | 133.93 | 100.32 |  |  |  | 15.55 | 18.06 | 569.34
8 | 011610001001 | 木门窗拆除 | m2 | 85.05 | 45.7 | 34.23 |  |  |  | 5.31 | 6.16 | 3886.79
| B7-0001 | 门窗拆除 木门窗 | 10m2 | 8.505 | 457 | 342.32 |  |  |  | 53.06 | 61.62 | 3886.79
9 | 011610002001 | 金属门窗拆除 | m2 | 254.1 | 68.54 | 51.34 |  |  |  | 7.96 | 9.24 | 17416.01
| B7-0003 | 门窗拆除 金属门窗 | 10m2 | 25.41 | 685.38 | 513.39 |  |  |  | 79.58 | 92.41 | 17415.51
10 | 011614003001 | 窗台板拆除 | m | 113.2 | 29.37 | 22 |  |  |  | 3.41 | 3.96 | 3324.68
| B7-0007 | 窗台板拆除 石材瓷板 | 10m | 11.32 | 293.7 | 220 |  |  |  | 34.1 | 39.6 | 3324.68
11 | 011606002001 | 卫生间隔断拆除 | m2 | 25.6 | 10.58 | 7.92 |  |  |  | 1.23 | 1.43 | 270.85
表—09-1
分部分项工程和单价措施项目清单综合单价分析表
工程名称：自强社区办公楼加固-修缮工程 | [8 empty] | 第 2 页 共 5 页
序号 | 编码 | 清单/定额名称 | 单位 | 数量 | 综合单价（元） | 其中 | [5 empty] | 合价(元)
[6 empty] | 人工费 | 材料费 | 机械费 |  | 管理费 | 利润
| B7-0030 | 墙柱面拆除 隔断板 | 10m2 | 2.56 | 105.74 | 79.2 |  |  |  | 12.28 | 14.26 | 270.69
12 | 011613001001 | 灯具拆除 | 套 | 159 | 4.94 | 3.7 |  |  |  | 0.57 | 0.67 | 785.46
| 借C4-2747 | 吸顶灯拆除 | 套 | 159 | 4.94 | 3.7 |  |  |  | 0.57 | 0.67 | 785.46
13 | 030404035001 | 插座拆除 | 个 | 176 | 7.15 | 5.16 |  | 0.26 |  | 0.8 | 0.93 | 1258.4
| 借C4-2602 | 小电器拆除 插座 | 10套 | 17.6 | 71.47 | 51.57 |  | 2.63 |  | 7.99 | 9.28 | 1257.87
14 | 030404034001 | 开关拆除 | 个 | 56 | 7.09 | 5.16 |  | 0.2 |  | 0.8 | 0.93 | 397.04
| 借C4-2599 | 小电器拆除 照明开关 | 10套 | 5.6 | 70.82 | 51.57 |  | 1.98 |  | 7.99 | 9.28 | 396.59
15 | 030502012001 | 信息插座 | 个 | 72 | 7.15 | 5.16 |  | 0.26 |  | 0.8 | 0.93 | 514.8
| 借C4-2602 | 小电器拆除 插座 | 10套 | 7.2 | 71.47 | 51.57 |  | 2.63 |  | 7.99 | 9.28 | 514.58
16 | 031004006001 | 大便器拆除 | 组 | 8 | 132.42 | 98.56 | 0.84 |  |  | 15.28 | 17.74 | 1059.36
| 借C10-2036 | 蹲式大便器拆除 | 套 | 8 | 132.42 | 98.56 | 0.84 |  |  | 15.28 | 17.74 | 1059.36
17 | 031004003001 | 洗脸盆拆除 | 组 | 7 | 68.89 | 51.04 | 0.75 |  |  | 7.91 | 9.19 | 482.23
| 借C10-2040 | 洗脸盆拆除 | 组 | 7 | 68.89 | 51.04 | 0.75 |  |  | 7.91 | 9.19 | 482.23
18 | 031004014001 | 拖布池拆除 | 个 | 4 | 43.98 | 32.38 | 0.75 |  |  | 5.02 | 5.83 | 175.92
| 借C10-2047 | 拖布池拆除 | 套 | 4 | 43.98 | 32.38 | 0.75 |  |  | 5.02 | 5.83 | 175.92
19 | 01B003 | 建筑垃圾垂直运输 | m3 | 276.03 | 98.75 | 53.86 |  | 26.85 |  | 8.35 | 9.69 | 27257.96
| A10-0092 | 建筑垃圾垂直运输 18m以内 | 100m3 | 2.7603 | 9874.28 | 5385.6 |  | 2684.5 |  | 834.77 | 969.41 | 27255.98
20 | 010103002002 | 垃圾外运 | m3 | 276.03 | 110.59 | 9.5 |  | 97.91 |  | 1.47 | 1.71 | 30526.16
| A10-0094 换 | 建筑垃圾汽车运输 1km以内 实际运距(km):25 | 100m3 | 2.7603 | 11059.76 | 950.4 |  | 9790.98 |  | 147.31 | 171.07 | 30528.26
21 | 010101003001 | 挖沟槽土方 | m3 | 366.44 | 44.56 | 33.63 |  |  |  | 4.88 | 6.05 | 16328.57
| A1-0010 | 人工挖槽坑土方≤2m 一、二类土 | 100m3 | 3.6644 | 4456.45 | 3363.36 |  |  |  | 487.69 | 605.4 | 16330.22
22 | 010103001001 | 回填方 | m3 | 324.49 | 30.63 | 22.93 | 0.24 |  |  | 3.33 | 4.13 | 9939.13
| A1-0130 | 人工填土人工夯填 平地 | 100m3 | 3.2449 | 3062.74 | 2293.28 | 24.14 |  |  | 332.53 | 412.79 | 9938.29
23 | 010103002001 | 余方弃置 | m3 | 41.45 | 92.36 | 21.83 |  | 56.05 |  | 10.55 | 3.93 | 3828.32
| A1-0020 | 人工装土方 | 100m3 | 0.4145 | 2831.05 | 2136.64 |  |  |  | 309.81 | 384.6 | 1173.47
| A1-0072 换 | 自卸汽车运土方 ≤1km 实际运距(km):25 | 1000m3 | 0.04145 | 64040.03 | 457.6 |  | 56045.85 |  | 7454.21 | 82.37 | 2654.46
表—09-1
分部分项工程和单价措施项目清单综合单价分析表
工程名称：自强社区办公楼加固-修缮工程 | [8 empty] | 第 3 页 共 5 页
序号 | 编码 | 清单/定额名称 | 单位 | 数量 | 综合单价（元） | 其中 | [5 empty] | 合价(元)
[6 empty] | 人工费 | 材料费 | 机械费 |  | 管理费 | 利润
24 | 01B001 | 基础凿毛 | m2 | 113.4 | 51.89 | 34.43 | 5.92 |  |  | 5.34 | 6.2 | 5884.33
| A11-0089 | 旧混凝土剔除及表面凿毛 基础 | 100m2 | 1.134 | 5187.51 | 3442.56 | 591.69 |  |  | 533.6 | 619.66 | 5882.64
25 | 010501003001 | 基础加固 混凝土基础加大 | m3 | 29.48 | 919.12 | 260.25 | 566.01 | 5.68 |  | 40.34 | 46.84 | 27095.66
| A11-0001 换 | 基础加固 混凝土基础加大 换为【预拌混凝土 C25】 | 10m3 | 2.948 | 5576.86 | 842.34 | 4452.34 |  |  | 130.56 | 151.62 | 16440.58
| A11-0155 | 基础截面加大 复合模板 | 100m2 | 1.134 | 9396.37 | 4575.82 | 3139.91 | 147.74 |  | 709.25 | 823.65 | 10655.48
26 | 010504001001 | 板墙加固 | m2 | 1159.13 | 109.85 | 49.11 | 36.36 | 7.93 |  | 7.61 | 8.84 | 127330.43
| B7-0022 | 墙柱面拆除 水泥及混合砂浆面 | 10m2 | 115.913 | 311.79 | 233.55 |  |  |  | 36.2 | 42.04 | 36140.51
| A11-0085 换 | 墙面喷射混凝土 网喷 初喷厚50mm 实际厚度(mm):60 换为【预拌混凝土 C25】 | 10m2 | 115.913 | 786.66 | 257.49 | 363.63 | 79.28 |  | 39.91 | 46.35 | 91184.12
27 | 01B002 | 柱凿毛 | m2 | 5.95 | 43.72 | 28.28 | 5.97 |  |  | 4.38 | 5.09 | 260.13
| A11-0090 | 旧混凝土剔除及表面凿毛 柱、墙 | 100m2 | 0.0595 | 4372.37 | 2827.97 | 597.03 |  |  | 438.34 | 509.03 | 260.16
28 | 010502001001 | 加固柱（加大尺寸） | m3 | 0.74 | 2879.45 | 1061.76 | 1439.42 | 25.16 |  | 162 | 191.11 | 2130.79
| A5-0013 | 现浇混凝土浇捣 二次灌浆 灌浆料 | 10m3 | 0.074 | 14670.56 | 2576.29 | 11256.98 |  |  | 373.56 | 463.73 | 1085.62
| A11-0158 | 柱截面加大 复合模板 | 100m2 | 0.0875 | 11944.89 | 6800.64 | 2653.21 | 212.82 |  | 1054.1 | 1224.12 | 1045.18
29 | 010607005001 | 碳纤维布加固 | m2 | 13.39 | 1334.4 | 658.94 | 454.71 |  |  | 102.14 | 118.61 | 17867.62
| A11-0113 换 | 粘贴碳纤维布(单位面积质量250g/m2) 一层碳纤维布 实际层数(层):4 | 10m2 | 1.339 | 13344.01 | 6589.44 | 4547.11 |  |  | 1021.36 | 1186.1 | 17867.63
表—09-1
分部分项工程和单价措施项目清单综合单价分析表
工程名称：自强社区办公楼加固-修缮工程 | [8 empty] | 第 4 页 共 5 页
序号 | 编码 | 清单/定额名称 | 单位 | 数量 | 综合单价（元） | 其中 | [5 empty] | 合价(元)
[6 empty] | 人工费 | 材料费 | 机械费 |  | 管理费 | 利润
30 | 010607005002 | 碳纤维布加固 | m2 | 5.82 | 1047.43 | 528 | 342.55 |  |  | 81.84 | 95.04 | 6096.04
| A11-0113 换 | 粘贴碳纤维布(单位面积质量250g/m2) 一层碳纤维布 实际层数(层):3 | 10m2 | 0.582 | 10474.34 | 5280 | 3425.54 |  |  | 818.4 | 950.4 | 6096.07
31 | 010607005003 | 碳纤维布加固 | m2 | 55.4 | 473.5 | 266.11 | 118.24 |  |  | 41.25 | 47.9 | 26231.9
| A11-0113 | 粘贴碳纤维布(单位面积质量250g/m2) 一层碳纤维布  | 10m2 | 5.54 | 4735 | 2661.12 | 1182.41 |  |  | 412.47 | 479 | 26231.9
32 | 010515001001 | 现浇构件钢筋 | t | 3.177 | 6125.16 | 1673.06 | 3856.2 | 35.43 |  | 259.32 | 301.15 | 19459.63
| A11-0120 | 带肋钢筋制作安装 HRB400以内 直径 ≤10mm | t | 3.177 | 6125.16 | 1673.06 | 3856.2 | 35.43 |  | 259.32 | 301.15 | 19459.63
33 | 010515001002 | 现浇构件钢筋 | t | 9.477 | 5668.57 | 1441.09 | 3639.92 | 104.79 |  | 223.37 | 259.4 | 53721.04
| A11-0121 | 带肋钢筋制作安装 HRB400以内 直径 ≤18mm | t | 9.477 | 5668.57 | 1441.09 | 3639.92 | 104.79 |  | 223.37 | 259.4 | 53721.04
34 | 010515001003 | 现浇构件钢筋 | t | 0.036 | 8405.14 | 3326.75 | 3877.78 | 86.14 |  | 515.65 | 598.82 | 302.59
| A11-0130 | 箍筋制作安装 带肋钢筋HRB400以内 直径 ≤10mm | t | 0.036 | 8405.14 | 3326.75 | 3877.78 | 86.14 |  | 515.65 | 598.82 | 302.59
35 | 040901008001 | 植筋 | 根 | 4253 | 11.51 | 6.13 | 3.33 |  |  | 0.95 | 1.1 | 48952.03
| A11-0094 | 结构植钢筋 直径 ≤φ10mm | 10个 | 425.3 | 115.06 | 61.25 | 33.29 |  |  | 9.49 | 11.03 | 48935.02
36 | 040901008002 | 植筋 | 根 | 470 | 17.63 | 8.04 | 6.89 |  |  | 1.25 | 1.45 | 8286.1
| A11-0095 | 结构植钢筋 直径 ≤φ14mm | 10个 | 47 | 176.32 | 80.43 | 68.94 |  |  | 12.47 | 14.48 | 8287.04
37 | 011615001001 | 混凝土钻孔 | 个 | 742 | 33.32 | 24.24 | 0.24 |  |  | 4.48 | 4.36 | 24723.44
表—09-1
分部分项工程和单价措施项目清单综合单价分析表
工程名称：自强社区办公楼加固-修缮工程 | [8 empty] | 第 5 页 共 5 页
序号 | 编码 | 清单/定额名称 | 单位 | 数量 | 综合单价（元） | 其中 | [5 empty] | 合价(元)
[6 empty] | 人工费 | 材料费 | 机械费 |  | 管理费 | 利润
| 借C10-1923 | 混凝土楼板机械钻孔 直径 63mm以内 | 10个 | 74.2 | 333.2 | 242.35 | 2.4 |  |  | 44.83 | 43.62 | 24723.44
38 | 011615001002 | 砌体墙体钻孔 | 个 | 1326 | 20.67 | 14.85 | 0.4 |  |  | 2.75 | 2.67 | 27408.42
| 借C10-1933 | 砌体墙体机械钻孔 直径 63mm以内 | 10个 | 132.6 | 206.76 | 148.54 | 4 |  |  | 27.48 | 26.74 | 27416.38
39 | 010507007002 | 孔洞灌浆 | 个 | 2068 | 12.49 | 6.18 | 4.3 |  |  | 0.9 | 1.11 | 25829.32
| A5-0212 换 | 植筋 钢筋直径 ≤14mm 换为【灌浆料】 | 10个 | 206.8 | 124.9 | 61.78 | 43.04 |  |  | 8.96 | 11.12 | 25829.32
40 | 011701001001 | 脚手架 | 项 | 1 | 4249.64 | 2885.32 | 306.85 | 105.8 |  | 432.33 | 519.34 | 4249.64
| A12-0150 | 天棚面粉饰脚手架 3.6m以内 | 100m2 | 9.6891 | 438.6 | 297.79 | 31.67 | 10.92 |  | 44.62 | 53.6 | 4249.64
41 | 011703001001 | 垂直运输 | 项 | 1 | 11027.71 |  |  | 11027.71 |  |  |  | 11027.71
| B8-0001 | 单独承包装饰工程垂直运输 多高层建筑物 6层以内 | 100元 | 1616.9667 | 6.82 |  |  | 6.82 |  |  |  | 11027.71
表—09-1

## 表-12 其他项目清单与计价汇总表【自强社区办公楼加固-修
其他项目清单与计价汇总表
工程名称：自强社区办公楼加固-修缮工程 |  | 标段：自强街道加固社区服务用房工程项目 |  |  | 第 1 页 共 1 页
序号 | 项目名称 |  | 金额（元） | 结算金额（元） |  | 备注
1 | 暂列金额 |  |  |  |  | 明细详见表-12-1
2 | 暂估价
2.1 | 材料暂估价 |  | — |  |  | 明细详见表-12-2
2.2 | 专业工程暂估价 |  |  |  |  | 明细详见表-12-3
3 | 计日工 |  |  |  |  | 明细详见表-12-4
4 | 总承包服务费 |  |  |  |  | 明细详见表-12-5
5 | 提前竣工（赶工）费
6 | 优质优价奖励
合 计 |  |  | 0 |  |  | —
注：材料（工程设备）暂估单价进入清单项目综合单价，此处不汇总。
表—12

## 表-12-1 暂列金额明细表【自强社区办公楼加固-修缮工程】
暂列金额明细表
工程名称：自强社区办公楼加固-修缮工程 |  | 标段：自强街道加固社区服务用房工程项目 |  |  | 第 1 页 共 1 页
序号 | 项目名称 |  | 计量单位 | 暂定金额(元) |  | 备注
1
合 计 | [5 empty] | —
注：此表由招标人填写，如不能详列，也可只列暂列金额总额，投标人应将上述暂列金额计入投标总价中。
表—12—1

## 表-13 规费、税金项目清单与计价表【自强社区办公楼加固-
规费、税金项目计价表
工程名称：自强社区办公楼加固-修缮工程 |  | 标段：自强街道加固社区服务用房工程项目 |  |  | 第 1 页 共 1 页
序号 | 项目名称 |  | 计算基础 | 计算基数 |  | 计算费率(%) | 金额（元）
1 | 税金 |  | 分部分项及单价措施费合计+总价措施项目合计+其他项目清单合计 | 757719.89 |  | 9 | 68194.79
合计 | [6 empty] | 68194.79
编制人（造价人员）： |  | 复核人（造价工程师）：
表-13

## 表-04 单位工程最高投标限价汇总表【重庆路北社区办公楼加
单位工程最高投标限价汇总表
工程名称：重庆路北社区办公楼加固-修缮工程 |  | 标段：自强街道加固社区服务用房工程项目 |  | 第 1 页 共 1 页
序号 | 汇总内容 |  | 金额(元) |  | 其中：暂估价(元)
1 | 分部分项及单价措施费 |  | 713486.56
2 | 总价措施费 |  | 46390.99
2.1 | 其中：安全文明施工费 |  | 28433.36
3 | 其他项目 |  |  |  | －
3.1 | 其中：暂列金额
3.2 | 其中：专业工程暂估价
3.3 | 其中：计日工
3.4 | 其中：总承包服务费
3.5 | 其中：提前竣工（赶工）费
3.6 | 其中：优质优价
4 | 税金 |  | 68388.98 |  | －
投标报价合计=1+2+3+4 |  |  | 828,266.53 |  | 0
注：本表适用于单位工程最高投标限价或投标报价的汇总，如无单位工程划分，单项工程也使用本表汇总。
表—04

## 表-08 分部分项工程和单价措施项目清单与计价表【重庆路北
分部分项工程和单价措施项目清单与计价表
工程名称：重庆路北社区办公楼加固-修缮工程 | [5 empty] | 标段：自强街道加固社区服务用房工程项目 |  |  | 第 1 页 共 4 页
序号 | 项目编码 | 项目名称 | 项目特征描述 | 计量单位 | 工程量 |  | 金额（元）
[7 empty] | 综合单价 | 合价 |  | 其中
暂估价
|  | 拆除工程 | [5 empty] | 204645.17
1 | 011605001001 | 瓷砖地面拆除 | 1.位置：办公室、走廊、厨房、卫生间 2.拆除内容：拆除原瓷砖地面，150mm厚（内含地热管线） | m2 | 1068.89 |  | 86.7 | 92672.76
2 | 011604002001 | 办公室、走廊墙面拆除 | 1.位置：办公室、走廊 2.拆除内容：拆除原刮大白墙面抹灰层及面层，厚度30mm | m2 | 542.22 |  | 31.18 | 16906.42
3 | 011605001002 | 踢脚线拆除 | 1.拆除内容：原150mm高瓷砖踢脚线拆除 | m | 572.14 |  | 2.53 | 1447.51
4 | 011605002001 | 卫生间、厨房墙面拆除 | 1.位置：卫生间、厨房 2.拆除内容：拆除原瓷砖墙面抹灰层及面层，厚度60mm | m2 | 138.83 |  | 18.56 | 2576.68
5 | 011604003001 | 楼梯踏步底板拆除 | 1.拆除内容：楼梯踏步底板大白拆除 | m2 | 57.57 |  | 8.55 | 492.22
6 | 011606003001 | 天棚面龙骨及饰面拆除 | 1.拆除内容：办公室、走廊原有矿棉板天棚、石膏板天棚及龙骨拆除 | m2 | 963.04 |  | 12.13 | 11681.68
7 | 011606003002 | 天棚面龙骨及饰面拆除 | 1.拆除内容：厨房、卫生间原有铝扣板天棚及龙骨拆除 | m2 | 43.48 |  | 13.4 | 582.63
8 | 011610001001 | 木门窗拆除 | 1.原有木门及门框拆除 | m2 | 35.09 |  | 45.7 | 1603.61
9 | 011610002001 | 金属门窗拆除 | 1.原有金属门窗及框拆除 | m2 | 267.99 |  | 68.54 | 18368.03
本页小计 | [7 empty] | 146331.54
注：为计取规费等的使用，可在表中增设其中：“定额人工费”。
表—08
分部分项工程和单价措施项目清单与计价表
工程名称：重庆路北社区办公楼加固-修缮工程 | [5 empty] | 标段：自强街道加固社区服务用房工程项目 |  |  | 第 2 页 共 4 页
序号 | 项目编码 | 项目名称 | 项目特征描述 | 计量单位 | 工程量 |  | 金额（元）
[7 empty] | 综合单价 | 合价 |  | 其中
暂估价
10 | 011614003001 | 窗台板拆除 | 1.原有窗台板及结合层拆除 | m | 99.9 |  | 29.37 | 2934.06
11 | 011606002001 | 卫生间隔断拆除 | 1.卫生间隔断拆除 | m2 | 19.2 |  | 10.58 | 203.14
12 | 011613001001 | 灯具拆除 | 1.灯具拆除 | 套 | 229 |  | 4.94 | 1131.26
13 | 030404035001 | 插座拆除 | 1.名称:插座拆除 | 个 | 32 |  | 7.15 | 228.8
14 | 030404034001 | 开关拆除 | 1.名称:开关拆除 | 个 | 84 |  | 7.09 | 595.56
15 | 030502012001 | 信息插座 | 1.名称:网口拆除 | 个 | 29 |  | 7.15 | 207.35
16 | 031004006001 | 大便器拆除 | 1.名称:大便器拆除 | 组 | 6 |  | 132.42 | 794.52
17 | 031004003001 | 洗脸盆拆除 | 1.名称:洗脸盆拆除 | 组 | 5 |  | 68.89 | 344.45
18 | 031004014001 | 拖布池拆除 | 1.名称:拖布池拆除 | 个 | 2 |  | 43.98 | 87.96
19 | 01B003 | 建筑垃圾垂直运输 | 1.建筑垃圾垂直运输 | m3 | 247.38 |  | 98.75 | 24428.78
20 | 010103002002 | 垃圾外运 | 1.建筑垃圾外运 2.运距投标人自行考虑 | m3 | 247.38 |  | 110.59 | 27357.75
|  | 加固工程 | [5 empty] | 488726
21 | 010101003001 | 挖沟槽土方 | 1.挖沟槽土方 2.挖土深度：2m以内 3.其他：按定额规则计算 | m3 | 245.03 |  | 44.56 | 10918.54
22 | 010103001001 | 回填方 | 1.原土回填 | m3 | 216.98 |  | 30.63 | 6646.1
23 | 010103002001 | 余方弃置 | 1.余方弃置 2.运距投标人自行考虑 | m3 | 28.05 |  | 92.36 | 2590.7
24 | 01B001 | 基础凿毛 | 1.混凝土基础面凿毛清理 | m2 | 75.83 |  | 51.89 | 3934.82
本页小计 | [7 empty] | 82403.79
注：为计取规费等的使用，可在表中增设其中：“定额人工费”。
表—08
分部分项工程和单价措施项目清单与计价表
工程名称：重庆路北社区办公楼加固-修缮工程 | [5 empty] | 标段：自强街道加固社区服务用房工程项目 |  |  | 第 3 页 共 4 页
序号 | 项目编码 | 项目名称 | 项目特征描述 | 计量单位 | 工程量 |  | 金额（元）
[7 empty] | 综合单价 | 合价 |  | 其中
暂估价
25 | 010501003001 | 基础加固 混凝土基础加大 | 1.混凝土种类:商品混凝土（含泵送及运输） 2.混凝土强度等级:C25 3.含模板 | m3 | 19.72 |  | 918.99 | 18122.48
26 | 010504001001 | 板墙加固 | 1.板墙加固 2.喷射60mm厚C25商品混凝土 3.包含墙面抹灰层铲除至红砖墙及图纸全部工作内容 | m2 | 1430.66 |  | 109.85 | 157158
27 | 01B002 | 柱凿毛 | 1.柱混凝土面凿毛 | m2 | 8.8 |  | 43.72 | 384.74
28 | 01B003 | 梁凿毛 | 1.梁混凝土表面凿毛 | m2 | 49.14 |  | 55.39 | 2721.86
29 | 010502001001 | 加固柱（加大尺寸） | 加固柱（加大尺寸） 1.C50灌浆料 2.含模板 | m3 | 0.79 |  | 2413.58 | 1906.73
30 | 010503002001 | 梁加固（加大尺寸） | 梁固柱（加大尺寸） 1.C50灌浆料 2.含模板 | m3 | 4.91 |  | 3105.03 | 15245.7
31 | 010607005001 | 碳纤维布加固 | 1.碳纤维布加固 2.粘贴4层 3.包含图纸全部工作内容 | m2 | 3.74 |  | 1334.4 | 4990.66
32 | 010607005003 | 碳纤维布加固 | 1.碳纤维布加固 2.粘贴1层 3.包含图纸全部工作内容 | m2 | 9.68 |  | 473.5 | 4583.48
33 | 010515001001 | 现浇构件钢筋 | 1.钢筋种类、规格:HRB400 螺纹钢 10以内 | t | 3.917 |  | 6125.16 | 23992.25
34 | 010515001002 | 现浇构件钢筋 | 1.钢筋种类、规格:HRB400 螺纹钢 18以内 | t | 11.36 |  | 5668.57 | 64394.96
本页小计 | [7 empty] | 293500.86
注：为计取规费等的使用，可在表中增设其中：“定额人工费”。
表—08
分部分项工程和单价措施项目清单与计价表
工程名称：重庆路北社区办公楼加固-修缮工程 | [5 empty] | 标段：自强街道加固社区服务用房工程项目 |  |  | 第 4 页 共 4 页
序号 | 项目编码 | 项目名称 | 项目特征描述 | 计量单位 | 工程量 |  | 金额（元）
[7 empty] | 综合单价 | 合价 |  | 其中
暂估价
35 | 010515001004 | 现浇构件钢筋 | 1.钢筋种类、规格:HRB400 螺纹钢 25以内 | t | 2.935 |  | 4935.75 | 14486.43
36 | 010515001003 | 现浇构件钢筋 | 1.钢筋种类、规格:箍筋 HRB400 螺纹 10以内 | t | 0.3 |  | 8405.14 | 2521.54
37 | 040901008001 | 植筋 | 1.结构植钢筋 直径 ≤φ10mm | 根 | 5600 |  | 11.51 | 64456
38 | 040901008002 | 植筋 | 1.结构植钢筋 直径 ≤φ14mm | 根 | 834 |  | 17.63 | 14703.42
39 | 011615001001 | 混凝土钻孔 | 1.混凝土钻孔 2.具体详见设计图纸 | 个 | 1027 |  | 33.32 | 34219.64
40 | 011615001002 | 砌体墙体钻孔 | 1.砌体墙体钻孔 2.具体详见设计图纸 | 个 | 842 |  | 20.67 | 17404.14
41 | 010507007002 | 孔洞灌浆 | 1.孔洞灌高强无收缩灌浆料 | 个 | 1869 |  | 12.49 | 23343.81
措施项目
42 | 011701001001 | 脚手架 | 1.脚手架 2.满足施工要求 | 项 | 1 |  | 10202.8 | 10202.8
43 | 011703001001 | 垂直运输 | 1.垂直运输 | 项 | 1 |  | 9912.59 | 9912.59
|  | 分部分项合计 | [5 empty] | 713486.56
措施项目
单价措施合计
本页小计 | [7 empty] | 191250.37
合 计 | [7 empty] | 713486.56
注：为计取规费等的使用，可在表中增设其中：“定额人工费”。
表—08

## 表-09-1 分部分项工程和单价措施项目清单综合单价分析表_1
分部分项工程和单价措施项目清单综合单价分析表
工程名称：重庆路北社区办公楼加固-修缮工程 | [8 empty] | 第 1 页 共 5 页
序号 | 编码 | 清单/定额名称 | 单位 | 数量 | 综合单价（元） | 其中 | [5 empty] | 合价(元)
[6 empty] | 人工费 | 材料费 | 机械费 |  | 管理费 | 利润
1 | 011605001001 | 瓷砖地面拆除 | m2 | 1068.89 | 86.7 | 64.94 |  |  |  | 10.07 | 11.69 | 92672.76
| B7-0011 | 楼地面拆除 混凝土垫层 | m3 | 160.33 | 578 | 432.96 |  |  |  | 67.11 | 77.93 | 92670.74
2 | 011604002001 | 办公室、走廊墙面拆除 | m2 | 542.22 | 31.18 | 23.36 |  |  |  | 3.62 | 4.2 | 16906.42
| B7-0022 | 墙柱面拆除 水泥及混合砂浆面 | 10m2 | 54.222 | 311.79 | 233.55 |  |  |  | 36.2 | 42.04 | 16905.88
3 | 011605001002 | 踢脚线拆除 | m | 572.14 | 2.53 | 1.86 |  |  |  | 0.34 | 0.33 | 1447.51
| B1-0092 换 | 踢脚线 陶瓷地面砖 人工*0.25,材料*0,机械*0 | 100m | 5.7214 | 253.33 | 185.59 |  |  |  | 34.33 | 33.41 | 1449.4
4 | 011605002001 | 卫生间、厨房墙面拆除 | m2 | 138.83 | 18.56 | 13.9 |  |  |  | 2.16 | 2.5 | 2576.68
| B7-0024 | 墙柱面拆除 墙面砖及陶瓷面砖 | 10m2 | 13.883 | 185.62 | 139.04 |  |  |  | 21.55 | 25.03 | 2576.96
5 | 011604003001 | 楼梯踏步底板拆除 | m2 | 57.57 | 8.55 | 6.41 |  |  |  | 0.99 | 1.15 | 492.22
| B7-0038 | 油漆裱糊拆除 抹灰面油漆涂料 | 10m2 | 5.757 | 85.52 | 64.06 |  |  |  | 9.93 | 11.53 | 492.34
6 | 011606003001 | 天棚面龙骨及饰面拆除 | m2 | 963.04 | 12.13 | 9.08 |  |  |  | 1.41 | 1.64 | 11681.68
| B7-0037 | 天棚拆除 金属龙骨 石膏面 | 10m2 | 96.304 | 121.25 | 90.82 |  |  |  | 14.08 | 16.35 | 11676.86
7 | 011606003002 | 天棚面龙骨及饰面拆除 | m2 | 43.48 | 13.4 | 10.03 |  |  |  | 1.56 | 1.81 | 582.63
| B7-0036 | 天棚拆除 金属龙骨 金属面 | 10m2 | 4.348 | 133.93 | 100.32 |  |  |  | 15.55 | 18.06 | 582.33
8 | 011610001001 | 木门窗拆除 | m2 | 35.09 | 45.7 | 34.23 |  |  |  | 5.31 | 6.16 | 1603.61
| B7-0001 | 门窗拆除 木门窗 | 10m2 | 3.509 | 457 | 342.32 |  |  |  | 53.06 | 61.62 | 1603.61
9 | 011610002001 | 金属门窗拆除 | m2 | 267.99 | 68.54 | 51.34 |  |  |  | 7.96 | 9.24 | 18368.03
| B7-0003 | 门窗拆除 金属门窗 | 10m2 | 26.799 | 685.38 | 513.39 |  |  |  | 79.58 | 92.41 | 18367.5
10 | 011614003001 | 窗台板拆除 | m | 99.9 | 29.37 | 22 |  |  |  | 3.41 | 3.96 | 2934.06
| B7-0007 | 窗台板拆除 石材瓷板 | 10m | 9.99 | 293.7 | 220 |  |  |  | 34.1 | 39.6 | 2934.06
11 | 011606002001 | 卫生间隔断拆除 | m2 | 19.2 | 10.58 | 7.92 |  |  |  | 1.23 | 1.43 | 203.14
表—09-1
分部分项工程和单价措施项目清单综合单价分析表
工程名称：重庆路北社区办公楼加固-修缮工程 | [8 empty] | 第 2 页 共 5 页
序号 | 编码 | 清单/定额名称 | 单位 | 数量 | 综合单价（元） | 其中 | [5 empty] | 合价(元)
[6 empty] | 人工费 | 材料费 | 机械费 |  | 管理费 | 利润
| B7-0030 | 墙柱面拆除 隔断板 | 10m2 | 1.92 | 105.74 | 79.2 |  |  |  | 12.28 | 14.26 | 203.02
12 | 011613001001 | 灯具拆除 | 套 | 229 | 4.94 | 3.7 |  |  |  | 0.57 | 0.67 | 1131.26
| 借C4-2747 | 吸顶灯拆除 | 套 | 229 | 4.94 | 3.7 |  |  |  | 0.57 | 0.67 | 1131.26
13 | 030404035001 | 插座拆除 | 个 | 32 | 7.15 | 5.16 |  | 0.26 |  | 0.8 | 0.93 | 228.8
| 借C4-2602 | 小电器拆除 插座 | 10套 | 3.2 | 71.47 | 51.57 |  | 2.63 |  | 7.99 | 9.28 | 228.7
14 | 030404034001 | 开关拆除 | 个 | 84 | 7.09 | 5.16 |  | 0.2 |  | 0.8 | 0.93 | 595.56
| 借C4-2599 | 小电器拆除 照明开关 | 10套 | 8.4 | 70.82 | 51.57 |  | 1.98 |  | 7.99 | 9.28 | 594.89
15 | 030502012001 | 信息插座 | 个 | 29 | 7.15 | 5.16 |  | 0.26 |  | 0.8 | 0.93 | 207.35
| 借C4-2602 | 小电器拆除 插座 | 10套 | 2.9 | 71.47 | 51.57 |  | 2.63 |  | 7.99 | 9.28 | 207.26
16 | 031004006001 | 大便器拆除 | 组 | 6 | 132.42 | 98.56 | 0.84 |  |  | 15.28 | 17.74 | 794.52
| 借C10-2036 | 蹲式大便器拆除 | 套 | 6 | 132.42 | 98.56 | 0.84 |  |  | 15.28 | 17.74 | 794.52
17 | 031004003001 | 洗脸盆拆除 | 组 | 5 | 68.89 | 51.04 | 0.75 |  |  | 7.91 | 9.19 | 344.45
| 借C10-2040 | 洗脸盆拆除 | 组 | 5 | 68.89 | 51.04 | 0.75 |  |  | 7.91 | 9.19 | 344.45
18 | 031004014001 | 拖布池拆除 | 个 | 2 | 43.98 | 32.38 | 0.75 |  |  | 5.02 | 5.83 | 87.96
| 借C10-2047 | 拖布池拆除 | 套 | 2 | 43.98 | 32.38 | 0.75 |  |  | 5.02 | 5.83 | 87.96
19 | 01B003 | 建筑垃圾垂直运输 | m3 | 247.38 | 98.75 | 53.86 |  | 26.85 |  | 8.35 | 9.69 | 24428.78
| A10-0092 | 建筑垃圾垂直运输 18m以内 | 100m3 | 2.4738 | 9874.28 | 5385.6 |  | 2684.5 |  | 834.77 | 969.41 | 24426.99
20 | 010103002002 | 垃圾外运 | m3 | 247.38 | 110.59 | 9.5 |  | 97.91 |  | 1.47 | 1.71 | 27357.75
| A10-0094 换 | 建筑垃圾汽车运输 1km以内 实际运距(km):25 | 100m3 | 2.4738 | 11059.76 | 950.4 |  | 9790.98 |  | 147.31 | 171.07 | 27359.63
21 | 010101003001 | 挖沟槽土方 | m3 | 245.03 | 44.56 | 33.63 |  |  |  | 4.88 | 6.05 | 10918.54
| A1-0010 | 人工挖槽坑土方≤2m 一、二类土 | 100m3 | 2.4503 | 4456.45 | 3363.36 |  |  |  | 487.69 | 605.4 | 10919.64
22 | 010103001001 | 回填方 | m3 | 216.98 | 30.63 | 22.93 | 0.24 |  |  | 3.33 | 4.13 | 6646.1
| A1-0130 | 人工填土人工夯填 平地 | 100m3 | 2.1698 | 3062.74 | 2293.28 | 24.14 |  |  | 332.53 | 412.79 | 6645.53
23 | 010103002001 | 余方弃置 | m3 | 28.05 | 92.36 | 21.83 |  | 56.05 |  | 10.55 | 3.93 | 2590.7
| A1-0020 | 人工装土方 | 100m3 | 0.2805 | 2831.05 | 2136.64 |  |  |  | 309.81 | 384.6 | 794.11
| A1-0072 换 | 自卸汽车运土方 ≤1km 实际运距(km):25 | 1000m3 | 0.02805 | 64040.03 | 457.6 |  | 56045.85 |  | 7454.21 | 82.37 | 1796.32
表—09-1
分部分项工程和单价措施项目清单综合单价分析表
工程名称：重庆路北社区办公楼加固-修缮工程 | [8 empty] | 第 3 页 共 5 页
序号 | 编码 | 清单/定额名称 | 单位 | 数量 | 综合单价（元） | 其中 | [5 empty] | 合价(元)
[6 empty] | 人工费 | 材料费 | 机械费 |  | 管理费 | 利润
24 | 01B001 | 基础凿毛 | m2 | 75.83 | 51.89 | 34.43 | 5.92 |  |  | 5.34 | 6.2 | 3934.82
| A11-0089 | 旧混凝土剔除及表面凿毛 基础 | 100m2 | 0.7583 | 5187.51 | 3442.56 | 591.69 |  |  | 533.6 | 619.66 | 3933.69
25 | 010501003001 | 基础加固 混凝土基础加大 | m3 | 19.72 | 918.99 | 260.18 | 565.97 | 5.68 |  | 40.33 | 46.83 | 18122.48
| A11-0001 换 | 基础加固 混凝土基础加大 换为【预拌混凝土 C25】 | 10m3 | 1.972 | 5576.86 | 842.34 | 4452.34 |  |  | 130.56 | 151.62 | 10997.57
| A11-0155 | 基础截面加大 复合模板 | 100m2 | 0.7583 | 9396.37 | 4575.82 | 3139.91 | 147.74 |  | 709.25 | 823.65 | 7125.27
26 | 010504001001 | 板墙加固 | m2 | 1430.66 | 109.85 | 49.11 | 36.36 | 7.93 |  | 7.61 | 8.84 | 157158
| B7-0022 | 墙柱面拆除 水泥及混合砂浆面 | 10m2 | 143.066 | 311.79 | 233.55 |  |  |  | 36.2 | 42.04 | 44606.55
| A11-0085 换 | 墙面喷射混凝土 网喷 初喷厚50mm 实际厚度(mm):60 换为【预拌混凝土 C25】 | 10m2 | 143.066 | 786.66 | 257.49 | 363.63 | 79.28 |  | 39.91 | 46.35 | 112544.3
27 | 01B002 | 柱凿毛 | m2 | 8.8 | 43.72 | 28.28 | 5.97 |  |  | 4.38 | 5.09 | 384.74
| A11-0090 | 旧混凝土剔除及表面凿毛 柱、墙 | 100m2 | 0.088 | 4372.37 | 2827.97 | 597.03 |  |  | 438.34 | 509.03 | 384.77
28 | 01B003 | 梁凿毛 | m2 | 49.14 | 55.39 | 36.89 | 6.14 |  |  | 5.72 | 6.64 | 2721.86
| A11-0091 | 旧混凝土剔除及表面凿毛 梁、板底 | 100m2 | 0.4914 | 5538.4 | 3688.61 | 614.11 |  |  | 571.73 | 663.95 | 2721.57
29 | 010502001001 | 加固柱（加大尺寸） | m3 | 0.79 | 2413.58 | 796.52 | 1335.94 | 16.86 |  | 120.89 | 143.37 | 1906.73
| A5-0013 | 现浇混凝土浇捣 二次灌浆 灌浆料 | 10m3 | 0.079 | 14670.56 | 2576.29 | 11256.98 |  |  | 373.56 | 463.73 | 1158.97
| A11-0158 | 柱截面加大 复合模板 | 100m2 | 0.0626 | 11944.89 | 6800.64 | 2653.21 | 212.82 |  | 1054.1 | 1224.12 | 747.75
30 | 010503002001 | 梁加固（加大尺寸） | m3 | 4.91 | 3105.03 | 1160.02 | 1517.28 | 41.7 |  | 177.23 | 208.8 | 15245.7
表—09-1
分部分项工程和单价措施项目清单综合单价分析表
工程名称：重庆路北社区办公楼加固-修缮工程 | [8 empty] | 第 4 页 共 5 页
序号 | 编码 | 清单/定额名称 | 单位 | 数量 | 综合单价（元） | 其中 | [5 empty] | 合价(元)
[6 empty] | 人工费 | 材料费 | 机械费 |  | 管理费 | 利润
| A5-0013 | 现浇混凝土浇捣 二次灌浆 灌浆料 | 10m3 | 0.491 | 14670.56 | 2576.29 | 11256.98 |  |  | 373.56 | 463.73 | 7203.24
| A11-0160 | 梁截面加大 复合模板 | 100m2 | 0.8845 | 9092.65 | 5009.31 | 2173.74 | 231.48 |  | 776.44 | 901.68 | 8042.45
31 | 010607005001 | 碳纤维布加固 | m2 | 3.74 | 1334.4 | 658.94 | 454.71 |  |  | 102.14 | 118.61 | 4990.66
| A11-0113 换 | 粘贴碳纤维布(单位面积质量250g/m2) 一层碳纤维布 实际层数(层):4 | 10m2 | 0.374 | 13344.01 | 6589.44 | 4547.11 |  |  | 1021.36 | 1186.1 | 4990.66
32 | 010607005003 | 碳纤维布加固 | m2 | 9.68 | 473.5 | 266.11 | 118.24 |  |  | 41.25 | 47.9 | 4583.48
| A11-0113 | 粘贴碳纤维布(单位面积质量250g/m2) 一层碳纤维布  | 10m2 | 0.968 | 4735 | 2661.12 | 1182.41 |  |  | 412.47 | 479 | 4583.48
33 | 010515001001 | 现浇构件钢筋 | t | 3.917 | 6125.16 | 1673.06 | 3856.2 | 35.43 |  | 259.32 | 301.15 | 23992.25
| A11-0120 | 带肋钢筋制作安装 HRB400以内 直径 ≤10mm | t | 3.917 | 6125.16 | 1673.06 | 3856.2 | 35.43 |  | 259.32 | 301.15 | 23992.25
34 | 010515001002 | 现浇构件钢筋 | t | 11.36 | 5668.57 | 1441.09 | 3639.92 | 104.79 |  | 223.37 | 259.4 | 64394.96
| A11-0121 | 带肋钢筋制作安装 HRB400以内 直径 ≤18mm | t | 11.36 | 5668.57 | 1441.09 | 3639.92 | 104.79 |  | 223.37 | 259.4 | 64394.96
35 | 010515001004 | 现浇构件钢筋 | t | 2.935 | 4935.75 | 990.18 | 3528.68 | 85.18 |  | 153.48 | 178.23 | 14486.43
| A11-0122 | 带肋钢筋制作安装 HRB400以内 直径 ≤25mm | t | 2.935 | 4935.75 | 990.18 | 3528.68 | 85.18 |  | 153.48 | 178.23 | 14486.43
36 | 010515001003 | 现浇构件钢筋 | t | 0.3 | 8405.14 | 3326.75 | 3877.78 | 86.14 |  | 515.65 | 598.82 | 2521.54
| A11-0130 | 箍筋制作安装 带肋钢筋HRB400以内 直径 ≤10mm | t | 0.3 | 8405.14 | 3326.75 | 3877.78 | 86.14 |  | 515.65 | 598.82 | 2521.54
表—09-1
分部分项工程和单价措施项目清单综合单价分析表
工程名称：重庆路北社区办公楼加固-修缮工程 | [8 empty] | 第 5 页 共 5 页
序号 | 编码 | 清单/定额名称 | 单位 | 数量 | 综合单价（元） | 其中 | [5 empty] | 合价(元)
[6 empty] | 人工费 | 材料费 | 机械费 |  | 管理费 | 利润
37 | 040901008001 | 植筋 | 根 | 5600 | 11.51 | 6.13 | 3.33 |  |  | 0.95 | 1.1 | 64456
| A11-0094 | 结构植钢筋 直径 ≤φ10mm | 10个 | 560 | 115.06 | 61.25 | 33.29 |  |  | 9.49 | 11.03 | 64433.6
38 | 040901008002 | 植筋 | 根 | 834 | 17.63 | 8.04 | 6.89 |  |  | 1.25 | 1.45 | 14703.42
| A11-0095 | 结构植钢筋 直径 ≤φ14mm | 10个 | 83.4 | 176.32 | 80.43 | 68.94 |  |  | 12.47 | 14.48 | 14705.09
39 | 011615001001 | 混凝土钻孔 | 个 | 1027 | 33.32 | 24.24 | 0.24 |  |  | 4.48 | 4.36 | 34219.64
| 借C10-1923 | 混凝土楼板机械钻孔 直径 63mm以内 | 10个 | 102.7 | 333.2 | 242.35 | 2.4 |  |  | 44.83 | 43.62 | 34219.64
40 | 011615001002 | 砌体墙体钻孔 | 个 | 842 | 20.67 | 14.85 | 0.4 |  |  | 2.75 | 2.67 | 17404.14
| 借C10-1933 | 砌体墙体机械钻孔 直径 63mm以内 | 10个 | 84.2 | 206.76 | 148.54 | 4 |  |  | 27.48 | 26.74 | 17409.19
41 | 010507007002 | 孔洞灌浆 | 个 | 1869 | 12.49 | 6.18 | 4.3 |  |  | 0.9 | 1.11 | 23343.81
| A5-0212 换 | 植筋 钢筋直径 ≤14mm 换为【灌浆料】 | 10个 | 186.9 | 124.9 | 61.78 | 43.04 |  |  | 8.96 | 11.12 | 23343.81
42 | 011701001001 | 脚手架 | 项 | 1 | 10202.8 | 7011.26 | 527.61 | 340.51 |  | 1061.51 | 1261.91 | 10202.8
| A12-0150 | 天棚面粉饰脚手架 3.6m以内 | 100m2 | 10.0652 | 438.6 | 297.79 | 31.67 | 10.92 |  | 44.62 | 53.6 | 4414.6
| A12-0146 | 内墙面粉饰脚手架 3.6m以内 | 100m2 | 21.1171 | 274.1 | 190.08 | 9.89 | 10.92 |  | 29 | 34.21 | 5788.2
43 | 011703001001 | 垂直运输 | 项 | 1 | 9912.59 |  |  | 9912.59 |  |  |  | 9912.59
| B8-0001 | 单独承包装饰工程垂直运输 多高层建筑物 6层以内 | 100元 | 1453.4594 | 6.82 |  |  | 6.82 |  |  |  | 9912.59
表—09-1

## 表-11 总价措施项目清单与计价表【重庆路北社区办公楼加固
总价措施项目清单与计价表
工程名称：重庆路北社区办公楼加固-修缮工程 |  |  |  | 标段：自强街道加固社区服务用房工程项目 |  |  |  | 第 1 页 共 1 页
序号 | 项目编码 | 项目名称 | 计算基础 |  | 费率 (%) | 金额 (元) | 调整 费率(%) |  | 调整后 金额(元) | 备注
1 | 081311001001 | 安全文明施工费 | 人工费×费率 |  | 7.5 | 28433.36
2 | 081311002001 | 夜间施工增加费 | 人工费×费率 |  | 3 | 10774.58
3 | 08B001 | 非夜间施工增加费 | 按规定计取 |  | 20
4 | 081311003001 | 二次搬运费 | 人工费×费率 |  | 0.5 | 1795.76
5 | 081311004001 | 冬季施工增加费 | 按规定计取 |  | 50
6 | 081311004002 | 雨季施工增加费 | 人工费×费率 |  | 0.5 | 1795.76
7 | 081311005001 | 施工临时保护费 | 人工费×费率 |  | 0.6 | 2154.92
8 | 081311006001 | 已完工程保护费 | 人工费×费率 |  | 0.4 | 1436.61
9 | 08B002 | 越冬维护费 | 按规定计取
10 | 08B003 | 其他措施费 | 按规定计取
合 计 | [5 empty] | 46390.99
编制人（造价人员）： |  |  |  | 复核人（造价工程师）：
注：1.“计算基础”中安全文明施工费可为“定额基价”、“定额人工费”或“定额人工费+定额机械费”，其他项目可为“定额人工费”或“定额人工费+定额机械费”。 2.按施工方案计算的措施费，若无“计算基础”和“费率”的数值，也可只填“金额”数值，但应在备注栏说明施工方案出处或计算方法。
表-11

## 表-13 规费、税金项目清单与计价表【重庆路北社区办公楼加
规费、税金项目计价表
工程名称：重庆路北社区办公楼加固-修缮工程 |  | 标段：自强街道加固社区服务用房工程项目 |  |  | 第 1 页 共 1 页
序号 | 项目名称 |  | 计算基础 | 计算基数 |  | 计算费率(%) | 金额（元）
1 | 税金 |  | 分部分项及单价措施费合计+总价措施项目合计+其他项目清单合计 | 759877.55 |  | 9 | 68388.98
合计 | [6 empty] | 68388.98
编制人（造价人员）： |  | 复核人（造价工程师）：
表-13

## 表-21 承包人提供主要材料和工程设备一览表【重庆路北社区
承包人提供主要材料和工程设备一览表
(适用造价信息差额调整法)
工程名称：重庆路北社区办公楼加固-修缮工程 |  |  |  | 标段：自强街道加固社区服务用房工程项目 |  |  |  |  | 第 1 页 共 2 页
序号 | 名称、规格、型号 | 单位 | 数量 |  | 风险系数 (%) | 基准单价 (元) | 投标单价 (元) | 发承包人 确认单价 (元) |  | 备注
1 | 灌浆料 C45 | m3 | 5.757 |  |  | 1050
2 | 电 | kW·h | 316.9112 |  |  | 0.89
3 | 钢筋 HRB400以内 φ12~18 | kg | 11757.6 |  |  | 3.3
4 | 结构胶 | L | 171.1076 |  |  | 101.43
5 | 水 | m3 | 203.8282 |  |  | 14.83
6 | 板枋材 | m3 | 0.65124 |  |  | 1367.1
7 | 镀锌铁丝 φ0.7 | kg | 78.6851 |  |  | 4.25
8 | 复合模板 | m2 | 49.0434 |  |  | 28.8
9 | 钢筋 HPB400以内 φ10以内 | kg | 309 |  |  | 3.54
10 | 钢筋 HRB400以内 φ10以内 | kg | 4034.51 |  |  | 3.54
11 | 钢筋 HRB400以内 φ20~25 | kg | 3037.725 |  |  | 3.21
12 | 高压橡胶管(综合) | m | 31.9037 |  |  | 18.52
13 | 隔离剂 | kg | 94.652 |  |  | 1.32
14 | 合金钢钻头 φ14 | 个 | 162.4 |  |  | 10.59
15 | 合金钢钻头 φ16~20 | 个 | 24.186 |  |  | 13.19
16 | 棉纱头 | kg | 90.076 |  |  | 7.14
17 | 木支撑 | m3 | 0.56493 |  |  | 1550
18 | 刨刀片 | 片 | 14.8485 |  |  | 36.86
19 | 塑料薄膜 | m2 | 79.1545 |  |  | 0.8
20 | 塑料粘胶带 20mm×50m | 卷 | 7.17 |  |  | 5.29
21 | 碳纤维布 300g | m2 | 27.104 |  |  | 102.22
22 | 碳纤维胶 | kg | 36.96 |  |  | 32.52
23 | 硬塑料管 φ20 | m | 19.9259 |  |  | 2.07
24 | 找平胶 | kg | 16.104 |  |  | 4.78
25 | 轴承 203 | 个 | 4.1736 |  |  | 24.86
注：1.此表由招标人填写除“投标单价”栏的内容，投标人在投标时自主确定投标单价。 2.招标人应优先采用工程造价管理机构发布的单价作为基准单价，未发布的，通过市场调查确定其基准单价。
表-21
承包人提供主要材料和工程设备一览表
(适用造价信息差额调整法)
工程名称：重庆路北社区办公楼加固-修缮工程 |  |  |  | 标段：自强街道加固社区服务用房工程项目 |  |  |  |  | 第 2 页 共 2 页
序号 | 名称、规格、型号 | 单位 | 数量 |  | 风险系数 (%) | 基准单价 (元) | 投标单价 (元) | 发承包人 确认单价 (元) |  | 备注
26 | 转子 | 只 | 1.3578 |  |  | 40.59
27 | 低碳钢焊条(综合) | kg | 82.9752 |  |  | 5.16
28 | 安装定额材料费 | 元 | 565.755 |  |  | 1
29 | 丙酮 | kg | 385.21 |  |  | 11.91
30 | 对拉螺栓 | kg | 6.5325 |  |  | 4.05
31 | 钢支撑及配件 | kg | 67.3638 |  |  | 3.61
32 | 木脚手板 | m3 | 0.26663 |  |  | 1393.56
33 | 圆钉 | kg | 10.8046 |  |  | 3.61
34 | 预拌混凝土 C25 | m3 | 133.3337 |  |  | 407.77
35 | 预拌水泥砂浆 | t | 0.03134 |  |  | 350
注：1.此表由招标人填写除“投标单价”栏的内容，投标人在投标时自主确定投标单价。 2.招标人应优先采用工程造价管理机构发布的单价作为基准单价，未发布的，通过市场调查确定其基准单价。
表-21

## 表-12 其他项目清单与计价汇总表【暂列金】
其他项目清单与计价汇总表
工程名称：暂列金 |  | 标段：自强街道加固社区服务用房工程项目 |  |  | 第 1 页 共 1 页
序号 | 项目名称 |  | 金额（元） | 结算金额（元） |  | 备注
1 | 暂列金额 |  | 142268 |  |  | 明细详见表-12-1
2 | 暂估价
2.1 | 材料暂估价 |  | — |  |  | 明细详见表-12-2
2.2 | 专业工程暂估价 |  |  |  |  | 明细详见表-12-3
3 | 计日工 |  |  |  |  | 明细详见表-12-4
4 | 总承包服务费 |  |  |  |  | 明细详见表-12-5
5 | 提前竣工（赶工）费
6 | 优质优价奖励
合 计 |  |  | 142268 |  |  | —
注：材料（工程设备）暂估单价进入清单项目综合单价，此处不汇总。
表—12

## 表-12-1 暂列金额明细表【暂列金】
暂列金额明细表
工程名称：暂列金 |  | 标段：自强街道加固社区服务用房工程项目 |  |  | 第 1 页 共 1 页
序号 | 项目名称 |  | 计量单位 | 暂定金额(元) |  | 备注
1 | 暂列金 |  | 元 | 142268
合 计 |  |  |  | 142268 |  | —
注：此表由招标人填写，如不能详列，也可只列暂列金额总额，投标人应将上述暂列金额计入投标总价中。
表—12—1

## 表-13 规费、税金项目清单与计价表【暂列金】
规费、税金项目计价表
工程名称：暂列金 |  | 标段：自强街道加固社区服务用房工程项目 |  |  | 第 1 页 共 1 页
序号 | 项目名称 |  | 计算基础 | 计算基数 |  | 计算费率(%) | 金额（元）
1 | 税金 |  | 分部分项及单价措施费合计+总价措施项目合计+其他项目清单合计 | 142268 |  | 0
合计
编制人（造价人员）： |  | 复核人（造价工程师）：
表-13