## 扉-1 招标工程量清单扉页
| 2025年梨树县农村文化广场建设项目 |  |  | 工程
招标工程量清单
招 标 人： |  | 造 价咨询人：
| (单位盖章) |  |  | (单位资质专用章)
法定代表人 或其授权人： |  | 法定代表人 或其授权人：
| (签字或盖章) |  |  | (签字或盖章)
编 制 人： |  | 复 核 人：
| (造价人员签字盖专用章) |  |  | (造价工程师签字盖专用章)
编 制 时 间： | 年 月 日 | 复 核 时 间： |  | 年 月 日
扉—1

## 表-08 分部分项工程和单价措施项目清单与计价表【孤家子镇
分部分项工程和单价措施项目清单与计价表
工程名称：孤家子镇新鲜社区文化小广场市政工程 |  |  |  | 标段：2025年梨树县农村文化广场建设项目 |  |  |  |  | 第 1 页 共 3 页
序号 | 项目编码 | 项目名称 | 项目特征描述 |  | 计量单位 | 工程量 | 金额（元）
[7 empty] | 综合单价 | 合价 |  | 其中
暂估价
整个项目
1 | 040101001001 | 挖一般土方 | 1.土壤类别:一类、二类土 2.挖土深度:2m以内 |  | m3 | 436.82
2 | 040103002001 | 余方弃置 | 1.废弃料品种:余土 2.运距:3km |  | m3 | 436.82
3 | 040204001001 | 人行道整形碾压 | 1.原素土或填土夯实；压实度≥93% |  | m2 | 1120.05
4 | 040202013001 | 山皮石 | 1.300厚山皮石平整夯实垫层 |  | m2 | 1120.05
5 | 040204002001 | 人行道块料铺设 | 1.铺设彩砖地面细砂灌缝（100*200*60厚） 2.浇1:3素水泥浆一道粘接层 3.30厚石粉找平层 |  | m2 | 1093.31
6 | 040204004001 | 安砌侧(平、缘）石 | 1.花岗岩缘石（100*100*600） 2.20厚1:3水泥砂浆 3.60厚200宽C15素混凝土垫层 |  | m | 66.96
7 | 040101003001 | 挖基坑土方 | 1.土壤类别:一类、二类土 2.挖土深度:2m以内 3.路灯基础 |  | m3 | 26.92
8 | 040103001001 | 回填方 | 1.密实度要求:满足设计和规范要求 |  | m3 | 22.56
9 | 040103002003 | 余方弃置 | 1.废弃料品种:余土 2.运距:3km |  | m3 | 0.99
本页小计
注：为计取规费等的使用，可在表中增设其中：“定额人工费”。
表—08
分部分项工程和单价措施项目清单与计价表
工程名称：孤家子镇新鲜社区文化小广场市政工程 |  |  |  | 标段：2025年梨树县农村文化广场建设项目 |  |  |  |  | 第 2 页 共 3 页
序号 | 项目编码 | 项目名称 | 项目特征描述 |  | 计量单位 | 工程量 | 金额（元）
[7 empty] | 综合单价 | 合价 |  | 其中
暂估价
10 | 010501003001 | 独立基础 | 1.混凝土种类:商品混凝土 2.混凝土强度等级:C25素混凝土基础 3.路灯基础 |  | m3 | 2.18
11 | 041102002001 | 基础模板 | 1.构件类型:基础模板安拆 2.路灯基础 |  | m2 | 10.2
12 | 010516002001 | 预埋铁件 | 1.钢板刷防腐漆（-300*300*10） 2.M16锚栓 3.详见设计图纸 |  | t | 0.03
13 | 040101003002 | 挖基坑土方 | 1.土壤类别:一类、二类土 2.挖土深度:2m以内 3.路灯基础 |  | m3 | 0.75
14 | 040103002002 | 余方弃置 | 1.废弃料品种:余土 2.运距:3km |  | m3 | 0.75
15 | 040103001002 | 回填方 | 1.500*500*700深夯砂 2.标志牌基础 |  | m3 | 0.35
16 | 010501003002 | 独立基础 | 1.混凝土种类:商品混凝土 2.混凝土强度等级:500*500*800深C20混凝土基础 3.标志牌基础 |  | m3 | 0.4
17 | 041102002002 | 基础模板 | 1.构件类型:基础模板安拆 2.路灯基础 |  | m2 | 3.2
18 | 050307009001 | 标志牌 | 1.文化广场管理制度白钢成品标志牌 |  | 个 | 1
分部分项合计
本页小计
注：为计取规费等的使用，可在表中增设其中：“定额人工费”。
表—08
分部分项工程和单价措施项目清单与计价表
工程名称：孤家子镇新鲜社区文化小广场市政工程 |  |  |  | 标段：2025年梨树县农村文化广场建设项目 |  |  |  |  | 第 3 页 共 3 页
序号 | 项目编码 | 项目名称 | 项目特征描述 |  | 计量单位 | 工程量 | 金额（元）
[7 empty] | 综合单价 | 合价 |  | 其中
暂估价
措施项目
单价措施合计
本页小计
合 计
注：为计取规费等的使用，可在表中增设其中：“定额人工费”。
表—08

## 表-11 总价措施项目清单与计价表【孤家子镇新鲜社区文化小
总价措施项目清单与计价表
工程名称：孤家子镇新鲜社区文化小广场市政工程 |  |  |  | 标段：2025年梨树县农村文化广场建设项目 |  |  |  | 第 1 页 共 1 页
序号 | 项目编码 | 项目名称 | 计算基础 |  | 费率 (%) | 金额 (元) | 调整 费率(%) |  | 调整后 金额(元) | 备注
1 | 041109001001 | 安全文明施工费
2 | 041109002001 | 夜间施工增加费
3 | 04B001 | 非夜间施工增加费
4 | 041109003001 | 二次搬运费
5 | 041109004001 | 冬季施工增加费
6 | 041109004002 | 雨季施工增加费
7 | 041109006001 | 施工临时保护费
8 | 041109007001 | 已完工程保护费
9 | 04B002 | 越冬维护费
10 | 04B003 | 其他措施费
合 计
编制人（造价人员）： | [7 empty] | 复核人（造价工程师）：
注：1.“计算基础”中安全文明施工费可为“定额基价”、“定额人工费”或“定额人工费+定额机械费”，其他项目可为“定额人工费”或“定额人工费+定额机械费”。 2.按施工方案计算的措施费，若无“计算基础”和“费率”的数值，也可只填“金额”数值，但应在备注栏说明施工方案出处或计算方法。
表-11

## 表-12 其他项目清单与计价汇总表【孤家子镇新鲜社区文化小
其他项目清单与计价汇总表
工程名称：孤家子镇新鲜社区文化小广场市政工程 |  | 标段：2025年梨树县农村文化广场建设项目 |  |  | 第 1 页 共 1 页
序号 | 项目名称 |  | 金额（元） | 结算金额（元） |  | 备注
1 | 暂列金额 |  |  |  |  | 明细详见表-12-1
2 | 暂估价
2.1 | 材料暂估价 |  | — |  |  | 明细详见表-12-2
2.2 | 专业工程暂估价 |  |  |  |  | 明细详见表-12-3
3 | 计日工 |  |  |  |  | 明细详见表-12-4
4 | 总承包服务费 |  |  |  |  | 明细详见表-12-5
5 | 提前竣工（赶工）费
6 | 优质优价奖励
合 计 | [5 empty] | —
注：材料（工程设备）暂估单价进入清单项目综合单价，此处不汇总。
表—12

## 表-13 规费、税金项目清单与计价表【孤家子镇新鲜社区文化
规费、税金项目计价表
工程名称：孤家子镇新鲜社区文化小广场市政工程 |  |  | 标段：2025年梨树县农村文化广场建设项目 |  |  | 第 1 页 共 1 页
序号 | 项目名称 | 计算基础 |  | 计算基数 | 计算费率(%) |  | 金额(元)
1 | 税金 | 分部分项及单价措施费合计+总价措施项目合计+其他项目清单合计 |  |  | 9
合 计
编制人（造价人员）： |  |  | 复核人（造价工程师）：
表—13

## 表-08 分部分项工程和单价措施项目清单与计价表【孤家子镇_1
分部分项工程和单价措施项目清单与计价表
工程名称：孤家子镇新鲜社区文化小广场电气设备安装工程 |  |  |  | 标段：2025年梨树县农村文化广场建设项目 |  |  |  |  | 第 1 页 共 1 页
序号 | 项目编码 | 项目名称 | 项目特征描述 |  | 计量单位 | 工程量 | 金额（元）
[7 empty] | 综合单价 | 合价 |  | 其中
暂估价
整个项目
1 | 030412008001 | 中杆灯 | 1.名称:LED太阳能路灯 2.灯杆的材质及高度:碳钢管，6m 3.灯架的型号、规格:30W |  | 套 | 2
分部分项合计
措施项目
单价措施合计
本页小计
合 计
注：为计取规费等的使用，可在表中增设其中：“定额人工费”。
表—08

## 表-11 总价措施项目清单与计价表【孤家子镇新鲜社区文化小_1
总价措施项目清单与计价表
工程名称：孤家子镇新鲜社区文化小广场电气设备安装工程 |  |  |  | 标段：2025年梨树县农村文化广场建设项目 |  |  |  | 第 1 页 共 1 页
序号 | 项目编码 | 项目名称 | 计算基础 |  | 费率 (%) | 金额 (元) | 调整 费率(%) |  | 调整后 金额(元) | 备注
1 | 031302001001 | 安全文明施工费
2 | 031302002001 | 夜间施工增加费
3 | 031302003001 | 非夜间施工增加费
4 | 031302004001 | 二次搬运费
5 | 031302005001 | 冬季施工增加费
6 | 031302005002 | 雨季施工增加费
7 | 03B001 | 施工临时保护费
8 | 031302006001 | 已完工程保护费
9 | 03B002 | 越冬维护费
10 | 03B003 | 其他措施费
合 计
编制人（造价人员）： | [7 empty] | 复核人（造价工程师）：
注：1.“计算基础”中安全文明施工费可为“定额基价”、“定额人工费”或“定额人工费+定额机械费”，其他项目可为“定额人工费”或“定额人工费+定额机械费”。 2.按施工方案计算的措施费，若无“计算基础”和“费率”的数值，也可只填“金额”数值，但应在备注栏说明施工方案出处或计算方法。
表-11

## 表-12 其他项目清单与计价汇总表【孤家子镇新鲜社区文化小_1
其他项目清单与计价汇总表
工程名称：孤家子镇新鲜社区文化小广场电气设备安装工程 |  | 标段：2025年梨树县农村文化广场建设项目 |  |  | 第 1 页 共 1 页
序号 | 项目名称 |  | 金额（元） | 结算金额（元） |  | 备注
1 | 暂列金额 |  |  |  |  | 明细详见表-12-1
2 | 暂估价
2.1 | 材料暂估价 |  | — |  |  | 明细详见表-12-2
2.2 | 专业工程暂估价 |  |  |  |  | 明细详见表-12-3
3 | 计日工 |  |  |  |  | 明细详见表-12-4
4 | 总承包服务费 |  |  |  |  | 明细详见表-12-5
5 | 提前竣工（赶工）费
6 | 优质优价奖励
合 计 | [5 empty] | —
注：材料（工程设备）暂估单价进入清单项目综合单价，此处不汇总。
表—12

## 表-13 规费、税金项目清单与计价表【孤家子镇新鲜社区文化_1
规费、税金项目计价表
工程名称：孤家子镇新鲜社区文化小广场电气设备安装工程 |  |  | 标段：2025年梨树县农村文化广场建设项目 |  |  | 第 1 页 共 1 页
序号 | 项目名称 | 计算基础 |  | 计算基数 | 计算费率(%) |  | 金额(元)
1 | 税金 | 分部分项及单价措施费合计+总价措施项目合计+其他项目清单合计 |  |  | 9
合 计
编制人（造价人员）： |  |  | 复核人（造价工程师）：
表—13

## 表-08 分部分项工程和单价措施项目清单与计价表【小城子镇
分部分项工程和单价措施项目清单与计价表
工程名称：小城子镇新农村村五组文化小广场市政工程 |  |  |  | 标段：2025年梨树县农村文化广场建设项目 |  |  |  |  | 第 1 页 共 3 页
序号 | 项目编码 | 项目名称 | 项目特征描述 |  | 计量单位 | 工程量 | 金额（元）
[7 empty] | 综合单价 | 合价 |  | 其中
暂估价
整个项目
1 | 040101001001 | 挖一般土方 | 1.土壤类别:一类、二类土 2.挖土深度:2m以内 |  | m3 | 337.04
2 | 040103002001 | 余方弃置 | 1.废弃料品种:余土 2.运距:3km |  | m3 | 337.04
3 | 040204001001 | 人行道整形碾压 | 1.原素土或填土夯实；压实度≥93% |  | m2 | 864.2
4 | 040202013001 | 山皮石 | 1.300厚山皮石平整夯实垫层 |  | m2 | 864.2
5 | 040204002001 | 人行道块料铺设 | 1.铺设彩砖地面细砂灌缝（100*200*60厚） 2.浇1:3素水泥浆一道粘接层 3.30厚石粉找平层 |  | m2 | 840.72
6 | 040204004001 | 安砌侧(平、缘）石 | 1.花岗岩缘石（100*100*600） 2.20厚1:3水泥砂浆 3.60厚200宽C15素混凝土垫层 |  | m | 92.8
7 | 040101003001 | 挖基坑土方 | 1.土壤类别:一类、二类土 2.挖土深度:2m以内 3.路灯基础 |  | m3 | 26.92
8 | 040103001001 | 回填方 | 1.密实度要求:满足设计和规范要求 |  | m3 | 22.56
9 | 040103002003 | 余方弃置 | 1.废弃料品种:余土 2.运距:3km |  | m3 | 0.99
本页小计
注：为计取规费等的使用，可在表中增设其中：“定额人工费”。
表—08
分部分项工程和单价措施项目清单与计价表
工程名称：小城子镇新农村村五组文化小广场市政工程 |  |  |  | 标段：2025年梨树县农村文化广场建设项目 |  |  |  |  | 第 2 页 共 3 页
序号 | 项目编码 | 项目名称 | 项目特征描述 |  | 计量单位 | 工程量 | 金额（元）
[7 empty] | 综合单价 | 合价 |  | 其中
暂估价
10 | 010501003001 | 独立基础 | 1.混凝土种类:商品混凝土 2.混凝土强度等级:C25素混凝土基础 3.路灯基础 |  | m3 | 2.18
11 | 041102002001 | 基础模板 | 1.构件类型:基础模板安拆 2.路灯基础 |  | m2 | 10.2
12 | 010516002001 | 预埋铁件 | 1.钢板刷防腐漆（-300*300*10） 2.M16锚栓 3.详见设计图纸 |  | t | 0.03
13 | 040101003002 | 挖基坑土方 | 1.土壤类别:一类、二类土 2.挖土深度:2m以内 3.路灯基础 |  | m3 | 0.75
14 | 040103002002 | 余方弃置 | 1.废弃料品种:余土 2.运距:3km |  | m3 | 0.75
15 | 040103001002 | 回填方 | 1.500*500*700深夯砂 2.标志牌基础 |  | m3 | 0.35
16 | 010501003002 | 独立基础 | 1.混凝土种类:商品混凝土 2.混凝土强度等级:500*500*800深C20混凝土基础 3.标志牌基础 |  | m3 | 0.4
17 | 041102002002 | 基础模板 | 1.构件类型:基础模板安拆 2.路灯基础 |  | m2 | 3.2
18 | 050307009001 | 标志牌 | 1.文化广场管理制度白钢成品标志牌 |  | 个 | 1
分部分项合计
本页小计
注：为计取规费等的使用，可在表中增设其中：“定额人工费”。
表—08
分部分项工程和单价措施项目清单与计价表
工程名称：小城子镇新农村村五组文化小广场市政工程 |  |  |  | 标段：2025年梨树县农村文化广场建设项目 |  |  |  |  | 第 3 页 共 3 页
序号 | 项目编码 | 项目名称 | 项目特征描述 |  | 计量单位 | 工程量 | 金额（元）
[7 empty] | 综合单价 | 合价 |  | 其中
暂估价
措施项目
单价措施合计
本页小计
合 计
注：为计取规费等的使用，可在表中增设其中：“定额人工费”。
表—08

## 表-11 总价措施项目清单与计价表【小城子镇新农村村五组文
总价措施项目清单与计价表
工程名称：小城子镇新农村村五组文化小广场市政工程 |  |  |  | 标段：2025年梨树县农村文化广场建设项目 |  |  |  | 第 1 页 共 1 页
序号 | 项目编码 | 项目名称 | 计算基础 |  | 费率 (%) | 金额 (元) | 调整 费率(%) |  | 调整后 金额(元) | 备注
1 | 041109001001 | 安全文明施工费
2 | 041109002001 | 夜间施工增加费
3 | 04B001 | 非夜间施工增加费
4 | 041109003001 | 二次搬运费
5 | 041109004001 | 冬季施工增加费
6 | 041109004002 | 雨季施工增加费
7 | 041109006001 | 施工临时保护费
8 | 041109007001 | 已完工程保护费
9 | 04B002 | 越冬维护费
10 | 04B003 | 其他措施费
合 计
编制人（造价人员）： | [7 empty] | 复核人（造价工程师）：
注：1.“计算基础”中安全文明施工费可为“定额基价”、“定额人工费”或“定额人工费+定额机械费”，其他项目可为“定额人工费”或“定额人工费+定额机械费”。 2.按施工方案计算的措施费，若无“计算基础”和“费率”的数值，也可只填“金额”数值，但应在备注栏说明施工方案出处或计算方法。
表-11

## 表-12 其他项目清单与计价汇总表【小城子镇新农村村五组文
其他项目清单与计价汇总表
工程名称：小城子镇新农村村五组文化小广场市政工程 |  | 标段：2025年梨树县农村文化广场建设项目 |  |  | 第 1 页 共 1 页
序号 | 项目名称 |  | 金额（元） | 结算金额（元） |  | 备注
1 | 暂列金额 |  |  |  |  | 明细详见表-12-1
2 | 暂估价
2.1 | 材料暂估价 |  | — |  |  | 明细详见表-12-2
2.2 | 专业工程暂估价 |  |  |  |  | 明细详见表-12-3
3 | 计日工 |  |  |  |  | 明细详见表-12-4
4 | 总承包服务费 |  |  |  |  | 明细详见表-12-5
5 | 提前竣工（赶工）费
6 | 优质优价奖励
合 计 | [5 empty] | —
注：材料（工程设备）暂估单价进入清单项目综合单价，此处不汇总。
表—12

## 表-13 规费、税金项目清单与计价表【小城子镇新农村村五组
规费、税金项目计价表
工程名称：小城子镇新农村村五组文化小广场市政工程 |  |  | 标段：2025年梨树县农村文化广场建设项目 |  |  | 第 1 页 共 1 页
序号 | 项目名称 | 计算基础 |  | 计算基数 | 计算费率(%) |  | 金额(元)
1 | 税金 | 分部分项及单价措施费合计+总价措施项目合计+其他项目清单合计 |  |  | 9
合 计
编制人（造价人员）： |  |  | 复核人（造价工程师）：
表—13

## 表-08 分部分项工程和单价措施项目清单与计价表【小城子镇_1
分部分项工程和单价措施项目清单与计价表
工程名称：小城子镇新农村村五组文化小广场电气设备安装工程 |  |  |  | 标段：2025年梨树县农村文化广场建设项目 |  |  |  |  | 第 1 页 共 1 页
序号 | 项目编码 | 项目名称 | 项目特征描述 |  | 计量单位 | 工程量 | 金额（元）
[7 empty] | 综合单价 | 合价 |  | 其中
暂估价
整个项目
1 | 030412008001 | 中杆灯 | 1.名称:LED太阳能路灯 2.灯杆的材质及高度:碳钢管，6m 3.灯架的型号、规格:30W |  | 套 | 2
分部分项合计
措施项目
单价措施合计
本页小计
合 计
注：为计取规费等的使用，可在表中增设其中：“定额人工费”。
表—08

## 表-11 总价措施项目清单与计价表【小城子镇新农村村五组文_1
总价措施项目清单与计价表
工程名称：小城子镇新农村村五组文化小广场电气设备安装工程 |  |  |  | 标段：2025年梨树县农村文化广场建设项目 |  |  |  | 第 1 页 共 1 页
序号 | 项目编码 | 项目名称 | 计算基础 |  | 费率 (%) | 金额 (元) | 调整 费率(%) |  | 调整后 金额(元) | 备注
1 | 031302001001 | 安全文明施工费
2 | 031302002001 | 夜间施工增加费
3 | 031302003001 | 非夜间施工增加费
4 | 031302004001 | 二次搬运费
5 | 031302005001 | 冬季施工增加费
6 | 031302005002 | 雨季施工增加费
7 | 03B001 | 施工临时保护费
8 | 031302006001 | 已完工程保护费
9 | 03B002 | 越冬维护费
10 | 03B003 | 其他措施费
合 计
编制人（造价人员）： | [7 empty] | 复核人（造价工程师）：
注：1.“计算基础”中安全文明施工费可为“定额基价”、“定额人工费”或“定额人工费+定额机械费”，其他项目可为“定额人工费”或“定额人工费+定额机械费”。 2.按施工方案计算的措施费，若无“计算基础”和“费率”的数值，也可只填“金额”数值，但应在备注栏说明施工方案出处或计算方法。
表-11

## 表-12 其他项目清单与计价汇总表【小城子镇新农村村五组文_1
其他项目清单与计价汇总表
工程名称：小城子镇新农村村五组文化小广场电气设备安装工程 |  | 标段：2025年梨树县农村文化广场建设项目 |  |  | 第 1 页 共 1 页
序号 | 项目名称 |  | 金额（元） | 结算金额（元） |  | 备注
1 | 暂列金额 |  |  |  |  | 明细详见表-12-1
2 | 暂估价
2.1 | 材料暂估价 |  | — |  |  | 明细详见表-12-2
2.2 | 专业工程暂估价 |  |  |  |  | 明细详见表-12-3
3 | 计日工 |  |  |  |  | 明细详见表-12-4
4 | 总承包服务费 |  |  |  |  | 明细详见表-12-5
5 | 提前竣工（赶工）费
6 | 优质优价奖励
合 计 | [5 empty] | —
注：材料（工程设备）暂估单价进入清单项目综合单价，此处不汇总。
表—12

## 表-13 规费、税金项目清单与计价表【小城子镇新农村村五组_1
规费、税金项目计价表
工程名称：小城子镇新农村村五组文化小广场电气设备安装工程 |  |  | 标段：2025年梨树县农村文化广场建设项目 |  |  | 第 1 页 共 1 页
序号 | 项目名称 | 计算基础 |  | 计算基数 | 计算费率(%) |  | 金额(元)
1 | 税金 | 分部分项及单价措施费合计+总价措施项目合计+其他项目清单合计 |  |  | 9
合 计
编制人（造价人员）： |  |  | 复核人（造价工程师）：
表—13

## 表-08 分部分项工程和单价措施项目清单与计价表【东河镇镇
分部分项工程和单价措施项目清单与计价表
工程名称：东河镇镇赵家店村九组文化小广场市政工程 |  |  |  | 标段：2025年梨树县农村文化广场建设项目 |  |  |  |  | 第 1 页 共 3 页
序号 | 项目编码 | 项目名称 | 项目特征描述 |  | 计量单位 | 工程量 | 金额（元）
[7 empty] | 综合单价 | 合价 |  | 其中
暂估价
整个项目
1 | 040101001001 | 挖一般土方 | 1.土壤类别:一类、二类土 2.挖土深度:2m以内 |  | m3 | 342.97
2 | 040103002001 | 余方弃置 | 1.废弃料品种:余土 2.运距:3km |  | m3 | 342.97
3 | 040204001001 | 人行道整形碾压 | 1.原素土或填土夯实；压实度≥93% |  | m2 | 879.42
4 | 040202013001 | 山皮石 | 1.300厚山皮石平整夯实垫层 |  | m2 | 879.42
5 | 040204002001 | 人行道块料铺设 | 1.铺设彩砖地面细砂灌缝（100*200*60厚） 2.浇1:3素水泥浆一道粘接层 3.30厚石粉找平层 |  | m2 | 854.1
6 | 040204004001 | 安砌侧(平、缘）石 | 1.花岗岩缘石（100*100*600） 2.20厚1:3水泥砂浆 3.60厚200宽C15素混凝土垫层 |  | m | 127
7 | 040101003001 | 挖基坑土方 | 1.土壤类别:一类、二类土 2.挖土深度:2m以内 3.路灯基础 |  | m3 | 26.92
8 | 040103001001 | 回填方 | 1.密实度要求:满足设计和规范要求 |  | m3 | 22.56
9 | 040103002003 | 余方弃置 | 1.废弃料品种:余土 2.运距:3km |  | m3 | 0.99
本页小计
注：为计取规费等的使用，可在表中增设其中：“定额人工费”。
表—08
分部分项工程和单价措施项目清单与计价表
工程名称：东河镇镇赵家店村九组文化小广场市政工程 |  |  |  | 标段：2025年梨树县农村文化广场建设项目 |  |  |  |  | 第 2 页 共 3 页
序号 | 项目编码 | 项目名称 | 项目特征描述 |  | 计量单位 | 工程量 | 金额（元）
[7 empty] | 综合单价 | 合价 |  | 其中
暂估价
10 | 010501003001 | 独立基础 | 1.混凝土种类:商品混凝土 2.混凝土强度等级:C25素混凝土基础 3.路灯基础 |  | m3 | 2.18
11 | 041102002001 | 基础模板 | 1.构件类型:基础模板安拆 2.路灯基础 |  | m2 | 10.2
12 | 010516002001 | 预埋铁件 | 1.钢板刷防腐漆（-300*300*10） 2.M16锚栓 3.详见设计图纸 |  | t | 0.03
13 | 040101003002 | 挖基坑土方 | 1.土壤类别:一类、二类土 2.挖土深度:2m以内 3.路灯基础 |  | m3 | 0.75
14 | 040103002002 | 余方弃置 | 1.废弃料品种:余土 2.运距:3km |  | m3 | 0.75
15 | 040103001002 | 回填方 | 1.500*500*700深夯砂 2.标志牌基础 |  | m3 | 0.35
16 | 010501003002 | 独立基础 | 1.混凝土种类:商品混凝土 2.混凝土强度等级:500*500*800深C20混凝土基础 3.标志牌基础 |  | m3 | 0.4
17 | 041102002002 | 基础模板 | 1.构件类型:基础模板安拆 2.路灯基础 |  | m2 | 3.2
18 | 050307009001 | 标志牌 | 1.文化广场管理制度白钢成品标志牌 |  | 个 | 1
分部分项合计
本页小计
注：为计取规费等的使用，可在表中增设其中：“定额人工费”。
表—08
分部分项工程和单价措施项目清单与计价表
工程名称：东河镇镇赵家店村九组文化小广场市政工程 |  |  |  | 标段：2025年梨树县农村文化广场建设项目 |  |  |  |  | 第 3 页 共 3 页
序号 | 项目编码 | 项目名称 | 项目特征描述 |  | 计量单位 | 工程量 | 金额（元）
[7 empty] | 综合单价 | 合价 |  | 其中
暂估价
措施项目
单价措施合计
本页小计
合 计
注：为计取规费等的使用，可在表中增设其中：“定额人工费”。
表—08

## 表-11 总价措施项目清单与计价表【东河镇镇赵家店村九组文
总价措施项目清单与计价表
工程名称：东河镇镇赵家店村九组文化小广场市政工程 |  |  |  | 标段：2025年梨树县农村文化广场建设项目 |  |  |  | 第 1 页 共 1 页
序号 | 项目编码 | 项目名称 | 计算基础 |  | 费率 (%) | 金额 (元) | 调整 费率(%) |  | 调整后 金额(元) | 备注
1 | 041109001001 | 安全文明施工费
2 | 041109002001 | 夜间施工增加费
3 | 04B001 | 非夜间施工增加费
4 | 041109003001 | 二次搬运费
5 | 041109004001 | 冬季施工增加费
6 | 041109004002 | 雨季施工增加费
7 | 041109006001 | 施工临时保护费
8 | 041109007001 | 已完工程保护费
9 | 04B002 | 越冬维护费
10 | 04B003 | 其他措施费
合 计
编制人（造价人员）： | [7 empty] | 复核人（造价工程师）：
注：1.“计算基础”中安全文明施工费可为“定额基价”、“定额人工费”或“定额人工费+定额机械费”，其他项目可为“定额人工费”或“定额人工费+定额机械费”。 2.按施工方案计算的措施费，若无“计算基础”和“费率”的数值，也可只填“金额”数值，但应在备注栏说明施工方案出处或计算方法。
表-11

## 表-12 其他项目清单与计价汇总表【东河镇镇赵家店村九组文
其他项目清单与计价汇总表
工程名称：东河镇镇赵家店村九组文化小广场市政工程 |  | 标段：2025年梨树县农村文化广场建设项目 |  |  | 第 1 页 共 1 页
序号 | 项目名称 |  | 金额（元） | 结算金额（元） |  | 备注
1 | 暂列金额 |  |  |  |  | 明细详见表-12-1
2 | 暂估价
2.1 | 材料暂估价 |  | — |  |  | 明细详见表-12-2
2.2 | 专业工程暂估价 |  |  |  |  | 明细详见表-12-3
3 | 计日工 |  |  |  |  | 明细详见表-12-4
4 | 总承包服务费 |  |  |  |  | 明细详见表-12-5
5 | 提前竣工（赶工）费
6 | 优质优价奖励
合 计 | [5 empty] | —
注：材料（工程设备）暂估单价进入清单项目综合单价，此处不汇总。
表—12

## 表-13 规费、税金项目清单与计价表【东河镇镇赵家店村九组
规费、税金项目计价表
工程名称：东河镇镇赵家店村九组文化小广场市政工程 |  |  | 标段：2025年梨树县农村文化广场建设项目 |  |  | 第 1 页 共 1 页
序号 | 项目名称 | 计算基础 |  | 计算基数 | 计算费率(%) |  | 金额(元)
1 | 税金 | 分部分项及单价措施费合计+总价措施项目合计+其他项目清单合计 |  |  | 9
合 计
编制人（造价人员）： |  |  | 复核人（造价工程师）：
表—13

## 表-08 分部分项工程和单价措施项目清单与计价表【东河镇镇_1
分部分项工程和单价措施项目清单与计价表
工程名称：东河镇镇赵家店村九组文化小广场电气设备安装工程 |  |  |  | 标段：2025年梨树县农村文化广场建设项目 |  |  |  |  | 第 1 页 共 1 页
序号 | 项目编码 | 项目名称 | 项目特征描述 |  | 计量单位 | 工程量 | 金额（元）
[7 empty] | 综合单价 | 合价 |  | 其中
暂估价
整个项目
1 | 030412008001 | 中杆灯 | 1.名称:LED太阳能路灯 2.灯杆的材质及高度:碳钢管，6m 3.灯架的型号、规格:30W |  | 套 | 2
分部分项合计
措施项目
单价措施合计
本页小计
合 计
注：为计取规费等的使用，可在表中增设其中：“定额人工费”。
表—08

## 表-11 总价措施项目清单与计价表【东河镇镇赵家店村九组文_1
总价措施项目清单与计价表
工程名称：东河镇镇赵家店村九组文化小广场电气设备安装工程 |  |  |  | 标段：2025年梨树县农村文化广场建设项目 |  |  |  | 第 1 页 共 1 页
序号 | 项目编码 | 项目名称 | 计算基础 |  | 费率 (%) | 金额 (元) | 调整 费率(%) |  | 调整后 金额(元) | 备注
1 | 031302001001 | 安全文明施工费
2 | 031302002001 | 夜间施工增加费
3 | 031302003001 | 非夜间施工增加费
4 | 031302004001 | 二次搬运费
5 | 031302005001 | 冬季施工增加费
6 | 031302005002 | 雨季施工增加费
7 | 03B001 | 施工临时保护费
8 | 031302006001 | 已完工程保护费
9 | 03B002 | 越冬维护费
10 | 03B003 | 其他措施费
合 计
编制人（造价人员）： | [7 empty] | 复核人（造价工程师）：
注：1.“计算基础”中安全文明施工费可为“定额基价”、“定额人工费”或“定额人工费+定额机械费”，其他项目可为“定额人工费”或“定额人工费+定额机械费”。 2.按施工方案计算的措施费，若无“计算基础”和“费率”的数值，也可只填“金额”数值，但应在备注栏说明施工方案出处或计算方法。
表-11

## 表-12 其他项目清单与计价汇总表【东河镇镇赵家店村九组文_1
其他项目清单与计价汇总表
工程名称：东河镇镇赵家店村九组文化小广场电气设备安装工程 |  | 标段：2025年梨树县农村文化广场建设项目 |  |  | 第 1 页 共 1 页
序号 | 项目名称 |  | 金额（元） | 结算金额（元） |  | 备注
1 | 暂列金额 |  |  |  |  | 明细详见表-12-1
2 | 暂估价
2.1 | 材料暂估价 |  | — |  |  | 明细详见表-12-2
2.2 | 专业工程暂估价 |  |  |  |  | 明细详见表-12-3
3 | 计日工 |  |  |  |  | 明细详见表-12-4
4 | 总承包服务费 |  |  |  |  | 明细详见表-12-5
5 | 提前竣工（赶工）费
6 | 优质优价奖励
合 计 | [5 empty] | —
注：材料（工程设备）暂估单价进入清单项目综合单价，此处不汇总。
表—12

## 表-13 规费、税金项目清单与计价表【东河镇镇赵家店村九组_1
规费、税金项目计价表
工程名称：东河镇镇赵家店村九组文化小广场电气设备安装工程 |  |  | 标段：2025年梨树县农村文化广场建设项目 |  |  | 第 1 页 共 1 页
序号 | 项目名称 | 计算基础 |  | 计算基数 | 计算费率(%) |  | 金额(元)
1 | 税金 | 分部分项及单价措施费合计+总价措施项目合计+其他项目清单合计 |  |  | 9
合 计
编制人（造价人员）： |  |  | 复核人（造价工程师）：
表—13

## 表-08 分部分项工程和单价措施项目清单与计价表【泉眼岭乡
分部分项工程和单价措施项目清单与计价表
工程名称：泉眼岭乡新发堡村村部文化小广场市政工程 |  |  |  | 标段：2025年梨树县农村文化广场建设项目 |  |  |  |  | 第 1 页 共 3 页
序号 | 项目编码 | 项目名称 | 项目特征描述 |  | 计量单位 | 工程量 | 金额（元）
[7 empty] | 综合单价 | 合价 |  | 其中
暂估价
整个项目
1 | 040101001001 | 挖一般土方 | 1.土壤类别:一类、二类土 2.挖土深度:2m以内 |  | m3 | 383.32
2 | 040103002001 | 余方弃置 | 1.废弃料品种:余土 2.运距:3km |  | m3 | 383.32
3 | 040204001001 | 人行道整形碾压 | 1.原素土或填土夯实；压实度≥93% |  | m2 | 982.88
4 | 040202013001 | 山皮石 | 1.300厚山皮石平整夯实垫层 |  | m2 | 982.88
5 | 040204002001 | 人行道块料铺设 | 1.铺设彩砖地面细砂灌缝（100*200*60厚） 2.浇1:3素水泥浆一道粘接层 3.30厚石粉找平层 |  | m2 | 955.04
6 | 040204004001 | 安砌侧(平、缘）石 | 1.花岗岩缘石（100*100*600） 2.20厚1:3水泥砂浆 3.60厚200宽C15素混凝土垫层 |  | m | 139.6
7 | 040101003001 | 挖基坑土方 | 1.土壤类别:一类、二类土 2.挖土深度:2m以内 3.路灯基础 |  | m3 | 26.92
8 | 040103001001 | 回填方 | 1.密实度要求:满足设计和规范要求 |  | m3 | 22.56
9 | 040103002003 | 余方弃置 | 1.废弃料品种:余土 2.运距:3km |  | m3 | 0.99
本页小计
注：为计取规费等的使用，可在表中增设其中：“定额人工费”。
表—08
分部分项工程和单价措施项目清单与计价表
工程名称：泉眼岭乡新发堡村村部文化小广场市政工程 |  |  |  | 标段：2025年梨树县农村文化广场建设项目 |  |  |  |  | 第 2 页 共 3 页
序号 | 项目编码 | 项目名称 | 项目特征描述 |  | 计量单位 | 工程量 | 金额（元）
[7 empty] | 综合单价 | 合价 |  | 其中
暂估价
10 | 010501003001 | 独立基础 | 1.混凝土种类:商品混凝土 2.混凝土强度等级:C25素混凝土基础 3.路灯基础 |  | m3 | 2.18
11 | 041102002001 | 基础模板 | 1.构件类型:基础模板安拆 2.路灯基础 |  | m2 | 10.2
12 | 010516002001 | 预埋铁件 | 1.钢板刷防腐漆（-300*300*10） 2.M16锚栓 3.详见设计图纸 |  | t | 0.03
13 | 040101003002 | 挖基坑土方 | 1.土壤类别:一类、二类土 2.挖土深度:2m以内 3.路灯基础 |  | m3 | 0.75
14 | 040103002002 | 余方弃置 | 1.废弃料品种:余土 2.运距:3km |  | m3 | 0.75
15 | 040103001002 | 回填方 | 1.500*500*700深夯砂 2.标志牌基础 |  | m3 | 0.35
16 | 010501003002 | 独立基础 | 1.混凝土种类:商品混凝土 2.混凝土强度等级:500*500*800深C20混凝土基础 3.标志牌基础 |  | m3 | 0.4
17 | 041102002002 | 基础模板 | 1.构件类型:基础模板安拆 2.路灯基础 |  | m2 | 3.2
18 | 050307009001 | 标志牌 | 1.文化广场管理制度白钢成品标志牌 |  | 个 | 1
分部分项合计
本页小计
注：为计取规费等的使用，可在表中增设其中：“定额人工费”。
表—08
分部分项工程和单价措施项目清单与计价表
工程名称：泉眼岭乡新发堡村村部文化小广场市政工程 |  |  |  | 标段：2025年梨树县农村文化广场建设项目 |  |  |  |  | 第 3 页 共 3 页
序号 | 项目编码 | 项目名称 | 项目特征描述 |  | 计量单位 | 工程量 | 金额（元）
[7 empty] | 综合单价 | 合价 |  | 其中
暂估价
措施项目
单价措施合计
本页小计
合 计
注：为计取规费等的使用，可在表中增设其中：“定额人工费”。
表—08

## 表-11 总价措施项目清单与计价表【泉眼岭乡新发堡村村部文
总价措施项目清单与计价表
工程名称：泉眼岭乡新发堡村村部文化小广场市政工程 |  |  |  | 标段：2025年梨树县农村文化广场建设项目 |  |  |  | 第 1 页 共 1 页
序号 | 项目编码 | 项目名称 | 计算基础 |  | 费率 (%) | 金额 (元) | 调整 费率(%) |  | 调整后 金额(元) | 备注
1 | 041109001001 | 安全文明施工费
2 | 041109002001 | 夜间施工增加费
3 | 04B001 | 非夜间施工增加费
4 | 041109003001 | 二次搬运费
5 | 041109004001 | 冬季施工增加费
6 | 041109004002 | 雨季施工增加费
7 | 041109006001 | 施工临时保护费
8 | 041109007001 | 已完工程保护费
9 | 04B002 | 越冬维护费
10 | 04B003 | 其他措施费
合 计
编制人（造价人员）： | [7 empty] | 复核人（造价工程师）：
注：1.“计算基础”中安全文明施工费可为“定额基价”、“定额人工费”或“定额人工费+定额机械费”，其他项目可为“定额人工费”或“定额人工费+定额机械费”。 2.按施工方案计算的措施费，若无“计算基础”和“费率”的数值，也可只填“金额”数值，但应在备注栏说明施工方案出处或计算方法。
表-11

## 表-12 其他项目清单与计价汇总表【泉眼岭乡新发堡村村部文
其他项目清单与计价汇总表
工程名称：泉眼岭乡新发堡村村部文化小广场市政工程 |  | 标段：2025年梨树县农村文化广场建设项目 |  |  | 第 1 页 共 1 页
序号 | 项目名称 |  | 金额（元） | 结算金额（元） |  | 备注
1 | 暂列金额 |  |  |  |  | 明细详见表-12-1
2 | 暂估价
2.1 | 材料暂估价 |  | — |  |  | 明细详见表-12-2
2.2 | 专业工程暂估价 |  |  |  |  | 明细详见表-12-3
3 | 计日工 |  |  |  |  | 明细详见表-12-4
4 | 总承包服务费 |  |  |  |  | 明细详见表-12-5
5 | 提前竣工（赶工）费
6 | 优质优价奖励
合 计 | [5 empty] | —
注：材料（工程设备）暂估单价进入清单项目综合单价，此处不汇总。
表—12

## 表-13 规费、税金项目清单与计价表【泉眼岭乡新发堡村村部
规费、税金项目计价表
工程名称：泉眼岭乡新发堡村村部文化小广场市政工程 |  |  | 标段：2025年梨树县农村文化广场建设项目 |  |  | 第 1 页 共 1 页
序号 | 项目名称 | 计算基础 |  | 计算基数 | 计算费率(%) |  | 金额(元)
1 | 税金 | 分部分项及单价措施费合计+总价措施项目合计+其他项目清单合计 |  |  | 9
合 计
编制人（造价人员）： |  |  | 复核人（造价工程师）：
表—13

## 表-08 分部分项工程和单价措施项目清单与计价表【泉眼岭乡_1
分部分项工程和单价措施项目清单与计价表
工程名称：泉眼岭乡新发堡村村部文化小广场电气设备安装工程 |  |  |  | 标段：2025年梨树县农村文化广场建设项目 |  |  |  |  | 第 1 页 共 1 页
序号 | 项目编码 | 项目名称 | 项目特征描述 |  | 计量单位 | 工程量 | 金额（元）
[7 empty] | 综合单价 | 合价 |  | 其中
暂估价
整个项目
1 | 030412008001 | 中杆灯 | 1.名称:LED太阳能路灯 2.灯杆的材质及高度:碳钢管，6m 3.灯架的型号、规格:30W |  | 套 | 2
分部分项合计
措施项目
单价措施合计
本页小计
合 计
注：为计取规费等的使用，可在表中增设其中：“定额人工费”。
表—08

## 表-11 总价措施项目清单与计价表【泉眼岭乡新发堡村村部文_1
总价措施项目清单与计价表
工程名称：泉眼岭乡新发堡村村部文化小广场电气设备安装工程 |  |  |  | 标段：2025年梨树县农村文化广场建设项目 |  |  |  | 第 1 页 共 1 页
序号 | 项目编码 | 项目名称 | 计算基础 |  | 费率 (%) | 金额 (元) | 调整 费率(%) |  | 调整后 金额(元) | 备注
1 | 031302001001 | 安全文明施工费
2 | 031302002001 | 夜间施工增加费
3 | 031302003001 | 非夜间施工增加费
4 | 031302004001 | 二次搬运费
5 | 031302005001 | 冬季施工增加费
6 | 031302005002 | 雨季施工增加费
7 | 03B001 | 施工临时保护费
8 | 031302006001 | 已完工程保护费
9 | 03B002 | 越冬维护费
10 | 03B003 | 其他措施费
合 计
编制人（造价人员）： | [7 empty] | 复核人（造价工程师）：
注：1.“计算基础”中安全文明施工费可为“定额基价”、“定额人工费”或“定额人工费+定额机械费”，其他项目可为“定额人工费”或“定额人工费+定额机械费”。 2.按施工方案计算的措施费，若无“计算基础”和“费率”的数值，也可只填“金额”数值，但应在备注栏说明施工方案出处或计算方法。
表-11

## 表-12 其他项目清单与计价汇总表【泉眼岭乡新发堡村村部文_1
其他项目清单与计价汇总表
工程名称：泉眼岭乡新发堡村村部文化小广场电气设备安装工程 |  | 标段：2025年梨树县农村文化广场建设项目 |  |  | 第 1 页 共 1 页
序号 | 项目名称 |  | 金额（元） | 结算金额（元） |  | 备注
1 | 暂列金额 |  |  |  |  | 明细详见表-12-1
2 | 暂估价
2.1 | 材料暂估价 |  | — |  |  | 明细详见表-12-2
2.2 | 专业工程暂估价 |  |  |  |  | 明细详见表-12-3
3 | 计日工 |  |  |  |  | 明细详见表-12-4
4 | 总承包服务费 |  |  |  |  | 明细详见表-12-5
5 | 提前竣工（赶工）费
6 | 优质优价奖励
合 计 | [5 empty] | —
注：材料（工程设备）暂估单价进入清单项目综合单价，此处不汇总。
表—12

## 表-13 规费、税金项目清单与计价表【泉眼岭乡新发堡村村部_1
规费、税金项目计价表
工程名称：泉眼岭乡新发堡村村部文化小广场电气设备安装工程 |  |  | 标段：2025年梨树县农村文化广场建设项目 |  |  | 第 1 页 共 1 页
序号 | 项目名称 | 计算基础 |  | 计算基数 | 计算费率(%) |  | 金额(元)
1 | 税金 | 分部分项及单价措施费合计+总价措施项目合计+其他项目清单合计 |  |  | 9
合 计
编制人（造价人员）： |  |  | 复核人（造价工程师）：
表—13

## 表-08 分部分项工程和单价措施项目清单与计价表【沈洋乡沈
分部分项工程和单价措施项目清单与计价表
工程名称：沈洋乡沈西社区文化小广场市政工程 |  |  |  | 标段：2025年梨树县农村文化广场建设项目 |  |  |  |  | 第 1 页 共 3 页
序号 | 项目编码 | 项目名称 | 项目特征描述 |  | 计量单位 | 工程量 | 金额（元）
[7 empty] | 综合单价 | 合价 |  | 其中
暂估价
整个项目
1 | 040101001001 | 挖一般土方 | 1.土壤类别:一类、二类土 2.挖土深度:2m以内 |  | m3 | 672.24
2 | 040103002001 | 余方弃置 | 1.废弃料品种:余土 2.运距:3km |  | m3 | 672.24
3 | 040204001001 | 人行道整形碾压 | 1.原素土或填土夯实；压实度≥93% |  | m2 | 1723.69
4 | 040202013001 | 山皮石 | 1.300厚山皮石平整夯实垫层 |  | m2 | 1723.69
5 | 040204002001 | 人行道块料铺设 | 1.铺设彩砖地面细砂灌缝（100*200*60厚） 2.浇1:3素水泥浆一道粘接层 3.30厚石粉找平层 |  | m2 | 1690.22
6 | 040204004001 | 安砌侧(平、缘）石 | 1.花岗岩缘石（100*100*600） 2.20厚1:3水泥砂浆 3.60厚200宽C15素混凝土垫层 |  | m | 98
7 | 040101003001 | 挖基坑土方 | 1.土壤类别:一类、二类土 2.挖土深度:2m以内 3.路灯基础 |  | m3 | 53.84
8 | 040103001001 | 回填方 | 1.密实度要求:满足设计和规范要求 |  | m3 | 36.4
9 | 040103002003 | 余方弃置 | 1.废弃料品种:余土 2.运距:3km |  | m3 | 12
本页小计
注：为计取规费等的使用，可在表中增设其中：“定额人工费”。
表—08
分部分项工程和单价措施项目清单与计价表
工程名称：沈洋乡沈西社区文化小广场市政工程 |  |  |  | 标段：2025年梨树县农村文化广场建设项目 |  |  |  |  | 第 2 页 共 3 页
序号 | 项目编码 | 项目名称 | 项目特征描述 |  | 计量单位 | 工程量 | 金额（元）
[7 empty] | 综合单价 | 合价 |  | 其中
暂估价
10 | 010501003001 | 独立基础 | 1.混凝土种类:商品混凝土 2.混凝土强度等级:C25素混凝土基础 3.路灯基础 |  | m3 | 4.37
11 | 041102002001 | 基础模板 | 1.构件类型:基础模板安拆 2.路灯基础 |  | m2 | 20.4
12 | 010516002001 | 预埋铁件 | 1.钢板刷防腐漆（-300*300*10） 2.M16锚栓 3.详见设计图纸 |  | t | 0.06
13 | 040101003002 | 挖基坑土方 | 1.土壤类别:一类、二类土 2.挖土深度:2m以内 3.路灯基础 |  | m3 | 1.5
14 | 040103002002 | 余方弃置 | 1.废弃料品种:余土 2.运距:3km |  | m3 | 1.5
15 | 040103001002 | 回填方 | 1.500*500*700深夯砂 2.标志牌基础 |  | m3 | 0.7
16 | 010501003002 | 独立基础 | 1.混凝土种类:商品混凝土 2.混凝土强度等级:500*500*800深C20混凝土基础 3.标志牌基础 |  | m3 | 0.8
17 | 041102002002 | 基础模板 | 1.构件类型:基础模板安拆 2.路灯基础 |  | m2 | 6.4
18 | 050307009001 | 标志牌 | 1.文化广场管理制度白钢成品标志牌 |  | 个 | 2
分部分项合计
本页小计
注：为计取规费等的使用，可在表中增设其中：“定额人工费”。
表—08
分部分项工程和单价措施项目清单与计价表
工程名称：沈洋乡沈西社区文化小广场市政工程 |  |  |  | 标段：2025年梨树县农村文化广场建设项目 |  |  |  |  | 第 3 页 共 3 页
序号 | 项目编码 | 项目名称 | 项目特征描述 |  | 计量单位 | 工程量 | 金额（元）
[7 empty] | 综合单价 | 合价 |  | 其中
暂估价
措施项目
单价措施合计
本页小计
合 计
注：为计取规费等的使用，可在表中增设其中：“定额人工费”。
表—08

## 表-11 总价措施项目清单与计价表【沈洋乡沈西社区文化小广
总价措施项目清单与计价表
工程名称：沈洋乡沈西社区文化小广场市政工程 |  |  |  | 标段：2025年梨树县农村文化广场建设项目 |  |  |  | 第 1 页 共 1 页
序号 | 项目编码 | 项目名称 | 计算基础 |  | 费率 (%) | 金额 (元) | 调整 费率(%) |  | 调整后 金额(元) | 备注
1 | 041109001001 | 安全文明施工费
2 | 041109002001 | 夜间施工增加费
3 | 04B001 | 非夜间施工增加费
4 | 041109003001 | 二次搬运费
5 | 041109004001 | 冬季施工增加费
6 | 041109004002 | 雨季施工增加费
7 | 041109006001 | 施工临时保护费
8 | 041109007001 | 已完工程保护费
9 | 04B002 | 越冬维护费
10 | 04B003 | 其他措施费
合 计
编制人（造价人员）： | [7 empty] | 复核人（造价工程师）：
注：1.“计算基础”中安全文明施工费可为“定额基价”、“定额人工费”或“定额人工费+定额机械费”，其他项目可为“定额人工费”或“定额人工费+定额机械费”。 2.按施工方案计算的措施费，若无“计算基础”和“费率”的数值，也可只填“金额”数值，但应在备注栏说明施工方案出处或计算方法。
表-11

## 表-12 其他项目清单与计价汇总表【沈洋乡沈西社区文化小广
其他项目清单与计价汇总表
工程名称：沈洋乡沈西社区文化小广场市政工程 |  | 标段：2025年梨树县农村文化广场建设项目 |  |  | 第 1 页 共 1 页
序号 | 项目名称 |  | 金额（元） | 结算金额（元） |  | 备注
1 | 暂列金额 |  |  |  |  | 明细详见表-12-1
2 | 暂估价
2.1 | 材料暂估价 |  | — |  |  | 明细详见表-12-2
2.2 | 专业工程暂估价 |  |  |  |  | 明细详见表-12-3
3 | 计日工 |  |  |  |  | 明细详见表-12-4
4 | 总承包服务费 |  |  |  |  | 明细详见表-12-5
5 | 提前竣工（赶工）费
6 | 优质优价奖励
合 计 | [5 empty] | —
注：材料（工程设备）暂估单价进入清单项目综合单价，此处不汇总。
表—12

## 表-13 规费、税金项目清单与计价表【沈洋乡沈西社区文化小
规费、税金项目计价表
工程名称：沈洋乡沈西社区文化小广场市政工程 |  |  | 标段：2025年梨树县农村文化广场建设项目 |  |  | 第 1 页 共 1 页
序号 | 项目名称 | 计算基础 |  | 计算基数 | 计算费率(%) |  | 金额(元)
1 | 税金 | 分部分项及单价措施费合计+总价措施项目合计+其他项目清单合计 |  |  | 9
合 计
编制人（造价人员）： |  |  | 复核人（造价工程师）：
表—13

## 表-08 分部分项工程和单价措施项目清单与计价表【沈洋乡沈_1
分部分项工程和单价措施项目清单与计价表
工程名称：沈洋乡沈西社区文化小广场电气设备安装工程 |  |  |  | 标段：2025年梨树县农村文化广场建设项目 |  |  |  |  | 第 1 页 共 1 页
序号 | 项目编码 | 项目名称 | 项目特征描述 |  | 计量单位 | 工程量 | 金额（元）
[7 empty] | 综合单价 | 合价 |  | 其中
暂估价
整个项目
1 | 030412008001 | 中杆灯 | 1.名称:LED太阳能路灯 2.灯杆的材质及高度:碳钢管，6m 3.灯架的型号、规格:30W |  | 套 | 4
分部分项合计
措施项目
单价措施合计
本页小计
合 计
注：为计取规费等的使用，可在表中增设其中：“定额人工费”。
表—08

## 表-11 总价措施项目清单与计价表【沈洋乡沈西社区文化小广_1
总价措施项目清单与计价表
工程名称：沈洋乡沈西社区文化小广场电气设备安装工程 |  |  |  | 标段：2025年梨树县农村文化广场建设项目 |  |  |  | 第 1 页 共 1 页
序号 | 项目编码 | 项目名称 | 计算基础 |  | 费率 (%) | 金额 (元) | 调整 费率(%) |  | 调整后 金额(元) | 备注
1 | 031302001001 | 安全文明施工费
2 | 031302002001 | 夜间施工增加费
3 | 031302003001 | 非夜间施工增加费
4 | 031302004001 | 二次搬运费
5 | 031302005001 | 冬季施工增加费
6 | 031302005002 | 雨季施工增加费
7 | 03B001 | 施工临时保护费
8 | 031302006001 | 已完工程保护费
9 | 03B002 | 越冬维护费
10 | 03B003 | 其他措施费
合 计
编制人（造价人员）： | [7 empty] | 复核人（造价工程师）：
注：1.“计算基础”中安全文明施工费可为“定额基价”、“定额人工费”或“定额人工费+定额机械费”，其他项目可为“定额人工费”或“定额人工费+定额机械费”。 2.按施工方案计算的措施费，若无“计算基础”和“费率”的数值，也可只填“金额”数值，但应在备注栏说明施工方案出处或计算方法。
表-11

## 表-12 其他项目清单与计价汇总表【沈洋乡沈西社区文化小广_1
其他项目清单与计价汇总表
工程名称：沈洋乡沈西社区文化小广场电气设备安装工程 |  | 标段：2025年梨树县农村文化广场建设项目 |  |  | 第 1 页 共 1 页
序号 | 项目名称 |  | 金额（元） | 结算金额（元） |  | 备注
1 | 暂列金额 |  |  |  |  | 明细详见表-12-1
2 | 暂估价
2.1 | 材料暂估价 |  | — |  |  | 明细详见表-12-2
2.2 | 专业工程暂估价 |  |  |  |  | 明细详见表-12-3
3 | 计日工 |  |  |  |  | 明细详见表-12-4
4 | 总承包服务费 |  |  |  |  | 明细详见表-12-5
5 | 提前竣工（赶工）费
6 | 优质优价奖励
合 计 | [5 empty] | —
注：材料（工程设备）暂估单价进入清单项目综合单价，此处不汇总。
表—12

## 表-13 规费、税金项目清单与计价表【沈洋乡沈西社区文化小_1
规费、税金项目计价表
工程名称：沈洋乡沈西社区文化小广场电气设备安装工程 |  |  | 标段：2025年梨树县农村文化广场建设项目 |  |  | 第 1 页 共 1 页
序号 | 项目名称 | 计算基础 |  | 计算基数 | 计算费率(%) |  | 金额(元)
1 | 税金 | 分部分项及单价措施费合计+总价措施项目合计+其他项目清单合计 |  |  | 9
合 计
编制人（造价人员）： |  |  | 复核人（造价工程师）：
表—13