## 扉-1 招标工程量清单扉页
| 齐家镇乡村基础设施建设项目 |  |  | 工程
招标工程量清单
招 标 人： |  | 造 价咨询人：
| (单位盖章) |  |  | (单位资质专用章)
法定代表人 或其授权人： |  | 法定代表人 或其授权人：
| (签字或盖章) |  |  | (签字或盖章)
编 制 人： |  | 复 核 人：
| (造价人员签字盖专用章) |  |  | (造价工程师签字盖专用章)
编 制 时 间： | 年 月 日 | 复 核 时 间： |  | 年 月 日
扉—1

## 表-08 分部分项工程和单价措施项目清单与计价表【齐家镇管
分部分项工程和单价措施项目清单与计价表
工程名称：齐家镇管家村张家店基础设施建设项目-市政工程 |  |  |  | 标段：齐家镇乡村基础设施建设项目 |  |  |  |  | 第 1 页 共 9 页
序号 | 项目编码 | 项目名称 | 项目特征描述 |  | 计量单位 | 工程量 | 金额（元）
[7 empty] | 综合单价 | 合价 |  | 其中
暂估价
拆除工程
1 | 041001001001 | 拆除路面 | 1.拆除10cm厚沥青路面 2.应满足设计图纸及相关规范要求 |  | m2 | 3194.55
2 | 041001003001 | 拆除基层 | 1.拆除20cm厚水泥稳定碎石 2.应满足设计图纸及相关规范要求 |  | m2 | 3549.5
3 | 041001003002 | 拆除基层 | 1.拆除20cm厚山皮石基层 2.应满足设计图纸及相关规范要求 |  | m2 | 3549.5
4 | 040103002001 | 余方弃置 | 1.建筑垃圾外弃(含装车) 2.运距投标人自行考虑 3.应满足设计图纸及相关规范要求 |  | m3 | 1739.255
沥青混凝土路面
5 | 040202001001 | 路床(槽) 整形 | 1.路床整形碾压(压实度≥92%) 2.应满足设计图纸及相关规范要求 |  | m2 | 3549.5
6 | 040202013001 | 山皮石 | 1.石料规格:山皮石 2.厚度:20cm 3.应满足设计图纸及相关规范要求 |  | m2 | 3549.5
7 | 040202015001 | 水泥稳定碎(砾）石 | 1.水泥稳定碎石（6%） 2.厚度：20cm 3.含养生 4.应满足设计图纸及相关规范要求 |  | m2 | 3549.5
本页小计
注：为计取规费等的使用，可在表中增设其中：“定额人工费”。
表—08
分部分项工程和单价措施项目清单与计价表
工程名称：齐家镇管家村张家店基础设施建设项目-市政工程 |  |  |  | 标段：齐家镇乡村基础设施建设项目 |  |  |  |  | 第 2 页 共 9 页
序号 | 项目编码 | 项目名称 | 项目特征描述 |  | 计量单位 | 工程量 | 金额（元）
[7 empty] | 综合单价 | 合价 |  | 其中
暂估价
8 | 040203003001 | 透层 | 1.PC-2 乳化沥青透油层1.0L/m2 2.撒15#钉子石0.3m3/100m2 3.应满足设计图纸及相关规范要求 |  | m2 | 3194.55
9 | 040203006001 | 沥青混凝土 | 1.6cm厚AC-16中粒式沥青混凝土 (压实度≥95%) 2.应满足设计图纸及相关规范要求 |  | m2 | 3194.55
10 | 040203003002 | 粘层 | 1.PC-3乳化沥青粘层油0.5L/m2 2.应满足设计图纸及相关规范要求 |  | m2 | 3194.55
11 | 040203006002 | 沥青混凝土 | 1.4cm厚AC-13细粒式沥青混凝土 (压实度≥95%) 2.应满足设计图纸及相关规范要求 |  | m2 | 3194.55
12 | 060104011001 | 培路肩 | 1.培土路肩 2.详见图纸 3.应满足设计图纸及相关规范要求 |  | m3 | 301.71
水泥混凝土路面 (含转角)
13 | 040202011001 | 碎石 | 1.石料规格:碎石 2.厚度:10cm 3.应满足设计图纸及相关规范要求 |  | m2 | 7501.67
本页小计
注：为计取规费等的使用，可在表中增设其中：“定额人工费”。
表—08
分部分项工程和单价措施项目清单与计价表
工程名称：齐家镇管家村张家店基础设施建设项目-市政工程 |  |  |  | 标段：齐家镇乡村基础设施建设项目 |  |  |  |  | 第 3 页 共 9 页
序号 | 项目编码 | 项目名称 | 项目特征描述 |  | 计量单位 | 工程量 | 金额（元）
[7 empty] | 综合单价 | 合价 |  | 其中
暂估价
14 | 040203007001 | 水泥混凝土 | 1.30cm厚C30水泥混凝土面层 2.含养生 3.横向缩缝构造详见图纸，纵向每4.0块板设置―道胀缝；铁逢板选用聚觳脂硬质泡沫板或软木板:胝缕嵌缝条采用FW型橡胶密封条,缩缝嵌缝条采用厂F- S6型橡胶密封条 4.应满足设计图纸及相关规范要求 |  | m2 | 6621.39
15 | 060104011002 | 培路肩 | 1.培土路肩 2.详见图纸 3.应满足设计图纸及相关规范要求 |  | m3 | 686.62
广场硬化路面
16 | 040202011002 | 碎石 | 1.石料规格:碎石 2.厚度:5cm 3.应满足设计图纸及相关规范要求 |  | m2 | 442.1
17 | 040203007002 | 水泥混凝土 | 1.30cm厚C30水泥混凝土面层 2.含养生、切缝（5*5切缝，缝深3cm） 3.应满足设计图纸及相关规范要求 |  | m2 | 442.1
新建边沟 (一)
本页小计
注：为计取规费等的使用，可在表中增设其中：“定额人工费”。
表—08
分部分项工程和单价措施项目清单与计价表
工程名称：齐家镇管家村张家店基础设施建设项目-市政工程 |  |  |  | 标段：齐家镇乡村基础设施建设项目 |  |  |  |  | 第 4 页 共 9 页
序号 | 项目编码 | 项目名称 | 项目特征描述 |  | 计量单位 | 工程量 | 金额（元）
[7 empty] | 综合单价 | 合价 |  | 其中
暂估价
18 | 040101002001 | 挖沟槽土方 | 1.挖一般沟槽土方 2.含放坡及工作面 3.应满足设计图纸及相关规范要求 |  | m3 | 3052.13
19 | 040103001001 | 回填方 | 1.原土回填 2.应满足设计图纸及相关规范要求 |  | m3 | 682.04
20 | 040103002002 | 余方弃置 | 1.余方弃置 2.运距投标人自行考虑 3.应满足设计图纸及相关规范要求 |  | m3 | 2268.18
21 | 040201022001 | 排水沟、截水沟 | 1.M10砌筑片石边沟(60*60*60cm) 2.边沟内侧面及底面进行勾缝处理 (M12.5水泥砂浆) 3.应满足设计图纸及相关规范要求 |  | m3 | 1415.23
22 | 040305001001 | 垫层 | 1.10cm厚砂砾垫层 2.应满足设计图纸及相关规范要求 |  | m3 | 272.82
23 | 040308001001 | 水泥砂浆抹面 | 1.M12.5水泥砂浆压顶 (2cm厚) 2.应满足设计图纸及相关规范要求 |  | m2 | 1364.08
本页小计
注：为计取规费等的使用，可在表中增设其中：“定额人工费”。
表—08
分部分项工程和单价措施项目清单与计价表
工程名称：齐家镇管家村张家店基础设施建设项目-市政工程 |  |  |  | 标段：齐家镇乡村基础设施建设项目 |  |  |  |  | 第 5 页 共 9 页
序号 | 项目编码 | 项目名称 | 项目特征描述 |  | 计量单位 | 工程量 | 金额（元）
[7 empty] | 综合单价 | 合价 |  | 其中
暂估价
24 | 040402017001 | 变形缝 | 1.间隔15m设沥青木板伸缩缝一道 2.厚度：2cm 3.应满足设计图纸及相关规范要求 |  | m2 | 93.79
新建边沟 (二)
25 | 040101002002 | 挖沟槽土方 | 1.挖一般沟槽土方 2.含放坡及工作面 3.应满足设计图纸及相关规范要求 |  | m3 | 1758.38
26 | 040103001002 | 回填方 | 1.原土回填 2.应满足设计图纸及相关规范要求 |  | m3 | 99.53
27 | 040103002003 | 余方弃置 | 1.余方弃置 2.运距投标人自行考虑 3.应满足设计图纸及相关规范要求 |  | m3 | 1643.98
28 | 040201022002 | 排水沟、截水沟 | 1.M10砌筑片石边沟(50*60*80cm) 2.边沟内侧面及底面进行勾缝处理 (M12.5水泥砂浆) 3.应满足设计图纸及相关规范要求 |  | m3 | 740.95
29 | 040305001002 | 垫层 | 1.10cm厚砂砾垫层 2.应满足设计图纸及相关规范要求 |  | m3 | 175.84
本页小计
注：为计取规费等的使用，可在表中增设其中：“定额人工费”。
表—08
分部分项工程和单价措施项目清单与计价表
工程名称：齐家镇管家村张家店基础设施建设项目-市政工程 |  |  |  | 标段：齐家镇乡村基础设施建设项目 |  |  |  |  | 第 6 页 共 9 页
序号 | 项目编码 | 项目名称 | 项目特征描述 |  | 计量单位 | 工程量 | 金额（元）
[7 empty] | 综合单价 | 合价 |  | 其中
暂估价
30 | 040305001003 | 垫层 | 1.5cm厚石屑调平层 2.应满足设计图纸及相关规范要求 |  | m2 | 652.48
31 | 040308001002 | 水泥砂浆抹面 | 1.M12.5水泥砂浆压顶 (2cm厚) 2.应满足设计图纸及相关规范要求 |  | m2 | 387.07
32 | 040303016001 | 混凝土挡墙压顶 | 1.20cm厚C25混凝土压顶 2.含模板及养生 3.应满足设计图纸及相关规范要求 |  | m3 | 120.54
33 | 040402017002 | 变形缝 | 1.间隔15m设沥青木板伸缩缝一道 2.厚度：2cm 3.应满足设计图纸及相关规范要求 |  | m2 | 48.91
34 | 040103001003 | 回填方 | 1.回填山皮石 2.应满足设计图纸及相关规范要求 |  | m3 | 165.89
盖板
35 | 040601010001 | 现浇混凝土池盖 板 | 1.C25钢筋混凝土现浇盖板 2.内配双层双向钢筋 (详见图纸) 3.含模板及养生 4.应满足设计图纸及相关规范要求 |  | m3 | 180.8
本页小计
注：为计取规费等的使用，可在表中增设其中：“定额人工费”。
表—08
分部分项工程和单价措施项目清单与计价表
工程名称：齐家镇管家村张家店基础设施建设项目-市政工程 |  |  |  | 标段：齐家镇乡村基础设施建设项目 |  |  |  |  | 第 7 页 共 9 页
序号 | 项目编码 | 项目名称 | 项目特征描述 |  | 计量单位 | 工程量 | 金额（元）
[7 empty] | 综合单价 | 合价 |  | 其中
暂估价
36 | 040901001001 | 现浇构件钢筋 | 1.HRB400钢筋制作安装 2.直径： φ8、φ6 3.应满足设计图纸及相关规范要求 |  | t | 6.78
37 | 040901001002 | 现浇构件钢筋 | 1.HRB400钢筋制作安装 2.直径： φ12 3.应满足设计图纸及相关规范要求 |  | t | 5.311
φ500过道管
38 | 040101002003 | 挖沟槽土方 | 1.挖一般沟槽土方 2.含放坡及工作面 3.应满足设计图纸及相关规范要求 |  | m3 | 63
39 | 040103001004 | 回填方 | 1.原土回填 2.应满足设计图纸及相关规范要求 |  | m3 | 49.99
40 | 040103002004 | 余方弃置 | 1.余方弃置 2.运距投标人自行考虑 3.应满足设计图纸及相关规范要求 |  | m3 | 5.54
41 | 040501001001 | 混凝土管 | 1.D500混凝土过道管 2.C20混凝土基础 3.含模板，抹带 4.应满足设计图纸及相关规范要求 |  | m | 18
φ600过道管
本页小计
注：为计取规费等的使用，可在表中增设其中：“定额人工费”。
表—08
分部分项工程和单价措施项目清单与计价表
工程名称：齐家镇管家村张家店基础设施建设项目-市政工程 |  |  |  | 标段：齐家镇乡村基础设施建设项目 |  |  |  |  | 第 8 页 共 9 页
序号 | 项目编码 | 项目名称 | 项目特征描述 |  | 计量单位 | 工程量 | 金额（元）
[7 empty] | 综合单价 | 合价 |  | 其中
暂估价
42 | 040101002004 | 挖沟槽土方 | 1.挖一般沟槽土方 2.含放坡及工作面 3.应满足设计图纸及相关规范要求 |  | m3 | 122.21
43 | 040103001005 | 回填方 | 1.原土回填 2.应满足设计图纸及相关规范要求 |  | m3 | 95.16
44 | 040103002005 | 余方弃置 | 1.余方弃置 2.运距投标人自行考虑 3.应满足设计图纸及相关规范要求 |  | m3 | 12.83
45 | 040501001002 | 混凝土管 | 1.D600混凝土过道管 2.C20混凝土管基 3.含模板，抹带 4.应满足设计图纸及相关规范要求 |  | m | 30
φ800过道管
46 | 040101002005 | 挖沟槽土方 | 1.挖一般沟槽土方 2.含放坡及工作面 3.应满足设计图纸及相关规范要求 |  | m3 | 64.2
47 | 040103001006 | 回填方 | 1.原土回填 2.应满足设计图纸及相关规范要求 |  | m3 | 48.23
本页小计
注：为计取规费等的使用，可在表中增设其中：“定额人工费”。
表—08
分部分项工程和单价措施项目清单与计价表
工程名称：齐家镇管家村张家店基础设施建设项目-市政工程 |  |  |  | 标段：齐家镇乡村基础设施建设项目 |  |  |  |  | 第 9 页 共 9 页
序号 | 项目编码 | 项目名称 | 项目特征描述 |  | 计量单位 | 工程量 | 金额（元）
[7 empty] | 综合单价 | 合价 |  | 其中
暂估价
48 | 040103002006 | 余方弃置 | 1.余方弃置 2.运距投标人自行考虑 3.应满足设计图纸及相关规范要求 |  | m3 | 8.76
49 | 040501001003 | 混凝土管 | 1、D800混凝土过道管 2、C20混凝土管基 3、含模板，抹带 4、应满足设计图纸及相关规范要求 |  | m | 12
大型机械设备进出场及安拆
50 | 041106001001 | 大型机械设备进出场及安拆 | 1.机械设备名称:投标人自行考虑 2.机械设备规格型号:投标人自行考虑 |  | 项 | 1
分部分项合计
措施项目
单价措施合计
本页小计
合 计
注：为计取规费等的使用，可在表中增设其中：“定额人工费”。
表—08

## 表-11 总价措施项目清单与计价表【齐家镇管家村张家店基础
总价措施项目清单与计价表
工程名称：齐家镇管家村张家店基础设施建设项目-市政工程 |  |  |  | 标段：齐家镇乡村基础设施建设项目 |  |  |  | 第 1 页 共 1 页
序号 | 项目编码 | 项目名称 | 计算基础 |  | 费率 (%) | 金额 (元) | 调整 费率(%) |  | 调整后 金额(元) | 备注
1 | 041109001001 | 安全文明施工费（不含远程监控和考勤打卡费）
2 | 041109002001 | 夜间施工增加费
3 | 04B001 | 非夜间施工增加费
4 | 041109003001 | 二次搬运
5 | 041109004001 | 雨季施工增加费
6 | 041109004002 | 冬季施工增加费
7 | 041109006001 | 地上、地下设施、建筑物的临时保护设施
8 | 041109007001 | 已完工程保护费(含越冬维护费)
9 | 04B002 | 工程定位复测费
10 | 04B003 | 市政工程施工干扰费
11 | 041109009001 | 新冠疫情常态化防控
合 计
注：1.“计算基础”中安全文明施工费可为“定额基价”、“定额人工费”或“定额人工费+定额机械费”，其他项目可为“定额人工费”或“定额人工费+定额机械费”。 2.按施工方案计算的措施费，若无“计算基础”和“费率”的数值，也可只填“金额”数值，但应在备注栏说明施工方案出处或计算方法。
表-11

## 表-12 其他项目清单与计价汇总表【齐家镇管家村张家店基础
其他项目清单与计价汇总表
工程名称：齐家镇管家村张家店基础设施建设项目-市政工程 |  | 标段：齐家镇乡村基础设施建设项目 |  |  | 第 1 页 共 1 页
序号 | 项目名称 |  | 金额（元） | 结算金额（元） |  | 备注
1 | 暂列金额 |  |  |  |  | 明细详见表-12-1
2 | 暂估价
2.1 | 材料暂估价 |  | — |  |  | 明细详见表-12-2
2.2 | 专业工程暂估价 |  |  |  |  | 明细详见表-12-3
3 | 计日工 |  |  |  |  | 明细详见表-12-4
4 | 总承包服务费 |  |  |  |  | 明细详见表-12-5
5 | 提前竣工（赶工）费
6 | 优质优价
7 | 住宅工程分户验收费
8 | 市政工程夜间施工增加费
合 计 | [5 empty] | —
注：材料（工程设备）暂估单价进入清单项目综合单价，此处不汇总。
表—12

## 表-12-1 暂列金额明细表【齐家镇管家村张家店基础设施建
暂列金额明细表
工程名称：齐家镇管家村张家店基础设施建设项目-市政工程 |  | 标段：齐家镇乡村基础设施建设项目 |  |  | 第 1 页 共 1 页
序号 | 项目名称 |  | 计量单位 | 暂定金额(元) |  | 备注
1
合 计 | [5 empty] | —
注：此表由招标人填写，如不能详列，也可只列暂列金额总额，投标人应将上述暂列金额计入投标总价中。
表—12—1

## 表-12-2 材料(工程设备)暂估价及调整表【齐家镇管家村
材料（工程设备）暂估单价及调整表
工程名称：齐家镇管家村张家店基础设施建设项目-市政工程 |  |  | 标段：齐家镇乡村基础设施建设项目 | [7 empty] | 第 1 页 共 1 页
序号 | 材料(工程设备)名称、规格、型号 | 计量单位 |  | 数量 |  | 暂估(元) |  | 确认(元) |  | 差额±(元) |  |  | 备注
|  |  |  | 暂估 | 确认 | 单价 | 合价 | 单价 | 合价 | 单价 |  | 合价
合计
注：1.此表由招标人填写“暂估单价”，并在备注栏说明暂估价的材料、工程设备拟用在那些清单项目上，投标人应将上述材料、工程设备暂估单价计入工程量清单综合单价报价中
表—12—2

## 表-12-3 专业工程暂估价及结算价表【齐家镇管家村张家店
专业工程暂估价及结算价表
工程名称：齐家镇管家村张家店基础设施建设项目-市政工程 |  |  | 标段：齐家镇乡村基础设施建设项目 |  |  |  | 第 1 页 共 1 页
序号 | 工程名称 | 工程内容 |  | 暂估金额（元） | 结算金额(元) | 差额±(元) |  | 备注
1
合 计 | [7 empty] | —
注：此表“暂估金额”由招标人填写，投标人应将“暂估金额”计入投标总价中。结算时按合同约定结算金额填写。
表—12—3

## 表-12-4 计日工表【齐家镇管家村张家店基础设施建设项目
计 日 工 表
工程名称：齐家镇管家村张家店基础设施建设项目-市政工程 |  | 标段：齐家镇乡村基础设施建设项目 | [5 empty] | 第 1 页 共 1 页
编号 | 项目名称 |  | 单位 | 暂定数量 | 实际数量 | 综合单价(元) | 合价(元)
[7 empty] | 暂定 |  | 实际
一 | 人工
人工小计
二 | 材料
材料小计
三 | 机械
机械小计
四.企业管理费和利润
总 计
注：此表项目名称、暂定数量由招标人填写，编制招标控制价时，单价由招标人按有关计价规定确定；投标时，单价由投标人自主报价，按暂定数量计算合价计入投标总价中。结算时，按发承包双方确认的实际数量计算合价。
表—12—4

## 表-12-5 总承包服务费计价表【齐家镇管家村张家店基础设
总承包服务费计价表
工程名称：齐家镇管家村张家店基础设施建设项目-市政工程 |  | 标段：齐家镇乡村基础设施建设项目 |  |  |  |  | 第 1 页 共 1 页
序号 | 项目名称 |  | 项目价值(元) | 服务内容 | 计算基础 | 费率(%) |  | 金额(元)
1
合 计
注：此表项目名称、服务内容由招标人填写，编制招标控制价时，费率及金额由招标人按有关计价规定确定；投标时，费率及金额由投标人自主报价，计入投标总价中。
表—12—5

## 表-13 规费、税金项目清单与计价表【齐家镇管家村张家店基
规费、税金项目计价表
工程名称：齐家镇管家村张家店基础设施建设项目-市政工程 |  |  | 标段：齐家镇乡村基础设施建设项目 |  |  | 第 1 页 共 1 页
序号 | 项目名称 | 计算基础 |  | 计算基数 | 计算费率(%) |  | 金额(元)
1 | 规费 | 1.1+1.2+1.3+1.4
1.1 | 社会保险费 | 人工费×费率 |  |  | 12.01
1.2 | 残疾人就业保障金 | 人工费×费率 |  |  | 0.48
1.3 | 防洪基础设施建设资金 | 人工费×费率 |  |  | 0.48
1.4 | 其他规费 | 按规定计取
2 | 税金 | 分部分项工程量清单合计+措施项目清单合计+其他项目清单合计+规费 |  |  | 9
合 计
表—13

## 表-21 承包人提供主要材料和工程设备一览表【齐家镇管家村
承包人提供主要材料和工程设备一览表
(适用造价信息差额调整法)
工程名称：齐家镇管家村张家店基础设施建设项目-市政工程 |  |  |  | 标段：齐家镇乡村基础设施建设项目 |  |  |  |  | 第 1 页 共 1 页
序号 | 名称、规格、型号 | 单位 | 数量 |  | 风险系数 (%) | 基准单价 (元) | 投标单价 (元) | 发承包人 确认单价 (元) |  | 备注
注：1.此表由招标人填写除“投标单价”栏的内容，投标人在投标时自主确定投标单价。 2.招标人应优先采用工程造价管理机构发布的单价作为基准单价，未发布的，通过市场调查确定其基准单价。
表-21

## 表-08 分部分项工程和单价措施项目清单与计价表【齐家镇官
分部分项工程和单价措施项目清单与计价表
工程名称：齐家镇官马村基础设施建设项目-市政工程 |  |  |  | 标段：齐家镇乡村基础设施建设项目 |  |  |  |  | 第 1 页 共 11 页
序号 | 项目编码 | 项目名称 | 项目特征描述 |  | 计量单位 | 工程量 | 金额（元）
[7 empty] | 综合单价 | 合价 |  | 其中
暂估价
沥青混凝土路面（含转角）
1 | 040202013001 | 山皮石 | 1.石料规格:山皮石 2.厚度:20cm 3.应满足设计图纸及相关规范要求 |  | m2 | 35929.05
2 | 040202011001 | 碎石 | 1.石料规格:碎石 2.厚度:5cm 3.应满足设计图纸及相关规范要求 |  | m2 | 35929.05
3 | 040203007001 | 水泥混凝土 | 1.混凝土强度等级:C30混凝土 2.厚度:25cm 3.横向缩缝构造详见图纸，纵向每4.0块板设置―道胀缝；铁逢板选用聚觳脂硬质泡沫板或软木板:胝缕嵌缝条采用FW型橡胶密封条,缩缝嵌缝条采用厂F- S6型橡胶密封条 |  | m2 | 35929.05
4 | 040203003001 | 透层 | 1.PC-2 乳化沥青透油层1.0L/m2 2.撒15#钉子石0.3m3/100m2 3.应满足设计图纸及相关规范要求 |  | m2 | 32196.7
5 | 040203006001 | 沥青混凝土 | 1.6cm厚AC-16中粒式沥青混凝土 (压实度≥95%) 2.应满足设计图纸及相关规范要求 |  | m2 | 32196.7
本页小计
注：为计取规费等的使用，可在表中增设其中：“定额人工费”。
表—08
分部分项工程和单价措施项目清单与计价表
工程名称：齐家镇官马村基础设施建设项目-市政工程 |  |  |  | 标段：齐家镇乡村基础设施建设项目 |  |  |  |  | 第 2 页 共 11 页
序号 | 项目编码 | 项目名称 | 项目特征描述 |  | 计量单位 | 工程量 | 金额（元）
[7 empty] | 综合单价 | 合价 |  | 其中
暂估价
6 | 040203003002 | 粘层 | 1.PC-3乳化沥青粘层油0.5L/m2 2.应满足设计图纸及相关规范要求 |  | m2 | 32196.7
7 | 040203006002 | 沥青混凝土 | 1.4cm厚AC-13细粒式沥青混凝土 (压实度≥95%) 2.应满足设计图纸及相关规范要求 |  | m2 | 32196.7
8 | 060104011001 | 培路肩 | 1.培土路肩 2.详见图纸 3.应满足设计图纸及相关规范要求 |  | m3 | 4404.17
新建边沟 (一)
9 | 040101002001 | 挖沟槽土方 | 1.挖一般沟槽土方 2.含放坡及工作面 3.应满足设计图纸及相关规范要求 |  | m3 | 1930.15
10 | 040103001001 | 回填方 | 1.原土回填 2.应满足设计图纸及相关规范要求 |  | m3 | 440.44
11 | 040103002001 | 余方弃置 | 1.余方弃置 2.运距投标人自行考虑 3.应满足设计图纸及相关规范要求 |  | m3 | 1423.9
本页小计
注：为计取规费等的使用，可在表中增设其中：“定额人工费”。
表—08
分部分项工程和单价措施项目清单与计价表
工程名称：齐家镇官马村基础设施建设项目-市政工程 |  |  |  | 标段：齐家镇乡村基础设施建设项目 |  |  |  |  | 第 3 页 共 11 页
序号 | 项目编码 | 项目名称 | 项目特征描述 |  | 计量单位 | 工程量 | 金额（元）
[7 empty] | 综合单价 | 合价 |  | 其中
暂估价
12 | 040201022001 | 排水沟、截水沟 | 1.M10砌筑片石边沟(50*50*50cm) 2.边沟内侧面及底面进行勾缝处理 (M12.5水泥砂浆) 3.应满足设计图纸及相关规范要求 |  | m3 | 939.17
13 | 040305001001 | 垫层 | 1.10cm厚砂砾垫层 2.应满足设计图纸及相关规范要求 |  | m3 | 194.31
14 | 040308001001 | 水泥砂浆抹面 | 1.M12.5水泥砂浆压顶 (2cm厚) 2.应满足设计图纸及相关规范要求 |  | m2 | 1036.32
15 | 040402017001 | 变形缝 | 1.间隔15m设沥青木板伸缩缝一道 2.厚度：2cm 3.应满足设计图纸及相关规范要求 |  | m2 | 61.63
盖板
16 | 040601010001 | 现浇混凝土池盖 板 | 1、C25钢筋混凝土现浇盖板 2、 内配双层双向钢筋 (详见图纸) 3、含模板及养生 4、应满足设计图纸及相关规范要求 |  | m3 | 19.2
本页小计
注：为计取规费等的使用，可在表中增设其中：“定额人工费”。
表—08
分部分项工程和单价措施项目清单与计价表
工程名称：齐家镇官马村基础设施建设项目-市政工程 |  |  |  | 标段：齐家镇乡村基础设施建设项目 |  |  |  |  | 第 4 页 共 11 页
序号 | 项目编码 | 项目名称 | 项目特征描述 |  | 计量单位 | 工程量 | 金额（元）
[7 empty] | 综合单价 | 合价 |  | 其中
暂估价
17 | 040901001001 | 现浇构件钢筋 | 1、HRB400钢筋制作安装 2、直径： φ8、φ6 3、应满足设计图纸及相关规范要求 |  | t | 0.72
18 | 040901001002 | 现浇构件钢筋 | 1、HRB400钢筋制作安装 2、直径： φ12 3、应满足设计图纸及相关规范要求 |  | t | 0.564
φ300过道管
19 | 040101002002 | 挖沟槽土方 | 1.挖一般沟槽土方 2.含放坡及工作面 3.应满足设计图纸及相关规范要求 |  | m3 | 12.02
20 | 040103001002 | 回填方 | 1.原土回填 2.应满足设计图纸及相关规范要求 |  | m3 | 10.31
21 | 040103002002 | 余方弃置 | 1.余方弃置 2.运距投标人自行考虑 3.应满足设计图纸及相关规范要求 |  | m3 | 0.17
22 | 040501001001 | 混凝土管 | 1.D300混凝土过道管 2.C20混凝土基础 3.含模板，抹带 4.应满足设计图纸及相关规范要求 |  | m | 6
φ500过道管
本页小计
注：为计取规费等的使用，可在表中增设其中：“定额人工费”。
表—08
分部分项工程和单价措施项目清单与计价表
工程名称：齐家镇官马村基础设施建设项目-市政工程 |  |  |  | 标段：齐家镇乡村基础设施建设项目 |  |  |  |  | 第 5 页 共 11 页
序号 | 项目编码 | 项目名称 | 项目特征描述 |  | 计量单位 | 工程量 | 金额（元）
[7 empty] | 综合单价 | 合价 |  | 其中
暂估价
23 | 040101002003 | 挖沟槽土方 | 1.挖一般沟槽土方 2.含放坡及工作面 3.应满足设计图纸及相关规范要求 |  | m3 | 49
24 | 040103001003 | 回填方 | 1.原土回填 2.应满足设计图纸及相关规范要求 |  | m3 | 38.88
25 | 040103002003 | 余方弃置 | 1.余方弃置 2.运距投标人自行考虑 3.应满足设计图纸及相关规范要求 |  | m3 | 4.31
26 | 040501001002 | 混凝土管 | 1.D500混凝土过道管 2.C20混凝土基础 3.含模板，抹带 4.应满足设计图纸及相关规范要求 |  | m | 14
φ600过道管
27 | 040101002004 | 挖沟槽土方 | 1.挖一般沟槽土方 2.含放坡及工作面 3.应满足设计图纸及相关规范要求 |  | m3 | 171.09
28 | 040103001004 | 回填方 | 1.原土回填 2.应满足设计图纸及相关规范要求 |  | m3 | 133.22
本页小计
注：为计取规费等的使用，可在表中增设其中：“定额人工费”。
表—08
分部分项工程和单价措施项目清单与计价表
工程名称：齐家镇官马村基础设施建设项目-市政工程 |  |  |  | 标段：齐家镇乡村基础设施建设项目 |  |  |  |  | 第 6 页 共 11 页
序号 | 项目编码 | 项目名称 | 项目特征描述 |  | 计量单位 | 工程量 | 金额（元）
[7 empty] | 综合单价 | 合价 |  | 其中
暂估价
29 | 040103002004 | 余方弃置 | 1.余方弃置 2.运距投标人自行考虑 3.应满足设计图纸及相关规范要求 |  | m3 | 17.96
30 | 040501001003 | 混凝土管 | 1.D600混凝土过道管 2.C20混凝土管基 3.含模板，抹带 4.应满足设计图纸及相关规范要求 |  | m | 42
φ800过道管
31 | 040101002005 | 挖沟槽土方 | 1.挖一般沟槽土方 2.含放坡及工作面 3.应满足设计图纸及相关规范要求 |  | m3 | 96.31
32 | 040103001005 | 回填方 | 1.原土回填 2.应满足设计图纸及相关规范要求 |  | m3 | 72.35
33 | 040103002005 | 余方弃置 | 1.余方弃置 2.运距投标人自行考虑 3.应满足设计图纸及相关规范要求 |  | m3 | 13.15
34 | 040501001004 | 混凝土管 | 1、D800混凝土过道管 2、C20混凝土管基 3、含模板，抹带 4、应满足设计图纸及相关规范要求 |  | m | 18
本页小计
注：为计取规费等的使用，可在表中增设其中：“定额人工费”。
表—08
分部分项工程和单价措施项目清单与计价表
工程名称：齐家镇官马村基础设施建设项目-市政工程 |  |  |  | 标段：齐家镇乡村基础设施建设项目 |  |  |  |  | 第 7 页 共 11 页
序号 | 项目编码 | 项目名称 | 项目特征描述 |  | 计量单位 | 工程量 | 金额（元）
[7 empty] | 综合单价 | 合价 |  | 其中
暂估价
箱涵
35 | 040101002006 | 挖沟槽土方 | 1.挖一般沟槽土方 2.含放坡及工作面 3.应满足设计图纸及相关规范要求 |  | m3 | 201.74
36 | 040103001006 | 回填方 | 1.原土回填 2.应满足设计图纸及相关规范要求 |  | m3 | 104.59
37 | 040103002006 | 余方弃置 | 1.余方弃置 2.运距投标人自行考虑 3.应满足设计图纸及相关规范要求 |  | m3 | 81.52
38 | 040305001002 | 垫层 | 1.涵底砂砾垫层（厚度详见图纸） 2.应满足设计图纸及相关规范要求 |  | m3 | 14.75
39 | 040303002001 | 混凝土基础 | 1.20cm厚C15混凝土基础 2.含养生及模板 3.应满足设计图纸及相关规范要求 |  | m3 | 4.28
40 | 040306003001 | 箱涵底板 | 1.C25钢筋混凝土底板 2.含养生及模板 3.应满足设计图纸及相关规范要求 |  | m3 | 6.82
本页小计
注：为计取规费等的使用，可在表中增设其中：“定额人工费”。
表—08
分部分项工程和单价措施项目清单与计价表
工程名称：齐家镇官马村基础设施建设项目-市政工程 |  |  |  | 标段：齐家镇乡村基础设施建设项目 |  |  |  |  | 第 8 页 共 11 页
序号 | 项目编码 | 项目名称 | 项目特征描述 |  | 计量单位 | 工程量 | 金额（元）
[7 empty] | 综合单价 | 合价 |  | 其中
暂估价
41 | 040306004001 | 箱涵侧墙 | 1.C25钢筋混凝土侧墙 2.含养生及模板 3.应满足设计图纸及相关规范要求 |  | m3 | 7.31
42 | 040306005001 | 箱涵顶板 | 1.C25钢筋混凝土顶板 2.含养生及模板 3.应满足设计图纸及相关规范要求 |  | m3 | 6.82
43 | 040306007001 | 箱涵接缝 | 1.变形缝 2.2cm厚涂沥青浆膏木板 3.应满足设计图纸及相关规范要求 |  | m2 | 3.44
44 | 040306007002 | 箱涵接缝 | 1.变形缝 2.三层沥青、两层油毡防水 3.应满足设计图纸及相关规范要求 |  | m2 | 5.1
45 | 040306007003 | 箱涵接缝 | 1.变形缝 2.沥青麻絮 3.应满足设计图纸及相关规范要求 |  | m | 10.2
46 | 040303015001 | 混凝土挡墙墙身 | 1.C25钢筋混凝土翼墙 2.含养生及模板 3.应满足设计图纸及相关规范要求 |  | m3 | 8.12
47 | 010515001001 | 现浇构件钢筋 | 1.HPB300钢筋制作安装 2.直径：φ8 3.应满足设计图纸及相关规范要求 |  | t | 0.191
本页小计
注：为计取规费等的使用，可在表中增设其中：“定额人工费”。
表—08
分部分项工程和单价措施项目清单与计价表
工程名称：齐家镇官马村基础设施建设项目-市政工程 |  |  |  | 标段：齐家镇乡村基础设施建设项目 |  |  |  |  | 第 9 页 共 11 页
序号 | 项目编码 | 项目名称 | 项目特征描述 |  | 计量单位 | 工程量 | 金额（元）
[7 empty] | 综合单价 | 合价 |  | 其中
暂估价
48 | 010515001002 | 现浇构件钢筋 | 1.HPB400钢筋制作安装 2.直径：φ12 3.应满足设计图纸及相关规范要求 |  | t | 1.758
49 | 010515001003 | 现浇构件钢筋 | 1.HPB400钢筋制作安装 2.直径：φ14 3.应满足设计图纸及相关规范要求 |  | t | 0.161
50 | 010515001004 | 现浇构件钢筋 | 1.HPB400钢筋制作安装 2.直径：φ16 3.应满足设计图纸及相关规范要求 |  | t | 0.061
51 | 010103001001 | 回填方 | 1.锥心土填筑 2.应满足设计图纸及相关规范要求 |  | m3 | 6.2
52 | 040305005001 | 护坡 | 1.M5浆砌片石锥坡基础 2.应满足设计图纸及相关规范要求 |  | m3 | 19.28
53 | 040305005002 | 护坡 | 1.M5浆砌片石锥坡 2.应满足设计图纸及相关规范要求 |  | m3 | 4.73
54 | 040305003001 | 浆砌块料 | 1.M7.5浆砌片石隔水墙 2.应满足设计图纸及相关规范要求 |  | m3 | 5.95
本页小计
注：为计取规费等的使用，可在表中增设其中：“定额人工费”。
表—08
分部分项工程和单价措施项目清单与计价表
工程名称：齐家镇官马村基础设施建设项目-市政工程 |  |  |  | 标段：齐家镇乡村基础设施建设项目 |  |  |  |  | 第 10 页 共 11 页
序号 | 项目编码 | 项目名称 | 项目特征描述 |  | 计量单位 | 工程量 | 金额（元）
[7 empty] | 综合单价 | 合价 |  | 其中
暂估价
55 | 040305003002 | 浆砌块料 | 1.M7.5浆砌片石洞口铺砌 2.应满足设计图纸及相关规范要求 |  | m3 | 2.75
56 | 040103001007 | 回填方 | 1.便道路基填筑（平均填高1.15m） 2.取土运距2km 3.应满足设计图纸及相关规范要求 |  | m3 | 182.22
57 | 040202013002 | 山皮石 | 1.30cm厚山皮石基层 2.应满足设计图纸及相关规范要求 |  | m2 | 105
58 | 040202008001 | 矿渣 | 1.5cm厚山砂封面 2.应满足设计图纸及相关规范要求 |  | m2 | 90
59 | 041001006001 | 拆除管道 | 1.拆除原有圆管涵（DN1000） 2.应满足设计图纸及相关规范要求 |  | m | 6
60 | 040501001005 | 混凝土管 | 1.DN1000混凝土管涵（便道） 2.管材利旧 3.应满足设计图纸及相关规范要求 |  | m | 6
61 | 040103002007 | 余方弃置 | 1.拆除便道 2.运距投标人自行考虑 3.应满足设计图纸及相关规范 |  | m3 | 218.22
62 | 041101001001 | 脚手架 | 1.箱涵脚手架 2.应满足设计图纸及相关规范 |  | m3 | 18
本页小计
注：为计取规费等的使用，可在表中增设其中：“定额人工费”。
表—08
分部分项工程和单价措施项目清单与计价表
工程名称：齐家镇官马村基础设施建设项目-市政工程 |  |  |  | 标段：齐家镇乡村基础设施建设项目 |  |  |  |  | 第 11 页 共 11 页
序号 | 项目编码 | 项目名称 | 项目特征描述 |  | 计量单位 | 工程量 | 金额（元）
[7 empty] | 综合单价 | 合价 |  | 其中
暂估价
大型机械设备进出场及安拆
63 | 041106001001 | 大型机械设备进出场及安拆 | 1.机械设备名称:投标人自行考虑 2.机械设备规格型号:投标人自行考虑 |  | 项 | 1
分部分项合计
措施项目
单价措施合计
本页小计
合 计
注：为计取规费等的使用，可在表中增设其中：“定额人工费”。
表—08

## 表-11 总价措施项目清单与计价表【齐家镇官马村基础设施建
总价措施项目清单与计价表
工程名称：齐家镇官马村基础设施建设项目-市政工程 |  |  |  | 标段：齐家镇乡村基础设施建设项目 |  |  |  | 第 1 页 共 1 页
序号 | 项目编码 | 项目名称 | 计算基础 |  | 费率 (%) | 金额 (元) | 调整 费率(%) |  | 调整后 金额(元) | 备注
1 | 041109001001 | 安全文明施工费（不含远程监控和考勤打卡费）
2 | 041109002001 | 夜间施工增加费
3 | 04B001 | 非夜间施工增加费
4 | 041109003001 | 二次搬运
5 | 041109004001 | 雨季施工增加费
6 | 041109004002 | 冬季施工增加费
7 | 041109006001 | 地上、地下设施、建筑物的临时保护设施
8 | 041109007001 | 已完工程保护费(含越冬维护费)
9 | 04B002 | 工程定位复测费
10 | 04B003 | 市政工程施工干扰费
11 | 041109009001 | 新冠疫情常态化防控
合 计
注：1.“计算基础”中安全文明施工费可为“定额基价”、“定额人工费”或“定额人工费+定额机械费”，其他项目可为“定额人工费”或“定额人工费+定额机械费”。 2.按施工方案计算的措施费，若无“计算基础”和“费率”的数值，也可只填“金额”数值，但应在备注栏说明施工方案出处或计算方法。
表-11

## 表-12 其他项目清单与计价汇总表【齐家镇官马村基础设施建
其他项目清单与计价汇总表
工程名称：齐家镇官马村基础设施建设项目-市政工程 |  | 标段：齐家镇乡村基础设施建设项目 |  |  | 第 1 页 共 1 页
序号 | 项目名称 |  | 金额（元） | 结算金额（元） |  | 备注
1 | 暂列金额 |  |  |  |  | 明细详见表-12-1
2 | 暂估价
2.1 | 材料暂估价 |  | — |  |  | 明细详见表-12-2
2.2 | 专业工程暂估价 |  |  |  |  | 明细详见表-12-3
3 | 计日工 |  |  |  |  | 明细详见表-12-4
4 | 总承包服务费 |  |  |  |  | 明细详见表-12-5
5 | 提前竣工（赶工）费
6 | 优质优价
7 | 住宅工程分户验收费
8 | 市政工程夜间施工增加费
合 计 | [5 empty] | —
注：材料（工程设备）暂估单价进入清单项目综合单价，此处不汇总。
表—12

## 表-12-1 暂列金额明细表【齐家镇官马村基础设施建设项目
暂列金额明细表
工程名称：齐家镇官马村基础设施建设项目-市政工程 |  | 标段：齐家镇乡村基础设施建设项目 |  |  | 第 1 页 共 1 页
序号 | 项目名称 |  | 计量单位 | 暂定金额(元) |  | 备注
1
合 计 | [5 empty] | —
注：此表由招标人填写，如不能详列，也可只列暂列金额总额，投标人应将上述暂列金额计入投标总价中。
表—12—1

## 表-12-2 材料(工程设备)暂估价及调整表【齐家镇官马村
材料（工程设备）暂估单价及调整表
工程名称：齐家镇官马村基础设施建设项目-市政工程 |  |  | 标段：齐家镇乡村基础设施建设项目 | [7 empty] | 第 1 页 共 1 页
序号 | 材料(工程设备)名称、规格、型号 | 计量单位 |  | 数量 |  | 暂估(元) |  | 确认(元) |  | 差额±(元) |  |  | 备注
|  |  |  | 暂估 | 确认 | 单价 | 合价 | 单价 | 合价 | 单价 |  | 合价
合计
注：1.此表由招标人填写“暂估单价”，并在备注栏说明暂估价的材料、工程设备拟用在那些清单项目上，投标人应将上述材料、工程设备暂估单价计入工程量清单综合单价报价中
表—12—2

## 表-12-3 专业工程暂估价及结算价表【齐家镇官马村基础设
专业工程暂估价及结算价表
工程名称：齐家镇官马村基础设施建设项目-市政工程 |  |  | 标段：齐家镇乡村基础设施建设项目 |  |  |  | 第 1 页 共 1 页
序号 | 工程名称 | 工程内容 |  | 暂估金额（元） | 结算金额(元) | 差额±(元) |  | 备注
1
合 计 | [7 empty] | —
注：此表“暂估金额”由招标人填写，投标人应将“暂估金额”计入投标总价中。结算时按合同约定结算金额填写。
表—12—3

## 表-12-4 计日工表【齐家镇官马村基础设施建设项目-市政
计 日 工 表
工程名称：齐家镇官马村基础设施建设项目-市政工程 |  | 标段：齐家镇乡村基础设施建设项目 | [5 empty] | 第 1 页 共 1 页
编号 | 项目名称 |  | 单位 | 暂定数量 | 实际数量 | 综合单价(元) | 合价(元)
[7 empty] | 暂定 |  | 实际
一 | 人工
人工小计
二 | 材料
材料小计
三 | 机械
机械小计
四.企业管理费和利润
总 计
注：此表项目名称、暂定数量由招标人填写，编制招标控制价时，单价由招标人按有关计价规定确定；投标时，单价由投标人自主报价，按暂定数量计算合价计入投标总价中。结算时，按发承包双方确认的实际数量计算合价。
表—12—4

## 表-12-5 总承包服务费计价表【齐家镇官马村基础设施建设
总承包服务费计价表
工程名称：齐家镇官马村基础设施建设项目-市政工程 |  | 标段：齐家镇乡村基础设施建设项目 |  |  |  |  | 第 1 页 共 1 页
序号 | 项目名称 |  | 项目价值(元) | 服务内容 | 计算基础 | 费率(%) |  | 金额(元)
1
合 计
注：此表项目名称、服务内容由招标人填写，编制招标控制价时，费率及金额由招标人按有关计价规定确定；投标时，费率及金额由投标人自主报价，计入投标总价中。
表—12—5

## 表-13 规费、税金项目清单与计价表【齐家镇官马村基础设施
规费、税金项目计价表
工程名称：齐家镇官马村基础设施建设项目-市政工程 |  |  | 标段：齐家镇乡村基础设施建设项目 |  |  | 第 1 页 共 1 页
序号 | 项目名称 | 计算基础 |  | 计算基数 | 计算费率(%) |  | 金额(元)
1 | 规费 | 1.1+1.2+1.3+1.4
1.1 | 社会保险费 | 人工费×费率 |  |  | 12.01
1.2 | 残疾人就业保障金 | 人工费×费率 |  |  | 0.48
1.3 | 防洪基础设施建设资金 | 人工费×费率 |  |  | 0.48
1.4 | 其他规费 | 按规定计取
2 | 税金 | 分部分项工程量清单合计+措施项目清单合计+其他项目清单合计+规费 |  |  | 9
合 计
表—13

## 表-21 承包人提供主要材料和工程设备一览表【齐家镇官马村
承包人提供主要材料和工程设备一览表
(适用造价信息差额调整法)
工程名称：齐家镇官马村基础设施建设项目-市政工程 |  |  |  | 标段：齐家镇乡村基础设施建设项目 |  |  |  |  | 第 1 页 共 1 页
序号 | 名称、规格、型号 | 单位 | 数量 |  | 风险系数 (%) | 基准单价 (元) | 投标单价 (元) | 发承包人 确认单价 (元) |  | 备注
注：1.此表由招标人填写除“投标单价”栏的内容，投标人在投标时自主确定投标单价。 2.招标人应优先采用工程造价管理机构发布的单价作为基准单价，未发布的，通过市场调查确定其基准单价。
表-21