## 封-1 招标工程量清单封面
| 吉林省沙河水库管理局办公楼及附属设施改造工程 |  |  | 工程
招标工程量清单
招 标 人：
(单位盖章)
造价咨询人：
(单位盖章)
年 月 日
封—1

## 扉-1 招标工程量清单扉页
| 吉林省沙河水库管理局办公楼及附属设施改造工程 |  |  | 工程
招标工程量清单
招 标 人： |  | 造 价咨询人：
| (单位盖章) |  |  | (单位资质专用章)
法定代表人 或其授权人： |  | 法定代表人 或其授权人：
| (签字或盖章) |  |  | (签字或盖章)
编 制 人： |  | 复 核 人：
| (造价人员签字盖专用章) |  |  | (造价工程师签字盖专用章)
编 制 时 间： | 年 月 日 | 复 核 时 间： |  | 年 月 日
扉—1

## 表-08 分部分项工程和单价措施项目清单与计价表【建筑工程】
分部分项工程和单价措施项目清单与计价表
工程名称：建筑工程 |  |  |  | 标段：吉林省沙河水库管理局办公楼及附属设施改造工程 |  |  |  |  | 第 1 页 共 2 页
序号 | 项目编码 | 项目名称 | 项目特征描述 |  | 计量单位 | 工程量 | 金额（元）
[7 empty] | 综合单价 | 合价 |  | 其中
暂估价
外立面维修
1 | 011605002001 | 立面块料拆除 | 1.拆除原建筑灰色理石面砖及C槽钢、L角钢龙骨 2.详见图纸设计 |  | m2 | 1164.7
2 | 011001003001 | 保温隔热墙面 | 1.80厚A级岩棉板 2.详见图纸设计 |  | m2 | 1164.7
3 | 011204001001 | 石材墙面 | 1.30厚黄金麻理石面砖(干挂) 2.L型轻钢横撑龙骨,间距700-900 3.C型轻钢横撑龙骨,间距600-1200 4.C型轻钢横撑龙骨牛腿,间距600-1200与预埋钢件连接后找平(采用化学螺栓) 5.详见图纸设计 |  | m2 | 1164.7
4 | 011701002001 | 外脚手架 | 外墙双排脚手架 |  | m2 | 1205.11
5 | 010103002001 | 余方弃置 | 1.将拆除垃圾由堆放点集中外运 2.运距投标人自行考虑 |  | m3 | 116.47
卫生间改造
6 | 011612002001 | 卫生洁具拆除 | 1.卫生洁具种类:拆除蹲式大便器 |  | 套 | 6
7 | 011612002002 | 卫生洁具拆除 | 1.卫生洁具种类:拆除洗脸盆 |  | 套 | 3
8 | 011612002003 | 卫生洁具拆除 | 1.卫生洁具种类:拆除拖布池 |  | 套 | 3
9 | 031004006001 | 大便器 | 1.材质:陶瓷 2.规格、类型:智能坐便器 |  | 组 | 4
本页小计
注：为计取规费等的使用，可在表中增设其中：“定额人工费”。
表—08
分部分项工程和单价措施项目清单与计价表
工程名称：建筑工程 |  |  |  | 标段：吉林省沙河水库管理局办公楼及附属设施改造工程 |  |  |  |  | 第 2 页 共 2 页
序号 | 项目编码 | 项目名称 | 项目特征描述 |  | 计量单位 | 工程量 | 金额（元）
[7 empty] | 综合单价 | 合价 |  | 其中
暂估价
10 | 031004007001 | 小便器 | 1.材质:陶瓷 2.规格、类型:智能小便器 |  | 组 | 2
11 | 031004003001 | 洗脸盆 | 1.材质:陶瓷 2.规格、类型:台下式洗脸盆 |  | 组 | 6
12 | 031004008001 | 其他成品卫生器具 | 1.材质:陶瓷 2.规格、类型:拖布池 |  | 组 | 3
13 | 011605001001 | 平面块料拆除 | 1.拆除原有瓷砖地面，含结合层 2.详见图纸设计 |  | m2 | 28.83
14 | 011102003001 | 块料楼地面 | 1.8-10厚高档合资地砖,干水泥擦缝 2.30厚1:3干硬性水泥砂浆结合层,表面撒水泥粉 3.一布二浆高分子防水层 4.1:3水泥砂浆或细石砼找坡层(从门口处向地漏找 坡,最低处不小于20厚) 5.详见图纸设计 |  | m2 | 28.83
15 | 011703001002 | 垂直运输 | 垂直运输 |  | 项 | 1
分部分项合计
措施项目
单价措施合计
本页小计
合 计
注：为计取规费等的使用，可在表中增设其中：“定额人工费”。
表—08

## 表-09-1 分部分项工程和单价措施项目清单综合单价分析表
分部分项工程和单价措施项目清单综合单价分析表
工程名称：建筑工程 | [8 empty] | 第 1 页 共 1 页
序号 | 编码 | 清单/定额名称 | 单位 | 数量 | 综合单价（元） | 其中 | [5 empty] | 合价(元)
[6 empty] | 人工费 | 材料费 | 机械费 |  | 管理费 | 利润
1 | 011605002001 | 立面块料拆除 | m2 | 1164.7
2 | 011001003001 | 保温隔热墙面 | m2 | 1164.7
3 | 011204001001 | 石材墙面 | m2 | 1164.7
4 | 011701002001 | 外脚手架 | m2 | 1205.11
5 | 010103002001 | 余方弃置 | m3 | 116.47
6 | 011612002001 | 卫生洁具拆除 | 套 | 6
7 | 011612002002 | 卫生洁具拆除 | 套 | 3
8 | 011612002003 | 卫生洁具拆除 | 套 | 3
9 | 031004006001 | 大便器 | 组 | 4
10 | 031004007001 | 小便器 | 组 | 2
11 | 031004003001 | 洗脸盆 | 组 | 6
12 | 031004008001 | 其他成品卫生器具 | 组 | 3
13 | 011605001001 | 平面块料拆除 | m2 | 28.83
14 | 011102003001 | 块料楼地面 | m2 | 28.83
15 | 011703001002 | 垂直运输 | 项 | 1
表—09-1

## 表-11 总价措施项目清单与计价表【建筑工程】
总价措施项目清单与计价表
工程名称：建筑工程 |  |  |  | 标段：吉林省沙河水库管理局办公楼及附属设施改造工程 |  |  |  | 第 1 页 共 1 页
序号 | 项目编码 | 项目名称 | 计算基础 |  | 费率 (%) | 金额 (元) | 调整 费率(%) |  | 调整后 金额(元) | 备注
1 | 011707001001 | 安全文明施工费
2 | 011707002001 | 夜间施工增加费
3 | 011707003001 | 非夜间施工增加费
4 | 011707004001 | 二次搬运费
5 | 011707005001 | 冬季施工增加费
6 | 011707005002 | 雨季施工增加费
7 | 011707006001 | 施工临时保护费
8 | 011707007001 | 已完工程保护费
9 | 01B001 | 越冬维护费
10 | 01B002 | 其他措施费
合 计
编制人（造价人员）： | [7 empty] | 复核人（造价工程师）：
注：1.“计算基础”中安全文明施工费可为“定额基价”、“定额人工费”或“定额人工费+定额机械费”，其他项目可为“定额人工费”或“定额人工费+定额机械费”。 2.按施工方案计算的措施费，若无“计算基础”和“费率”的数值，也可只填“金额”数值，但应在备注栏说明施工方案出处或计算方法。
表-11

## 表-12 其他项目清单与计价汇总表【建筑工程】
其他项目清单与计价汇总表
工程名称：建筑工程 |  | 标段：吉林省沙河水库管理局办公楼及附属设施改造工程 |  |  | 第 1 页 共 1 页
序号 | 项目名称 |  | 金额（元） | 结算金额（元） |  | 备注
1 | 暂列金额 |  |  |  |  | 明细详见表-12-1
2 | 暂估价
2.1 | 材料暂估价 |  | — |  |  | 明细详见表-12-2
2.2 | 专业工程暂估价 |  |  |  |  | 明细详见表-12-3
3 | 计日工 |  |  |  |  | 明细详见表-12-4
4 | 总承包服务费 |  |  |  |  | 明细详见表-12-5
5 | 提前竣工（赶工）费
6 | 优质优价奖励
合 计 | [5 empty] | —
注：材料（工程设备）暂估单价进入清单项目综合单价，此处不汇总。
表—12

## 表-13 规费、税金项目清单与计价表【建筑工程】
规费、税金项目计价表
工程名称：建筑工程 |  |  | 标段：吉林省沙河水库管理局办公楼及附属设施改造工程 |  |  | 第 1 页 共 1 页
序号 | 项目名称 | 计算基础 |  | 计算基数 | 计算费率(%) |  | 金额(元)
1 | 税金 | 分部分项及单价措施费合计+总价措施项目合计+其他项目清单合计 |  |  | 9
合 计
编制人（造价人员）： |  |  | 复核人（造价工程师）：
表—13

## 表-21 承包人提供主要材料和工程设备一览表【建筑工程】
承包人提供主要材料和工程设备一览表
(适用造价信息差额调整法)
工程名称：建筑工程 |  |  |  | 标段：吉林省沙河水库管理局办公楼及附属设施改造工程 |  |  |  |  | 第 1 页 共 1 页
序号 | 名称、规格、型号 | 单位 | 数量 |  | 风险系数 (%) | 基准单价 (元) | 投标单价 (元) | 发承包人 确认单价 (元) |  | 备注
注：1.此表由招标人填写除“投标单价”栏的内容，投标人在投标时自主确定投标单价。 2.招标人应优先采用工程造价管理机构发布的单价作为基准单价，未发布的，通过市场调查确定其基准单价。
表-21

## 表-08 分部分项工程和单价措施项目清单与计价表【消防工程】
分部分项工程和单价措施项目清单与计价表
工程名称：消防工程 |  |  |  | 标段：吉林省沙河水库管理局办公楼及附属设施改造工程 |  |  |  |  | 第 1 页 共 4 页
序号 | 项目编码 | 项目名称 | 项目特征描述 |  | 计量单位 | 工程量 | 金额（元）
[7 empty] | 综合单价 | 合价 |  | 其中
暂估价
整个项目
1 | 030113008001 | 柴油发电机组 | 1.名称:柴油发电机 2.型号:常载128KW 备载140KW 3.备注:含调试 |  | 台 | 1
2 | 030901002001 | 消火栓钢管 | 1.安装部位:室内 2.材质、规格:镀锌钢管 DN100 3.连接形式:沟槽连接 4.压力试验及冲洗设计要求:满足设计要求 5.含沟槽管件 |  | m | 40.77
3 | 030901002002 | 消火栓钢管 | 1.安装部位:室内 2.材质、规格:镀锌钢管 DN50 3.连接形式:螺纹连接 4.压力试验及冲洗设计要求:满足设计要求 |  | m | 8.81
4 | 030817008001 | 柔性防水套管 | 1.类型:柔性防水套管 2.规格:DN100 |  | 个 | 7
5 | 030817008002 | 柔性防水套管 | 1.类型:柔性防水套管 2.规格:DN50 |  | 个 | 2
6 | 031002001001 | 管道支架 | 1.材质:型钢综合 2.管架形式:管托支（吊）架 |  | kg | 31.15
本页小计
注：为计取规费等的使用，可在表中增设其中：“定额人工费”。
表—08
分部分项工程和单价措施项目清单与计价表
工程名称：消防工程 |  |  |  | 标段：吉林省沙河水库管理局办公楼及附属设施改造工程 |  |  |  |  | 第 2 页 共 4 页
序号 | 项目编码 | 项目名称 | 项目特征描述 |  | 计量单位 | 工程量 | 金额（元）
[7 empty] | 综合单价 | 合价 |  | 其中
暂估价
7 | 031201003001 | 金属结构刷油 | 1.除锈级别:手工除轻锈 2.油漆品种:防锈漆 3.结构类型:支架刷油 4.涂刷遍数、漆膜厚度:两遍 |  | kg | 31.15
8 | 031003003001 | 焊接法兰阀门 | 1.类型:蝶阀 2.材质:钢制 3.规格、压力等级:DN100 4.连接形式:法兰连接 5.含法兰 |  | 个 | 5
9 | 031003003002 | 焊接法兰阀门 | 1.类型:闸阀 2.材质:钢制 3.规格、压力等级:DN100 4.连接形式:法兰连接 5.含法兰 |  | 个 | 12
10 | 031003003003 | 焊接法兰阀门 | 1.类型:闸阀 2.材质:钢制 3.规格、压力等级:DN50 4.连接形式:法兰连接 5.含法兰 |  | 个 | 4
11 | 031003003004 | 焊接法兰阀门 | 1.类型:止回阀 2.材质:钢制 3.规格、压力等级:DN100 4.连接形式:法兰连接 5.含法兰 |  | 个 | 7
本页小计
注：为计取规费等的使用，可在表中增设其中：“定额人工费”。
表—08
分部分项工程和单价措施项目清单与计价表
工程名称：消防工程 |  |  |  | 标段：吉林省沙河水库管理局办公楼及附属设施改造工程 |  |  |  |  | 第 3 页 共 4 页
序号 | 项目编码 | 项目名称 | 项目特征描述 |  | 计量单位 | 工程量 | 金额（元）
[7 empty] | 综合单价 | 合价 |  | 其中
暂估价
12 | 031003003005 | 焊接法兰阀门 | 1.类型:超压泄压阀 2.材质:铸铁 3.规格、压力等级:DN100 4.连接形式:法兰连接 5.含法兰 |  | 个 | 1
13 | 031003003006 | 焊接法兰阀门 | 1.类型:旋流防止器 2.材质:铸铁 3.规格、压力等级:DN100 4.连接形式:法兰连接 5.含法兰 |  | 个 | 2
14 | 030601004001 | 流量开关 | 1.类型:流量开关 2.材质:钢制 3.规格、压力等级:DN100 4.连接形式:法兰连接 5.含法兰 |  | 台 | 1
15 | 030601004002 | 流量仪表 | 1.名称:流量测试装置 |  | 台 | 2
16 | 030601002001 | 压力仪表 | 1.名称:压力开关及压力表 |  | 台 | 3
17 | 01B001001 | 增压稳压设备 | 1.类型:增压稳压设备 2.配套立式隔膜气压罐QL800*0.6，水泵（一用一备）XW(L)-II-1.5-54-ADL Q=1.5L/S H=54m N=1.5Kw |  | 套 | 1
本页小计
注：为计取规费等的使用，可在表中增设其中：“定额人工费”。
表—08
分部分项工程和单价措施项目清单与计价表
工程名称：消防工程 |  |  |  | 标段：吉林省沙河水库管理局办公楼及附属设施改造工程 |  |  |  |  | 第 4 页 共 4 页
序号 | 项目编码 | 项目名称 | 项目特征描述 |  | 计量单位 | 工程量 | 金额（元）
[7 empty] | 综合单价 | 合价 |  | 其中
暂估价
18 | 030109001001 | 离心式泵 | 1.名称:消防水泵（一用一备） 2.型号:XBD6/30-SLH 3.规格:Q=30L/h H=0.5MPa N=37kW |  | 台 | 2
19 | 030109001002 | 离心式泵 | 1.名称:潜水排污泵（一用一备） 2.型号:65QW40-15-4 3.规格:Q=40m3/h H=15m N=4.0kW |  | 台 | 2
20 | 010101003001 | 挖沟槽土方 | 1.土壤类别:一二类土 2.挖土深度:详见图纸设计 |  | m3 | 8.62
21 | 010103001001 | 回填方 | 1.密实度要求:满足设计要求 2.填方材料品种:原土回填 |  | m3 | 8.62
分部分项合计
措施项目
单价措施合计
本页小计
合 计
注：为计取规费等的使用，可在表中增设其中：“定额人工费”。
表—08

## 表-09-1 分部分项工程和单价措施项目清单综合单价分析表_1
分部分项工程和单价措施项目清单综合单价分析表
工程名称：消防工程 | [8 empty] | 第 1 页 共 1 页
序号 | 编码 | 清单/定额名称 | 单位 | 数量 | 综合单价（元） | 其中 | [5 empty] | 合价(元)
[6 empty] | 人工费 | 材料费 | 机械费 |  | 管理费 | 利润
1 | 030113008001 | 柴油发电机组 | 台 | 1
2 | 030901002001 | 消火栓钢管 | m | 40.77
3 | 030901002002 | 消火栓钢管 | m | 8.81
4 | 030817008001 | 柔性防水套管 | 个 | 7
5 | 030817008002 | 柔性防水套管 | 个 | 2
6 | 031002001001 | 管道支架 | kg | 31.15
7 | 031201003001 | 金属结构刷油 | kg | 31.15
8 | 031003003001 | 焊接法兰阀门 | 个 | 5
9 | 031003003002 | 焊接法兰阀门 | 个 | 12
10 | 031003003003 | 焊接法兰阀门 | 个 | 4
11 | 031003003004 | 焊接法兰阀门 | 个 | 7
12 | 031003003005 | 焊接法兰阀门 | 个 | 1
13 | 031003003006 | 焊接法兰阀门 | 个 | 2
14 | 030601004001 | 流量开关 | 台 | 1
15 | 030601004002 | 流量仪表 | 台 | 2
16 | 030601002001 | 压力仪表 | 台 | 3
17 | 01B001001 | 增压稳压设备 | 套 | 1
18 | 030109001001 | 离心式泵 | 台 | 2
19 | 030109001002 | 离心式泵 | 台 | 2
20 | 010101003001 | 挖沟槽土方 | m3 | 8.62
21 | 010103001001 | 回填方 | m3 | 8.62
表—09-1

## 表-11 总价措施项目清单与计价表【消防工程】
总价措施项目清单与计价表
工程名称：消防工程 |  |  |  | 标段：吉林省沙河水库管理局办公楼及附属设施改造工程 |  |  |  | 第 1 页 共 1 页
序号 | 项目编码 | 项目名称 | 计算基础 |  | 费率 (%) | 金额 (元) | 调整 费率(%) |  | 调整后 金额(元) | 备注
1 | 031302001001 | 安全文明施工费
2 | 031302002001 | 夜间施工增加费
3 | 031302003001 | 非夜间施工增加费
4 | 031302004001 | 二次搬运费
5 | 031302005001 | 冬季施工增加费
6 | 031302005002 | 雨季施工增加费
7 | 03B001 | 施工临时保护费
8 | 031302006001 | 已完工程保护费
9 | 03B002 | 越冬维护费
10 | 03B003 | 其他措施费
合 计
编制人（造价人员）： | [7 empty] | 复核人（造价工程师）：
注：1.“计算基础”中安全文明施工费可为“定额基价”、“定额人工费”或“定额人工费+定额机械费”，其他项目可为“定额人工费”或“定额人工费+定额机械费”。 2.按施工方案计算的措施费，若无“计算基础”和“费率”的数值，也可只填“金额”数值，但应在备注栏说明施工方案出处或计算方法。
表-11

## 表-12 其他项目清单与计价汇总表【消防工程】
其他项目清单与计价汇总表
工程名称：消防工程 |  | 标段：吉林省沙河水库管理局办公楼及附属设施改造工程 |  |  | 第 1 页 共 1 页
序号 | 项目名称 |  | 金额（元） | 结算金额（元） |  | 备注
1 | 暂列金额 |  |  |  |  | 明细详见表-12-1
2 | 暂估价
2.1 | 材料暂估价 |  | — |  |  | 明细详见表-12-2
2.2 | 专业工程暂估价 |  |  |  |  | 明细详见表-12-3
3 | 计日工 |  |  |  |  | 明细详见表-12-4
4 | 总承包服务费 |  |  |  |  | 明细详见表-12-5
5 | 提前竣工（赶工）费
6 | 优质优价奖励
合 计 | [5 empty] | —
注：材料（工程设备）暂估单价进入清单项目综合单价，此处不汇总。
表—12

## 表-13 规费、税金项目清单与计价表【消防工程】
规费、税金项目计价表
工程名称：消防工程 |  |  | 标段：吉林省沙河水库管理局办公楼及附属设施改造工程 |  |  | 第 1 页 共 1 页
序号 | 项目名称 | 计算基础 |  | 计算基数 | 计算费率(%) |  | 金额(元)
1 | 税金 | 分部分项及单价措施费合计+总价措施项目合计+其他项目清单合计 |  |  | 9
合 计
编制人（造价人员）： |  |  | 复核人（造价工程师）：
表—13

## 表-21 承包人提供主要材料和工程设备一览表【消防工程】
承包人提供主要材料和工程设备一览表
(适用造价信息差额调整法)
工程名称：消防工程 |  |  |  | 标段：吉林省沙河水库管理局办公楼及附属设施改造工程 |  |  |  |  | 第 1 页 共 1 页
序号 | 名称、规格、型号 | 单位 | 数量 |  | 风险系数 (%) | 基准单价 (元) | 投标单价 (元) | 发承包人 确认单价 (元) |  | 备注
注：1.此表由招标人填写除“投标单价”栏的内容，投标人在投标时自主确定投标单价。 2.招标人应优先采用工程造价管理机构发布的单价作为基准单价，未发布的，通过市场调查确定其基准单价。
表-21

## 表-08 分部分项工程和单价措施项目清单与计价表【会议室音
分部分项工程和单价措施项目清单与计价表
工程名称：会议室音视频 |  |  |  | 标段：吉林省沙河水库管理局办公楼及附属设施改造工程 |  |  |  |  | 第 1 页 共 6 页
序号 | 项目编码 | 项目名称 | 项目特征描述 |  | 计量单位 | 工程量 | 金额（元）
[7 empty] | 综合单价 | 合价 |  | 其中
暂估价
整个项目
1 | 030506001001 | 扩声系统设备 | 1.名称:12寸会议音箱 2.参数:系统类型 12英寸2分频低音反射式 放大器的建议最大功率** 600W-800W 功率容量(持续/峰值) 300W/600W 额定阻抗 8欧 灵敏度(1W/1m) 94dB 频率范围(-10dB) 63Hz-20kHz 频率响应(±3dB) 80Hz-19kHz 最大声压输出 122dB 覆盖角(HxV) 70°x90° 低音驱动器 1个12英寸高动态低音 高音驱动器 1个1.35英寸压缩驱动器 3.备注:含吊架及音箱连接头；含调试 |  | 对 | 1
本页小计
注：为计取规费等的使用，可在表中增设其中：“定额人工费”。
表—08
分部分项工程和单价措施项目清单与计价表
工程名称：会议室音视频 |  |  |  | 标段：吉林省沙河水库管理局办公楼及附属设施改造工程 |  |  |  |  | 第 2 页 共 6 页
序号 | 项目编码 | 项目名称 | 项目特征描述 |  | 计量单位 | 工程量 | 金额（元）
[7 empty] | 综合单价 | 合价 |  | 其中
暂估价
2 | 030506001002 | 扩声系统设备 | 1.名称:10寸会议音箱 2.参数:系统类型 10英寸2分频低音反射式 放大器的建议最大功率** 400W-500W 功率容量(持续/峰值) 250W/500W 额定阻抗 8欧 灵敏度(1W/1m) 93dB 频率范围(-10dB) 65Hz-20kHz 频率响应(±3dB) 85Hz-19kHz 最大声压输出 120dB 覆盖角(HxV) 70°x90° 低音驱动器 1个10英寸高动态低音 高音驱动器 1个1.35英寸压缩驱动器 3.备注:含吊架及音箱连接头；含调试 |  | 对 | 1
3 | 030506001003 | 扩声系统设备 | 1.名称:前级功放 2.参数:要求全数字音频处理系统，立体声DSP多重数字混响，麦克风消声设定，独立压限设计；移频2Hz～8Hz可选反馈抑制 3.备注:含调试 |  | 台 | 1
本页小计
注：为计取规费等的使用，可在表中增设其中：“定额人工费”。
表—08
分部分项工程和单价措施项目清单与计价表
工程名称：会议室音视频 |  |  |  | 标段：吉林省沙河水库管理局办公楼及附属设施改造工程 |  |  |  |  | 第 3 页 共 6 页
序号 | 项目编码 | 项目名称 | 项目特征描述 |  | 计量单位 | 工程量 | 金额（元）
[7 empty] | 综合单价 | 合价 |  | 其中
暂估价
4 | 030506001004 | 扩声系统设备 | 1.名称:后级功放 2.参数:2*600W功率输出，纯后级 3.备注:含调试 |  | 台 | 2
5 | 030506001005 | 扩声系统设备 | 1.名称:点歌机 2.规格:歌曲大容量存储 3.备注:含调试 |  | 台 | 1
6 | 030506001006 | 扩声系统设备 | 1.名称:反播抑制器 2.规格:抑制啸叫 3.备注:含调试 |  | 台 | 1
7 | 030506001007 | 扩声系统设备 | 1.名称:调音台 2.规格:12路调音台 3.备注:含调试 |  | 台 | 1
8 | 030506001008 | 扩声系统设备 | 1.名称:手持话筒 2.规格:真分集手持话筒 |  | 台 | 1
9 | 030506001009 | 扩声系统设备 | 1.名称:鹅颈会议麦克 2.规格:一拖四会议四通道接收信号； |  | 台 | 1
10 | 031101001001 | 开关电源设备 | 1.种类:电源时序器 2.规格:电源时序器能够按照由前级设备到后级设备逐个顺序启动电源，关闭供电电源时则由后级到前级的顺序关闭各类用电设备，这样就能有效的统一管理和控制各类用电器 |  | 台 | 1
本页小计
注：为计取规费等的使用，可在表中增设其中：“定额人工费”。
表—08
分部分项工程和单价措施项目清单与计价表
工程名称：会议室音视频 |  |  |  | 标段：吉林省沙河水库管理局办公楼及附属设施改造工程 |  |  |  |  | 第 4 页 共 6 页
序号 | 项目编码 | 项目名称 | 项目特征描述 |  | 计量单位 | 工程量 | 金额（元）
[7 empty] | 综合单价 | 合价 |  | 其中
暂估价
11 | 030507014001 | 显示设备 | 1.名称:投影机 2.规格:需要激光光源，亮度： 6500流明 3.备注:含支吊架；含调试 |  | 台 | 1
12 | 030507008001 | 监控摄像设备 | 1.名称:变焦镜头 2.类别:1.2倍投影机变焦镜头 |  | 台 | 1
13 | 030507014002 | 显示设备 | 1.名称:投影幕布 2.规格:180寸电动投影幕布 3.备注:含调试 |  | 台 | 1
14 | 030506001013 | 扩声系统设备 | 1.名称:播放器 2.规格:硬盘读取，4k高清播放 3.备注:含调试 |  | 台 | 1
15 | 03B004 | 硬盘存储 | 1.名称:硬盘存储 2.规格:硬盘容量: 2TB硬盘转速: 7200转颜色分类: 标配 缓存容量: 256MB |  | 块 | 1
本页小计
注：为计取规费等的使用，可在表中增设其中：“定额人工费”。
表—08
分部分项工程和单价措施项目清单与计价表
工程名称：会议室音视频 |  |  |  | 标段：吉林省沙河水库管理局办公楼及附属设施改造工程 |  |  |  |  | 第 5 页 共 6 页
序号 | 项目编码 | 项目名称 | 项目特征描述 |  | 计量单位 | 工程量 | 金额（元）
[7 empty] | 综合单价 | 合价 |  | 其中
暂估价
16 | 030506001010 | 扩声系统设备 | 1.名称:8寸会议音箱 2.参数:8”玻璃纤维锥盆低音单元 1”聚乙烯亚胺膜高音单元 外观富有现代设计感 内置隐形球安装硬件，U型托架选购件全天候箱体和扬声器单元 宽阔的覆盖角度 100°x 100° 120W额定功率（240W节目功率）8Ω直通 高保真的声音特性，具有广泛的频率响应 45Hz – 20kHz频率范围（±10dB）： 45 Hz - 20 kHz频响范围（±3dB）： 62Hz - 16 kHz功率：240W节目功率（2hrs）， 120W （480W峰值），连续粉红噪声（2hrs） 90W （360W峰值），连续粉红噪声（100hrs） 输入电压：27.5V RMS（2hrs），55V峰值声压级：112dB连续粉红噪声（118dB峰值） 灵敏度（1W/1m） 91dB（100Hz - 10kHz） 覆盖角 |  | 对 | 1
本页小计
注：为计取规费等的使用，可在表中增设其中：“定额人工费”。
表—08
分部分项工程和单价措施项目清单与计价表
工程名称：会议室音视频 |  |  |  | 标段：吉林省沙河水库管理局办公楼及附属设施改造工程 |  |  |  |  | 第 6 页 共 6 页
序号 | 项目编码 | 项目名称 | 项目特征描述 |  | 计量单位 | 工程量 | 金额（元）
[7 empty] | 综合单价 | 合价 |  | 其中
暂估价
度：100°*100°指向性因子（Q）7.3（1kHz - 16k） 3.备注:含吊架及音箱连接头；含调试
17 | 030506001011 | 扩声系统设备 | 1.名称:领夹麦克 2.规格:一拖二会议二通道接收信号 |  | 台 | 1
18 | 030506001012 | 扩声系统设备 | 1.名称:合并功放 2.参数:主输出为2*600W功率输出。一路话筒输入 |  | 台 | 1
19 | 030505005001 | 射频同轴电缆 | 1.名称:音箱线 2.规格:400心纯铜导线 |  | m | 120
20 | 030505006001 | 同轴电缆接头 | 1.规格:HDMI高清线 |  | 个 | 2
21 | 030411001001 | 配管 | 1.名称:电气配管 2.规格材质:4分PVC线管 3.配置形式:暗配 |  | m | 150
分部分项合计
措施项目
单价措施合计
本页小计
合 计
注：为计取规费等的使用，可在表中增设其中：“定额人工费”。
表—08

## 表-09-1 分部分项工程和单价措施项目清单综合单价分析表_2
分部分项工程和单价措施项目清单综合单价分析表
工程名称：会议室音视频 | [8 empty] | 第 1 页 共 1 页
序号 | 编码 | 清单/定额名称 | 单位 | 数量 | 综合单价（元） | 其中 | [5 empty] | 合价(元)
[6 empty] | 人工费 | 材料费 | 机械费 |  | 管理费 | 利润
1 | 030506001001 | 扩声系统设备 | 对 | 1
2 | 030506001002 | 扩声系统设备 | 对 | 1
3 | 030506001003 | 扩声系统设备 | 台 | 1
4 | 030506001004 | 扩声系统设备 | 台 | 2
5 | 030506001005 | 扩声系统设备 | 台 | 1
6 | 030506001006 | 扩声系统设备 | 台 | 1
7 | 030506001007 | 扩声系统设备 | 台 | 1
8 | 030506001008 | 扩声系统设备 | 台 | 1
9 | 030506001009 | 扩声系统设备 | 台 | 1
10 | 031101001001 | 开关电源设备 | 台 | 1
11 | 030507014001 | 显示设备 | 台 | 1
12 | 030507008001 | 监控摄像设备 | 台 | 1
13 | 030507014002 | 显示设备 | 台 | 1
14 | 030506001013 | 扩声系统设备 | 台 | 1
15 | 03B004 | 硬盘存储 | 块 | 1
16 | 030506001010 | 扩声系统设备 | 对 | 1
17 | 030506001011 | 扩声系统设备 | 台 | 1
18 | 030506001012 | 扩声系统设备 | 台 | 1
19 | 030505005001 | 射频同轴电缆 | m | 120
20 | 030505006001 | 同轴电缆接头 | 个 | 2
21 | 030411001001 | 配管 | m | 150
表—09-1

## 表-11 总价措施项目清单与计价表【会议室音视频】
总价措施项目清单与计价表
工程名称：会议室音视频 |  |  |  | 标段：吉林省沙河水库管理局办公楼及附属设施改造工程 |  |  |  | 第 1 页 共 1 页
序号 | 项目编码 | 项目名称 | 计算基础 |  | 费率 (%) | 金额 (元) | 调整 费率(%) |  | 调整后 金额(元) | 备注
1 | 031302001001 | 安全文明施工费
2 | 031302002001 | 夜间施工增加费
3 | 031302003001 | 非夜间施工增加费
4 | 031302004001 | 二次搬运费
5 | 031302005001 | 冬季施工增加费
6 | 031302005002 | 雨季施工增加费
7 | 03B001 | 施工临时保护费
8 | 031302006001 | 已完工程保护费
9 | 03B002 | 越冬维护费
10 | 03B003 | 其他措施费
合 计
编制人（造价人员）： | [7 empty] | 复核人（造价工程师）：
注：1.“计算基础”中安全文明施工费可为“定额基价”、“定额人工费”或“定额人工费+定额机械费”，其他项目可为“定额人工费”或“定额人工费+定额机械费”。 2.按施工方案计算的措施费，若无“计算基础”和“费率”的数值，也可只填“金额”数值，但应在备注栏说明施工方案出处或计算方法。
表-11

## 表-12 其他项目清单与计价汇总表【会议室音视频】
其他项目清单与计价汇总表
工程名称：会议室音视频 |  | 标段：吉林省沙河水库管理局办公楼及附属设施改造工程 |  |  | 第 1 页 共 1 页
序号 | 项目名称 |  | 金额（元） | 结算金额（元） |  | 备注
1 | 暂列金额 |  |  |  |  | 明细详见表-12-1
2 | 暂估价
2.1 | 材料暂估价 |  | — |  |  | 明细详见表-12-2
2.2 | 专业工程暂估价 |  |  |  |  | 明细详见表-12-3
3 | 计日工 |  |  |  |  | 明细详见表-12-4
4 | 总承包服务费 |  |  |  |  | 明细详见表-12-5
5 | 提前竣工（赶工）费
6 | 优质优价奖励
合 计 | [5 empty] | —
注：材料（工程设备）暂估单价进入清单项目综合单价，此处不汇总。
表—12

## 表-13 规费、税金项目清单与计价表【会议室音视频】
规费、税金项目计价表
工程名称：会议室音视频 |  |  | 标段：吉林省沙河水库管理局办公楼及附属设施改造工程 |  |  | 第 1 页 共 1 页
序号 | 项目名称 | 计算基础 |  | 计算基数 | 计算费率(%) |  | 金额(元)
1 | 税金 | 分部分项及单价措施费合计+总价措施项目合计+其他项目清单合计 |  |  | 9
合 计
编制人（造价人员）： |  |  | 复核人（造价工程师）：
表—13

## 表-21 承包人提供主要材料和工程设备一览表【会议室音视频】
承包人提供主要材料和工程设备一览表
(适用造价信息差额调整法)
工程名称：会议室音视频 |  |  |  | 标段：吉林省沙河水库管理局办公楼及附属设施改造工程 |  |  |  |  | 第 1 页 共 1 页
序号 | 名称、规格、型号 | 单位 | 数量 |  | 风险系数 (%) | 基准单价 (元) | 投标单价 (元) | 发承包人 确认单价 (元) |  | 备注
注：1.此表由招标人填写除“投标单价”栏的内容，投标人在投标时自主确定投标单价。 2.招标人应优先采用工程造价管理机构发布的单价作为基准单价，未发布的，通过市场调查确定其基准单价。
表-21