## 表-08 分部分项工程和单价措施项目清单与计价表
分部分项工程和单价措施项目清单与计价表
工程名称：改造森林文化体验馆及内部装修 |  |  |  | 标段：2025 年敦化市生态旅游区建设项目 |  |  |  |  | 第 1 页 共 14 页
序号 | 项目编码 | 项目名称 | 项目特征描述 |  | 计量单位 | 工程量 | 金额（元）
[7 empty] | 综合单价 | 合价 |  | 其中
暂估价
土方
1 | 010101002001 | 挖一般土方 | 1.土壤类别:一类、二类土 2.挖土深度:4米以内 3.弃土运距:5km |  | m3 | 865.47
2 | 010103002001 | 余方弃置 | 1.废弃料品种:一类，二类土 |  | m3 | 67.74
3 | 010103001001 | 回填方 | 1.密实度要求:满足设计和规范要求 2.填方材料品种:一、二类土 |  | m3 | 797.73
钢筋混凝土
4 | 010501001001 | 垫层 | 1.混凝土种类:商品混凝土 2.混凝土强度等级:C15 |  | m3 | 7.95
5 | 010501003001 | 独立基础 | 1.混凝土种类:商品混凝土 2.混凝土强度等级:c30 |  | m3 | 26.38
6 | 010502003001 | 异形柱 | 1.柱形状:DN550 2.混凝土种类:商品混凝土 3.混凝土强度等级:C30 |  | m3 | 69.75
7 | 010502002001 | 构造柱 | 1.混凝土种类:商品混凝土 2.混凝土强度等级:C20 |  | m3 | 8.22
8 | 010503001001 | 基础梁 | 1.混凝土种类:商品混凝土 2.混凝土强度等级:C30 |  | m3 | 31.6
9 | 010503002001 | 矩形梁 | 1.混凝土种类:商品混凝土 2.混凝土强度等级:C30 |  | m3 | 42.57
本页小计
注：为计取规费等的使用，可在表中增设其中：“定额人工费”。
表—08
分部分项工程和单价措施项目清单与计价表
工程名称：改造森林文化体验馆及内部装修 |  |  |  | 标段：2025 年敦化市生态旅游区建设项目 |  |  |  |  | 第 2 页 共 14 页
序号 | 项目编码 | 项目名称 | 项目特征描述 |  | 计量单位 | 工程量 | 金额（元）
[7 empty] | 综合单价 | 合价 |  | 其中
暂估价
10 | 010503004001 | 圈梁 | 1.混凝土种类:商品混凝土 2.混凝土强度等级:C20 |  | m3 | 3.44
11 | 010505001001 | 有梁板 | 1.混凝土种类:商品混凝土 2.混凝土强度等级:C30 |  | m3 | 273.43
12 | 010505006001 | 栏板 | 1.混凝土种类:商品混凝土 2.混凝土强度等级:C30 |  | m3 | 7.15
13 | 010510003001 | 过梁 | 1.混凝土强度等级:C20 |  | m3 | 2.45
14 | 010515001001 | 现浇构件钢筋 | 1.钢筋种类、规格:HPB300 直径12以内箍筋 |  | t | 1.911
15 | 010515001004 | 现浇构件钢筋 | 1.钢筋种类、规格:带肋钢筋HPB400 直径≤10mm |  | t | 12.648
16 | 010515001003 | 现浇构件钢筋 | 1.钢筋种类、规格:带肋钢筋HPB400 直径≤18mm |  | t | 7.626
17 | 010515001002 | 现浇构件钢筋 | 1.钢筋种类、规格:带肋钢筋HPB400 直径≤25mm |  | t | 5.476
18 | 010516003001 | 机械连接 | 1.连接方式:电渣压力焊 |  | 个 | 184
砌筑工程
19 | 010401004001 | 多孔砖墙 | 1.砖品种、规格、强度等级:240烧结多孔砖M10 |  | m3 | 71.47
20 | 010401004002 | 多孔砖墙 | 1.砖品种、规格、强度等级:120烧结多孔砖M10 |  | m3 | 21.6
本页小计
注：为计取规费等的使用，可在表中增设其中：“定额人工费”。
表—08
分部分项工程和单价措施项目清单与计价表
工程名称：改造森林文化体验馆及内部装修 |  |  |  | 标段：2025 年敦化市生态旅游区建设项目 |  |  |  |  | 第 3 页 共 14 页
序号 | 项目编码 | 项目名称 | 项目特征描述 |  | 计量单位 | 工程量 | 金额（元）
[7 empty] | 综合单价 | 合价 |  | 其中
暂估价
21 | 010401012001 | 零星砌砖 | 1.零星砌砖名称、部位:屋面檩条下砌筑 |  | m3 | 3.66
墙面
22 | 011407001001 | 墙面喷刷涂料 | 外墙1-真石漆饰面 1、真石漆两遍(颜色和分隔详见效果图),弹性底涂,柔性腻子 2、20厚抗裂聚合物防水砂浆耐碱网格布(两布三涂) 3、140厚A级聚苯板,容重140kg/m3,用锚栓与基层锚固锚栓不少于5个/m2 4、5厚粘板胶粘结层 5、10厚低标号砂浆一道 6、1厚聚合物水泥基防水涂料一道 7、15厚1:2.5水泥砂浆找平层 |  | m2 | 673.87
23 | 011407001004 | 墙面喷刷涂料 | 外墙1-真石漆饰面 1、真石漆两遍(颜色和分隔详见效果图),弹性底涂,柔性腻子 |  | m2 | 673.87
24 | 011201001001 | 墙面一般抹灰 | 外墙1-真石漆饰面 8、砌块或钢筋混凝土柱(柱与墙交接处钉330宽钢丝网) |  | m2 | 70.84
本页小计
注：为计取规费等的使用，可在表中增设其中：“定额人工费”。
表—08
分部分项工程和单价措施项目清单与计价表
工程名称：改造森林文化体验馆及内部装修 |  |  |  | 标段：2025 年敦化市生态旅游区建设项目 |  |  |  |  | 第 4 页 共 14 页
序号 | 项目编码 | 项目名称 | 项目特征描述 |  | 计量单位 | 工程量 | 金额（元）
[7 empty] | 综合单价 | 合价 |  | 其中
暂估价
25 | 011407001003 | 墙面喷刷涂料 | 檐口做法 1.钢筋混凝土挑板,表面做基层处理 2.50厚A级复合聚苯板 3.3~5厚一布二浆 4.20厚1:2.5水泥砂浆找平层 5.外墙饰面 |  | m2 | 103.03
26 | 011407001002 | 墙面喷刷涂料 | 内墙1-刮大白,乳胶漆内墙 1、刮大白,乳胶漆各两遍 2、5厚1:0.5:2.5水泥石灰膏砂浆罩面压光 3、9厚1:0.5:3水泥石灰膏砂浆打底扫毛 4、素水泥浆一道(内掺建筑胶) |  | m2 | 634.55
27 | 011201001002 | 墙面一般抹灰 | 内墙1-刮大白,乳胶漆内墙 5、基层墙体(柱与墙交接处钉330宽钢丝网) |  | m2 | 70.84
28 | 011204003001 | 块料墙面 | 内墙2-瓷砖墙面 1、5-7厚白色内墙砖面,白水泥擦缝 2、4厚强力胶粉泥粘接层,揉挤压实 4、9厚1:3水泥砂浆打底扫毛压实抹平 5、水泥浆一道(内掺建筑胶) |  | m2 | 93.28
本页小计
注：为计取规费等的使用，可在表中增设其中：“定额人工费”。
表—08
分部分项工程和单价措施项目清单与计价表
工程名称：改造森林文化体验馆及内部装修 |  |  |  | 标段：2025 年敦化市生态旅游区建设项目 |  |  |  |  | 第 5 页 共 14 页
序号 | 项目编码 | 项目名称 | 项目特征描述 |  | 计量单位 | 工程量 | 金额（元）
[7 empty] | 综合单价 | 合价 |  | 其中
暂估价
29 | 010903002001 | 墙面涂膜防水 | 内墙2-瓷砖墙面 3、1.5厚聚氨酯防水涂料(两遍),翻起高度不小于1.2M(淋浴不小于1.8M) |  | m2 | 45.47
30 | 011404005001 | 吸音板墙面、天棚面油漆 | 内墙3-吸音墙面 1.9.5(12)厚穿孔石膏板,用自攻螺钉固定在竖向龙骨上 2.50厚玻璃棉毡,胶粘剂粘贴于龙骨间 3.L50x50x4轻钢龙骨,表面涂防腐涂料,中距不大于500 4.1.5厚聚氨酯防潮层 5.墙体基层干燥、除油、除尘 |  | m2 | 229.96
地面
本页小计
注：为计取规费等的使用，可在表中增设其中：“定额人工费”。
表—08
分部分项工程和单价措施项目清单与计价表
工程名称：改造森林文化体验馆及内部装修 |  |  |  | 标段：2025 年敦化市生态旅游区建设项目 |  |  |  |  | 第 6 页 共 14 页
序号 | 项目编码 | 项目名称 | 项目特征描述 |  | 计量单位 | 工程量 | 金额（元）
[7 empty] | 综合单价 | 合价 |  | 其中
暂估价
31 | 011101001001 | 水泥砂浆楼地面 | 地面1-地面砖地面(800x800)防滑等级AD、AW级（面层业主自理） 1、18厚地砖 2、1:3干硬性水泥砂浆结合层表面撒水泥粉 3、水泥浆一道(内掺建筑胶) 4、60厚细石混凝土(上下配c3@50钢丝网片,中间配乙烯散热管) 5、0.2厚真空镀铝聚酯薄膜 6、20厚聚苯乙烯泡沫板 7、1.5厚聚氨酯涂料防潮层 8、20厚1:3水泥砂浆找平层 9、60厚C15细石混凝土垫层 |  | m2 | 282.65
本页小计
注：为计取规费等的使用，可在表中增设其中：“定额人工费”。
表—08
分部分项工程和单价措施项目清单与计价表
工程名称：改造森林文化体验馆及内部装修 |  |  |  | 标段：2025 年敦化市生态旅游区建设项目 |  |  |  |  | 第 7 页 共 14 页
序号 | 项目编码 | 项目名称 | 项目特征描述 |  | 计量单位 | 工程量 | 金额（元）
[7 empty] | 综合单价 | 合价 |  | 其中
暂估价
32 | 011102003003 | 块料楼地面 | 地面1-地面砖地面(800x800)防滑等级AD、AW级（面层业主自理） 1、18厚地砖 2、1:3干硬性水泥砂浆结合层表面撒水泥粉 3、水泥浆一道(内掺建筑胶) 4、60厚细石混凝土(上下配c3@50钢丝网片,中间配乙烯散热管) 5、0.2厚真空镀铝聚酯薄膜 6、20厚聚苯乙烯泡沫板 7、1.5厚聚氨酯涂料防潮层 8、20厚1:3水泥砂浆找平层 9、60厚C15细石混凝土垫层 |  | m2 | 282.65
33 | 011001005002 | 保温隔热楼地面 | 地面1-地面砖地面(800x800)防滑等级AD、AW级（面层业主自理） 10、沿外墙2m宽范围内80厚B1级EPS保温板 |  | m2 | 164.84
34 | 010404001001 | 垫层 | 地面1-地面砖地面(800x800)防滑等级AD、AW级（面层业主自理） 11、150厚粒径5~32卵石(砾石)灌M2.5混合砂浆振捣密实 |  | m3 | 42.4
本页小计
注：为计取规费等的使用，可在表中增设其中：“定额人工费”。
表—08
分部分项工程和单价措施项目清单与计价表
工程名称：改造森林文化体验馆及内部装修 |  |  |  | 标段：2025 年敦化市生态旅游区建设项目 |  |  |  |  | 第 8 页 共 14 页
序号 | 项目编码 | 项目名称 | 项目特征描述 |  | 计量单位 | 工程量 | 金额（元）
[7 empty] | 综合单价 | 合价 |  | 其中
暂估价
35 | 011101001002 | 水泥砂浆楼地面 | 地面2-地面砖地面(300x300)防滑等级BD、BW级燃烧性能等级A（面层业主自理） 1、10厚防滑地砖铺平拍实,素水泥浆擦缝面层做法 2、1:3干硬性水泥砂浆找坡层,由四周向地漏处找坡1%,用户自理最薄处20厚 4、水泥浆一道(内掺建筑胶) 5、60厚细石混凝土(上下配c3@50钢丝网片,中间配乙构造做法烯散热管) 6、0.2厚真空镀铝聚酯薄膜 7、20厚聚苯乙烯泡沫板 8、1.5厚聚氨酯涂料防潮层 9、20厚1:3水泥砂浆找平层 10、100厚C15细石混凝土垫层 |  | m2 | 16.25
本页小计
注：为计取规费等的使用，可在表中增设其中：“定额人工费”。
表—08
分部分项工程和单价措施项目清单与计价表
工程名称：改造森林文化体验馆及内部装修 |  |  |  | 标段：2025 年敦化市生态旅游区建设项目 |  |  |  |  | 第 9 页 共 14 页
序号 | 项目编码 | 项目名称 | 项目特征描述 |  | 计量单位 | 工程量 | 金额（元）
[7 empty] | 综合单价 | 合价 |  | 其中
暂估价
36 | 011102003004 | 块料楼地面 | 地面2-地面砖地面(300x300)防滑等级BD、BW级燃烧性能等级A（面层业主自理） 1、10厚防滑地砖铺平拍实,素水泥浆擦缝面层做法 2、1:3干硬性水泥砂浆找坡层,由四周向地漏处找坡1%,用户自理最薄处20厚 4、水泥浆一道(内掺建筑胶) 5、60厚细石混凝土(上下配c3@50钢丝网片,中间配乙构造做法烯散热管) 6、0.2厚真空镀铝聚酯薄膜 7、20厚聚苯乙烯泡沫板 8、1.5厚聚氨酯涂料防潮层 9、20厚1:3水泥砂浆找平层 10、100厚C15细石混凝土垫层 |  | m2 | 16.25
37 | 010404001002 | 垫层 | 地面2-地面砖地面(300x300)防滑等级BD、BW级燃烧性能等级A（面层业主自理） 12、150厚粒径5~32卵石(砾石)灌M2.5混合砂浆振捣密实 |  | m3 | 2.44
本页小计
注：为计取规费等的使用，可在表中增设其中：“定额人工费”。
表—08
分部分项工程和单价措施项目清单与计价表
工程名称：改造森林文化体验馆及内部装修 |  |  |  | 标段：2025 年敦化市生态旅游区建设项目 |  |  |  |  | 第 10 页 共 14 页
序号 | 项目编码 | 项目名称 | 项目特征描述 |  | 计量单位 | 工程量 | 金额（元）
[7 empty] | 综合单价 | 合价 |  | 其中
暂估价
38 | 010903002002 | 墙面涂膜防水 | 地面2-地面砖地面(300x300)防滑等级BD、BW级燃烧性能等级A（面层业主自理） 3、1.5厚聚氨酯防水涂料(两遍),四周沿墙内外上翻300高 |  | m2 | 7.5
39 | 011105003001 | 块料踢脚线 | 踢脚1-120高面砖踢脚 1、10厚面砖水泥浆擦缝 2、10厚1:2水泥砂浆粘贴 3、素水泥浆一道 |  | m | 108.57
天棚
40 | 011302001001 | 吊顶天棚 | 顶棚2-铝扣板吊顶燃烧性能等级A构造做法 1、2~3厚耐水腻子刮平 2、铝扣板吊顶 |  | m2 | 20.74
屋面
41 | 010901001001 | 瓦屋面 | 屋面-1坡屋面(防水等级:Ⅰ级) 1.树脂瓦(建设单位自选) 2.350克油毡一层 3.15厚木望板 |  | m2 | 382.95
42 | 010701001001 | 木屋架 | 1.跨度:8m 2.材料品种、规格:二类、一等锯材 |  | m3 | 4.7
43 | 010401012002 | 零星砌砖 | 1.砖墩檩木屋架 |  | m3 | 2.8
本页小计
注：为计取规费等的使用，可在表中增设其中：“定额人工费”。
表—08
分部分项工程和单价措施项目清单与计价表
工程名称：改造森林文化体验馆及内部装修 |  |  |  | 标段：2025 年敦化市生态旅游区建设项目 |  |  |  |  | 第 11 页 共 14 页
序号 | 项目编码 | 项目名称 | 项目特征描述 |  | 计量单位 | 工程量 | 金额（元）
[7 empty] | 综合单价 | 合价 |  | 其中
暂估价
44 | 010902001001 | 屋面卷材防水 | 1.50厚水泥膨胀珍珠岩保护层 2.满铺140厚B1级阻燃挤塑板,双层错缝。 3.1.2厚合成高分子隔气层构造做法 4.20厚1:3水泥砂浆找平层 5.钢筋混凝土屋面板随打随找平 |  | m2 | 333.66
门窗
45 | 010805005001 | 全玻自由门 | 1.门代号及洞口尺寸:BWM1833 |  | m2 | 17.82
46 | 010801002001 | 木质门带套 | 1.门代号及洞口尺寸:M0822 |  | 樘 | 2
47 | 010802003001 | 钢质防火门 | 1.门代号及洞口尺寸:FM甲1522 |  | m2 | 3.3
48 | 010807001001 | 金属（塑钢、断桥）窗 | 1.窗代号及洞口尺寸:C0618 C1827 |  | m2 | 52.92
其他工程~黄色位置单独列出分布
散水
49 | 010507001001 | 散水、坡道 | 1:20厚1:2.5水泥砂浆压实抹光 2:素水泥浆一道(内掺建筑胶) 3:80厚C15混凝土 6:素土夯实,向外找坡4% |  | m2 | 19.17
50 | 010404001003 | 垫层 | 4:150厚粒径5-32卵石灌M2.5混合砂浆 |  | m3 | 2.88
51 | 010404001004 | 垫层 | 5:300厚中粗砂垫层 |  | m3 | 5.75
本页小计
注：为计取规费等的使用，可在表中增设其中：“定额人工费”。
表—08
分部分项工程和单价措施项目清单与计价表
工程名称：改造森林文化体验馆及内部装修 |  |  |  | 标段：2025 年敦化市生态旅游区建设项目 |  |  |  |  | 第 12 页 共 14 页
序号 | 项目编码 | 项目名称 | 项目特征描述 |  | 计量单位 | 工程量 | 金额（元）
[7 empty] | 综合单价 | 合价 |  | 其中
暂估价
52 | 011107001001 | 石材台阶面 | 1、30厚防滑花岗石铺面,背面及四周边满涂防污剂,灌稀水泥浆擦缝台口双层,加厚处用环氧或硅酮胶粘贴与面板相同的石条 2、撒素水泥面(洒适量清水) 3、30厚1:3干硬性水泥砂浆粘结层 4、素水泥浆一道(内掺建筑胶) 7、素土夯实,向外坡3%%%~5% |  | m2 | 18.13
外走廊基础
53 | 010101003002 | 挖沟槽土方 | 毛石基础 1.土壤类别:一类、二类土 |  | m3 | 485.8
54 | 010103002003 | 余方弃置 | 1.废弃料品种:一类，二类土 |  | m3 | 69.72
55 | 010103001003 | 回填方 | 1.密实度要求:满足设计和规范要求 |  | m3 | 416.08
56 | 010403001002 | 石基础 | 1.石料种类、规格:mu40毛石 2.砂浆强度等级:M5水泥砂浆 |  | m3 | 69.72
57 | 010503001003 | 基础梁 | 1.混凝土种类:商品混凝土 2.混凝土强度等级:C25 |  | m3 | 6.2
58 | 010505001003 | 有梁板 | 1.混凝土种类:商品混凝土 2.混凝土强度等级:C25 |  | m3 | 16.21
本页小计
注：为计取规费等的使用，可在表中增设其中：“定额人工费”。
表—08
分部分项工程和单价措施项目清单与计价表
工程名称：改造森林文化体验馆及内部装修 |  |  |  | 标段：2025 年敦化市生态旅游区建设项目 |  |  |  |  | 第 13 页 共 14 页
序号 | 项目编码 | 项目名称 | 项目特征描述 |  | 计量单位 | 工程量 | 金额（元）
[7 empty] | 综合单价 | 合价 |  | 其中
暂估价
59 | 010401003002 | 实心砖墙 | 1.砖品种、规格、强度等级:MU10红砖、240mm×115mm×53mm |  | m3 | 10.07
外走廊面层
60 | 011102001002 | 石材楼地面 | 1.铺20厚仿石面砖 2.1:3干硬性水泥砂浆结合层表面撒水泥粉找坡2%,最薄处30厚 3.40厚B1级XPS保温板 4.钢筋混凝土板 5.40厚B1级XPS保温板 7.素土夯实 |  | m2 | 107.82
61 | 010404001008 | 垫层 | 6.150厚粒径5~32卵石(砾石)灌M2.5混合砂浆振捣密实 |  | m3 | 16.17
零星项目
62 | 011503001003 | 金属扶手、栏杆、栏板 | 1.1.2高白钢护栏 |  | m | 59.65
63 | 011001005003 | 保温隔热楼地面 | 1.地梁下保温 |  | m2 | 28.91
64 | 010401012004 | 零星砌砖 | 1.地梁下立砖 |  | m3 | 1.73
65 | 010809004002 | 石材窗台板 | 1.大理石窗台 |  | m2 | 7.35
分部分项合计
措施项目
66 | 011702001005 | 基础 | 1.基础类型:垫层模板安拆 |  | m2 | 15.88
67 | 011702001006 | 基础 | 1.基础类型:独立基础模板安拆 |  | m2 | 68.76
68 | 011702004003 | 异形柱 | 1.柱截面形状:圆形柱模板安拆 |  | m2 | 231.75
69 | 010502002003 | 构造柱 | 构造柱模板安拆 |  | m3 | 8.22
本页小计
注：为计取规费等的使用，可在表中增设其中：“定额人工费”。
表—08
分部分项工程和单价措施项目清单与计价表
工程名称：改造森林文化体验馆及内部装修 |  |  |  | 标段：2025 年敦化市生态旅游区建设项目 |  |  |  |  | 第 14 页 共 14 页
序号 | 项目编码 | 项目名称 | 项目特征描述 |  | 计量单位 | 工程量 | 金额（元）
[7 empty] | 综合单价 | 合价 |  | 其中
暂估价
70 | 011702005005 | 基础梁 | 1.梁截面形状:矩形梁模板安拆 |  | m2 | 237.07
71 | 011702006003 | 矩形梁 | 1.梁模板安拆 |  | m2 | 254.34
72 | 010503004003 | 圈梁 | 圈梁模板安拆 |  | m3 | 3.44
73 | 011702014005 | 有梁板 | 1.板模板安拆 |  | m2 | 334.09
74 | 011702021003 | 栏板 | 1.栏板模板安拆 |  | m2 | 122.83
75 | 011702009003 | 过梁 | 1.过梁模板安拆 |  | m2 | 27.38
76 | 011701001002 | 综合脚手架 | 1.建筑结构形式:框架 |  | m2 | 333
77 | 011703001002 | 垂直运输 | 1.建筑物建筑类型及结构形式:框架 |  | m2 | 333
78 | 011702005006 | 基础梁 | 1.梁截面形状:圈梁模板安拆 |  | m2 | 51.65
79 | 011702014006 | 有梁板 | 1.板模板安拆 |  | m2 | 134.28
单价措施合计
本页小计
合 计
注：为计取规费等的使用，可在表中增设其中：“定额人工费”。
表—08

## 表-11 总价措施项目清单与计价表
总价措施项目清单与计价表
工程名称：改造森林文化体验馆及内部装修 |  |  |  | 标段：2025 年敦化市生态旅游区建设项目 |  |  |  | 第 1 页 共 1 页
序号 | 项目编码 | 项目名称 | 计算基础 |  | 费率 (%) | 金额 (元) | 调整 费率(%) |  | 调整后 金额(元) | 备注
1 | 011707001001 | 安全文明施工费
2 | 011707002001 | 夜间施工增加费
3 | 011707003001 | 非夜间施工增加费
4 | 011707004001 | 二次搬运费
5 | 011707005001 | 冬季施工增加费
6 | 011707005002 | 雨季施工增加费
7 | 011707006001 | 施工临时保护费
8 | 011707007001 | 已完工程保护费
9 | 01B001 | 越冬维护费
10 | 01B002 | 其他措施费
合 计
编制人（造价人员）： | [7 empty] | 复核人（造价工程师）：
注：1.“计算基础”中安全文明施工费可为“定额基价”、“定额人工费”或“定额人工费+定额机械费”，其他项目可为“定额人工费”或“定额人工费+定额机械费”。 2.按施工方案计算的措施费，若无“计算基础”和“费率”的数值，也可只填“金额”数值，但应在备注栏说明施工方案出处或计算方法。
表-11

## 表-12 其他项目清单与计价汇总表
其他项目清单与计价汇总表
工程名称：改造森林文化体验馆及内部装修 |  | 标段：2025 年敦化市生态旅游区建设项目 |  |  | 第 1 页 共 1 页
序号 | 项目名称 |  | 金额（元） | 结算金额（元） |  | 备注
1 | 暂列金额 |  |  |  |  | 明细详见表-12-1
2 | 暂估价 |  | 400000
2.1 | 材料暂估价 |  | — |  |  | 明细详见表-12-2
2.2 | 专业工程暂估价 |  | 400000 |  |  | 明细详见表-12-3
3 | 计日工 |  |  |  |  | 明细详见表-12-4
4 | 总承包服务费 |  |  |  |  | 明细详见表-12-5
5 | 提前竣工（赶工）费
6 | 优质优价奖励
合 计 |  |  | 400000 |  |  | —
注：材料（工程设备）暂估单价进入清单项目综合单价，此处不汇总。
表—12

## 表-12-1 暂列金额明细表
暂列金额明细表
工程名称：改造森林文化体验馆及内部装修 |  | 标段：2025 年敦化市生态旅游区建设项目 |  |  | 第 1 页 共 1 页
序号 | 项目名称 |  | 计量单位 | 暂定金额(元) |  | 备注
1
合 计 | [5 empty] | —
注：此表由招标人填写，如不能详列，也可只列暂列金额总额，投标人应将上述暂列金额计入投标总价中。
表—12—1

## 表-12-2 材料(工程设备)暂估价及调整表
材料（工程设备）暂估单价及调整表
工程名称：改造森林文化体验馆及内部装修 |  |  | 标段：2025 年敦化市生态旅游区建设项目 | [7 empty] | 第 1 页 共 1 页
序号 | 材料(工程设备)名称、规格、型号 | 计量单位 |  | 数量 |  | 暂估(元) |  | 确认(元) |  | 差额±(元) |  |  | 备注
|  |  |  | 暂估 | 确认 | 单价 | 合价 | 单价 | 合价 | 单价 |  | 合价
合计
注：1.此表由招标人填写“暂估单价”，并在备注栏说明暂估价的材料、工程设备拟用在那些清单项目上，投标人应将上述材料、工程设备暂估单价计入工程量清单综合单价报价中
表—12—2

## 表-12-3 专业工程暂估价及结算价表
专业工程暂估价及结算价表
工程名称：改造森林文化体验馆及内部装修 |  |  | 标段：2025 年敦化市生态旅游区建设项目 |  |  |  | 第 1 页 共 1 页
序号 | 工程名称 | 工程内容 |  | 暂估金额（元） | 结算金额(元) | 差额±(元) |  | 备注
1 | 影院装修工程 | 影院内所有装饰装修项目 |  | 400000
合 计 |  |  |  | 400000 |  |  |  | —
注：此表“暂估金额”由招标人填写，投标人应将“暂估金额”计入投标总价中。结算时按合同约定结算金额填写。
表—12—3

## 表-12-4 计日工表
计 日 工 表
工程名称：改造森林文化体验馆及内部装修 |  | 标段：2025 年敦化市生态旅游区建设项目 | [5 empty] | 第 1 页 共 1 页
编号 | 项目名称 |  | 单位 | 暂定数量 | 实际数量 | 综合单价(元) | 合价(元)
[7 empty] | 暂定 |  | 实际
一 | 人工
人工小计
二 | 材料
材料小计
三 | 机械
机械小计
四.企业管理费和利润
总 计
注：此表项目名称、暂定数量由招标人填写，编制招标控制价时，单价由招标人按有关计价规定确定；投标时，单价由投标人自主报价，按暂定数量计算合价计入投标总价中。结算时，按发承包双方确认的实际数量计算合价。
表—12—4

## 表-12-5 总承包服务费计价表
总承包服务费计价表
工程名称：改造森林文化体验馆及内部装修 |  | 标段：2025 年敦化市生态旅游区建设项目 |  |  |  |  | 第 1 页 共 1 页
序号 | 项目名称 |  | 项目价值(元) | 服务内容 | 计算基础 | 费率(%) |  | 金额(元)
1
合 计
注：此表项目名称、服务内容由招标人填写，编制招标控制价时，费率及金额由招标人按有关计价规定确定；投标时，费率及金额由投标人自主报价，计入投标总价中。
表—12—5

## 表-13 规费、税金项目清单与计价表
规费、税金项目计价表
工程名称：改造森林文化体验馆及内部装修 |  |  | 标段：2025 年敦化市生态旅游区建设项目 |  |  | 第 1 页 共 1 页
序号 | 项目名称 | 计算基础 |  | 计算基数 | 计算费率(%) |  | 金额(元)
1 | 税金 | 分部分项及单价措施费合计+总价措施项目合计+其他项目清单合计 |  |  | 9
合 计
编制人（造价人员）： |  |  | 复核人（造价工程师）：
表—13