## 表-08 分部分项工程和单价措施项目清单与计价表
分部分项工程和单价措施项目清单与计价表
工程名称：电气设备安装工程 |  |  |  | 标段：2025 年敦化市生态旅游区建设项目 |  |  |  |  | 第 1 页 共 11 页
序号 | 项目编码 | 项目名称 | 项目特征描述 |  | 计量单位 | 工程量 | 金额（元）
[7 empty] | 综合单价 | 合价 |  | 其中
暂估价
电气照明、动力配电
1 | 030404017001 | 配电箱 | 1.名称:配电箱ALZ 2.规格:600Wx1000Hx200D 3.安装方式:底距地0.3m明装 |  | 台 | 1
2 | 030404017002 | 配电箱 | 1.名称:配电箱AL1 2.规格:600X800X200 3.安装方式:距地1.2m暗装 |  | 台 | 1
3 | 030404017003 | 配电箱 | 1.名称:配电箱ALyy 2.规格:600X800X200 3.安装方式:距地1.2m暗装 |  | 台 | 1
4 | 030411003001 | 桥架 | 1.名称:强电桥架200*100 2.类型:吊顶内板下300mm敷设 |  | m | 41.04
5 | 030411001002 | 配管 | 1.名称:配管 暗配 2.材质:镀锌钢管 3.规格:DN50 |  | m | 8.88
本页小计
注：为计取规费等的使用，可在表中增设其中：“定额人工费”。
表—08
分部分项工程和单价措施项目清单与计价表
工程名称：电气设备安装工程 |  |  |  | 标段：2025 年敦化市生态旅游区建设项目 |  |  |  |  | 第 2 页 共 11 页
序号 | 项目编码 | 项目名称 | 项目特征描述 |  | 计量单位 | 工程量 | 金额（元）
[7 empty] | 综合单价 | 合价 |  | 其中
暂估价
6 | 030408001001 | 电力电缆 | 1.名称:电力电缆 2.型号:WDZ-YJY-4x35+1X16 3.材质:铜芯 4.敷设方式、部位:ALyy 进线 5.电压等级(kV):1kV |  | m | 12.35
7 | 030408001002 | 电力电缆 | 1.名称:电力电缆 2.型号:WDZ-YJY-5x16 3.材质:铜芯 4.敷设方式、部位:空气能进线 5.电压等级(kV):1kV |  | m | 17.33
8 | 030408001003 | 电力电缆 | 1.名称:电力电缆 2.型号:WDZ-YJY-5x10 3.材质:铜芯 4.敷设方式、部位:AL1、APRFM进线 5.电压等级(kV):1kV |  | m | 11.24
9 | 030408006001 | 电力电缆头 | 1.名称:电缆终端头 2.型号:电缆截面 ≤35mm2 3.材质、类型:铜芯 4.电压等级（kV):1KV |  | 个 | 2
本页小计
注：为计取规费等的使用，可在表中增设其中：“定额人工费”。
表—08
分部分项工程和单价措施项目清单与计价表
工程名称：电气设备安装工程 |  |  |  | 标段：2025 年敦化市生态旅游区建设项目 |  |  |  |  | 第 3 页 共 11 页
序号 | 项目编码 | 项目名称 | 项目特征描述 |  | 计量单位 | 工程量 | 金额（元）
[7 empty] | 综合单价 | 合价 |  | 其中
暂估价
10 | 030408006002 | 电力电缆头 | 1.名称:电缆终端头 2.型号:电缆截面 ≤16mm2 3.材质、类型:铜芯 4.电压等级（kV):1KV |  | 个 | 2
11 | 030408006003 | 电力电缆头 | 1.名称:电缆终端头 2.型号:电缆截面 ≤10mm2 3.材质、类型:铜芯 4.电压等级（kV):1KV |  | 个 | 4
12 | 030411001003 | 配管 | 1.名称:配管 暗配 2.材质:JDG管 DN25 3.配置形式:砖、混凝土结构暗配 |  | m | 228
13 | 030411001004 | 配管 | 1.名称:配管 暗配 2.材质:JDG管 DN20 3.配置形式:砖、混凝土结构暗配 |  | m | 188
14 | 030411001005 | 配管 | 1.名称:配管 暗配 2.材质:镀锌钢管 DN15 3.配置形式:砖、混凝土结构暗配 |  | m | 11.5
本页小计
注：为计取规费等的使用，可在表中增设其中：“定额人工费”。
表—08
分部分项工程和单价措施项目清单与计价表
工程名称：电气设备安装工程 |  |  |  | 标段：2025 年敦化市生态旅游区建设项目 |  |  |  |  | 第 4 页 共 11 页
序号 | 项目编码 | 项目名称 | 项目特征描述 |  | 计量单位 | 工程量 | 金额（元）
[7 empty] | 综合单价 | 合价 |  | 其中
暂估价
15 | 030411004001 | 配线 | 1.名称:配线 2.配线形式:管内穿线 3.型号:WDZN-BYJ-3X4 4.材质:铜芯 5.配线部位:应急照明集中电源 进线 |  | m | 6
16 | 030411004005 | 配线 | 1.名称:配线 2.配线形式:管内穿线 3.型号:WDZ-BYJ-3X4 4.材质:铜芯 |  | m | 726.8
17 | 030411004002 | 配线 | 1.名称:配线 2.配线形式:管内穿线 3.型号:WDZ-BYJ-3X2.5 4.材质:铜芯 |  | m | 528
18 | 030411004003 | 配线 | 1.名称:配线 2.配线形式:线槽配线 3.型号:WDZ-BYJ-3X4 4.材质:铜芯 |  | m | 315
19 | 030411004004 | 配线 | 1.名称:配线 2.配线形式:线槽配线 3.型号:WDZ-BYJ-3X2.5 4.材质:铜芯 |  | m | 43
本页小计
注：为计取规费等的使用，可在表中增设其中：“定额人工费”。
表—08
分部分项工程和单价措施项目清单与计价表
工程名称：电气设备安装工程 |  |  |  | 标段：2025 年敦化市生态旅游区建设项目 |  |  |  |  | 第 5 页 共 11 页
序号 | 项目编码 | 项目名称 | 项目特征描述 |  | 计量单位 | 工程量 | 金额（元）
[7 empty] | 综合单价 | 合价 |  | 其中
暂估价
20 | 030412001001 | 普通灯具 | 1.名称:LED平板灯(48W,4000K) 600*600mm 2.类型:吸顶 |  | 套 | 13
21 | 030412001002 | 普通灯具 | 1.名称:LED平板灯(48W,4000K) 300*300mm 2.类型:吸顶 |  | 套 | 6
22 | 030404034001 | 照明开关 | 1.名称:单联单控开关 2.安装方式:距地1.3m |  | 个 | 4
23 | 030404034002 | 照明开关 | 1.名称:双联单控开关 2.安装方式:距地1.3m |  | 个 | 4
24 | 030404035001 | 插座 | 1.名称:单相普通插座 2.安装方式:距地0.3m |  | 个 | 19
25 | 030404035002 | 插座 | 1.名称:空调插座 2.安装方式:距地2.2m |  | 个 | 2
26 | 030404035003 | 插座 | 1.名称:防水插座 2.安装方式:距地1.5m |  | 个 | 2
27 | 030411006001 | 接线盒 | 1.名称:接线盒 |  | 个 | 50
28 | 030414002001 | 送配电装置系统 | 1.名称:送配电装置系统 2.电压等级(kV):1kV |  | 系统 | 1
智能弱电
29 | 030502012001 | 信息插座 | 1.名称:信息插座 2.安装方式:距地0.3m暗配 3.底盒材质、规格:86底盒 |  | 个 | 4
本页小计
注：为计取规费等的使用，可在表中增设其中：“定额人工费”。
表—08
分部分项工程和单价措施项目清单与计价表
工程名称：电气设备安装工程 |  |  |  | 标段：2025 年敦化市生态旅游区建设项目 |  |  |  |  | 第 6 页 共 11 页
序号 | 项目编码 | 项目名称 | 项目特征描述 |  | 计量单位 | 工程量 | 金额（元）
[7 empty] | 综合单价 | 合价 |  | 其中
暂估价
30 | 030502003001 | 分线接线箱（盒） | 1.名称:弱电箱 |  | 个 | 1
31 | 030502005001 | 双绞线缆 | 1.名称:CAT6 2.敷设方式:管内穿线 |  | m | 80
32 | 030411001001 | 配管 | 1.名称:配管 暗配 2.材质:镀锌钢管DN25 |  | m | 56.17
33 | 030411006002 | 接线盒 | 1.名称:接线盒 |  | 个 | 4
应急照明
34 | 030404017004 | 配电箱 | 1.名称:应急照明配电箱 |  | 台 | 1
35 | 030412003001 | 高度标志(障碍)灯 | 1.名称:疏散出口指示灯 2.型号:A型,0.3W 3.规格:灯具采用不燃材料做保护罩通过消防认证合格 J-BLJC-1OEII0.3W-11B1 4.安装部位:门上0.3m |  | 套 | 2
36 | 030412003002 | 高度标志(障碍)灯 | 1.名称:安全出口指示灯 2.型号:A型,0.3W 3.规格:灯具采用不燃材料做保护罩通过消防认证合格 J-BLJC-1OEII0.3W-11B1 4.安装部位:门上0.3m |  | 套 | 3
本页小计
注：为计取规费等的使用，可在表中增设其中：“定额人工费”。
表—08
分部分项工程和单价措施项目清单与计价表
工程名称：电气设备安装工程 |  |  |  | 标段：2025 年敦化市生态旅游区建设项目 |  |  |  |  | 第 7 页 共 11 页
序号 | 项目编码 | 项目名称 | 项目特征描述 |  | 计量单位 | 工程量 | 金额（元）
[7 empty] | 综合单价 | 合价 |  | 其中
暂估价
37 | 030412003003 | 高度标志(障碍)灯 | 1.名称:应急照明壁灯(带防护罩) 2.型号:A型,3W 3.规格:灯具采用不燃材料做保护罩通过消防认证合格 J-BLJC-1OEII0.3W-11B1 4.安装部位:距地0.5m |  | 套 | 7
38 | 030412003004 | 高度标志(障碍)灯 | 1.名称:疏散指示灯 2.型号:A型,0.3W 3.规格:灯具采用不燃材料做保护罩通过消防认证合格 J-BLJC-1OEII0.3W-11B1 4.安装部位:距地0.5m |  | 套 | 4
39 | 030412003005 | 高度标志(障碍)灯 | 1.名称:F 复合标志灯壁装 2.型号:A型,0.3W 3.规格:灯具采用不燃材料做保护罩通过消防认证合格 J-BLJC-1OEII0.3W-11B1 4.安装部位:壁装2.5m |  | 套 | 2
本页小计
注：为计取规费等的使用，可在表中增设其中：“定额人工费”。
表—08
分部分项工程和单价措施项目清单与计价表
工程名称：电气设备安装工程 |  |  |  | 标段：2025 年敦化市生态旅游区建设项目 |  |  |  |  | 第 8 页 共 11 页
序号 | 项目编码 | 项目名称 | 项目特征描述 |  | 计量单位 | 工程量 | 金额（元）
[7 empty] | 综合单价 | 合价 |  | 其中
暂估价
40 | 030412003006 | 高度标志(障碍)灯 | 1.名称:F 复合标志灯壁装 2.型号:A型,0.3W 3.规格:灯具采用不燃材料做保护罩通过消防认证合格 J-BLJC-1OEII0.3W-11B1 4.安装部位:吊装距地2.5m |  | 套 | 3
41 | 030412003007 | 高度标志(障碍)灯 | 1.名称:应急照明壁灯 2.型号:A型,3W 3.规格:灯具采用不燃材料做保护罩通过消防认证合格 J-BLJC-1OEII0.3W-11B1 4.安装部位:吸顶 |  | 套 | 3
42 | 030412005001 | 荧光灯 | 1.名称:地面疏散指示灯 A型,0.3W 2.安装形式:贴地嵌入 |  | 套 | 15
43 | 030411001006 | 配管 | 1.名称:配管 暗配 2.材质:镀锌钢管 DN20 3.配置形式:砖、混凝土结构暗配 |  | m | 50.5
本页小计
注：为计取规费等的使用，可在表中增设其中：“定额人工费”。
表—08
分部分项工程和单价措施项目清单与计价表
工程名称：电气设备安装工程 |  |  |  | 标段：2025 年敦化市生态旅游区建设项目 |  |  |  |  | 第 9 页 共 11 页
序号 | 项目编码 | 项目名称 | 项目特征描述 |  | 计量单位 | 工程量 | 金额（元）
[7 empty] | 综合单价 | 合价 |  | 其中
暂估价
44 | 030411004006 | 配线 | 1.名称:配线 2.配线形式:管内穿线 3.型号:WDZN-BYJ-2X2.5 4.材质:铜芯 |  | m | 103
45 | 030411004007 | 配线 | 1.名称:配线 2.配线形式:管内穿线 3.型号:WDZN-BYJ-2X1.5 4.材质:铜芯 |  | m | 103
46 | 030411006003 | 接线盒 | 1.名称:接线盒 |  | 个 | 35
消防联动
47 | 030904001001 | 点型探测器 | 1.名称:感烟探测器 |  | 个 | 4
48 | 030904003001 | 按钮 | 1.名称:火灾报警按钮 |  | 个 | 5
49 | 030904005001 | 声光报警器 | 1.名称:声光报警器 |  | 个 | 5
50 | 030904008001 | 模块(模块箱） | 1.名称:SI总线隔离器 |  | 个 | 1
51 | 030904009001 | 区域报警控制箱 | 1.多线制:区域报警控制箱 2.安装方式:明装壁挂 距地1.5m |  | 台 | 1
52 | 030411001007 | 配管 | 1.名称:配管 暗配 2.材质:镀锌钢管 DN15 3.配置形式:砖、混凝土结构暗配 |  | m | 11
本页小计
注：为计取规费等的使用，可在表中增设其中：“定额人工费”。
表—08
分部分项工程和单价措施项目清单与计价表
工程名称：电气设备安装工程 |  |  |  | 标段：2025 年敦化市生态旅游区建设项目 |  |  |  |  | 第 10 页 共 11 页
序号 | 项目编码 | 项目名称 | 项目特征描述 |  | 计量单位 | 工程量 | 金额（元）
[7 empty] | 综合单价 | 合价 |  | 其中
暂估价
53 | 030411001008 | 配管 | 1.名称:配管 暗配 2.材质:镀锌钢管 DN20 3.配置形式:砖、混凝土结构暗配 |  | m | 107.84
54 | 030411004008 | 配线 | 1.名称:配线 2.配线形式:管内穿线 3.型号:WDZN-BYJ-2X2.5 4.材质:铜芯 |  | m | 21.6
55 | 030411004009 | 配线 | 1.名称:广播线、信号线 2.配线形式:管内穿线 3.型号:WDZN-BYJ-2X1.5 4.材质:铜芯 |  | m | 215.6
56 | 030411004010 | 配线 | 1.名称:电源线 2.配线形式:管内穿线 3.型号:WDZN-RVS(2X1.5 |  | m | 108
57 | 030905001001 | 自动报警系统调试 | 自动报警系统调试 |  | 系统 | 1
防雷接地
58 | 030409002001 | 接地母线 | 1.名称:户外接地镀锌扁钢-40*4 2.安装部位:基础 |  | m | 15.33
本页小计
注：为计取规费等的使用，可在表中增设其中：“定额人工费”。
表—08
分部分项工程和单价措施项目清单与计价表
工程名称：电气设备安装工程 |  |  |  | 标段：2025 年敦化市生态旅游区建设项目 |  |  |  |  | 第 11 页 共 11 页
序号 | 项目编码 | 项目名称 | 项目特征描述 |  | 计量单位 | 工程量 | 金额（元）
[7 empty] | 综合单价 | 合价 |  | 其中
暂估价
59 | 030409008001 | 等电位端子箱、测试板 | 1.名称:MEB 总等电位端子箱 2.规格:300*300*160 |  | 台 | 1
60 | 030409008002 | 等电位端子箱、测试板 | 1.名称:测试端子箱 |  | 台 | 1
分部分项合计
措施项目
单价措施合计
本页小计
合 计
注：为计取规费等的使用，可在表中增设其中：“定额人工费”。
表—08

## 表-11 总价措施项目清单与计价表
总价措施项目清单与计价表
工程名称：电气设备安装工程 |  |  |  | 标段：2025 年敦化市生态旅游区建设项目 |  |  |  | 第 1 页 共 1 页
序号 | 项目编码 | 项目名称 | 计算基础 |  | 费率 (%) | 金额 (元) | 调整 费率(%) |  | 调整后 金额(元) | 备注
1 | 031302001001 | 安全文明施工费
2 | 031302002001 | 夜间施工增加费
3 | 031302003001 | 非夜间施工增加费
4 | 031302004001 | 二次搬运费
5 | 031302005001 | 冬季施工增加费
6 | 031302005002 | 雨季施工增加费
7 | 03B001 | 施工临时保护费
8 | 031302006001 | 已完工程保护费
9 | 03B002 | 越冬维护费
10 | 03B003 | 其他措施费
合 计
编制人（造价人员）： | [7 empty] | 复核人（造价工程师）：
注：1.“计算基础”中安全文明施工费可为“定额基价”、“定额人工费”或“定额人工费+定额机械费”，其他项目可为“定额人工费”或“定额人工费+定额机械费”。 2.按施工方案计算的措施费，若无“计算基础”和“费率”的数值，也可只填“金额”数值，但应在备注栏说明施工方案出处或计算方法。
表-11

## 表-12 其他项目清单与计价汇总表
其他项目清单与计价汇总表
工程名称：电气设备安装工程 |  | 标段：2025 年敦化市生态旅游区建设项目 |  |  | 第 1 页 共 1 页
序号 | 项目名称 |  | 金额（元） | 结算金额（元） |  | 备注
1 | 暂列金额 |  |  |  |  | 明细详见表-12-1
2 | 暂估价
2.1 | 材料暂估价 |  | — |  |  | 明细详见表-12-2
2.2 | 专业工程暂估价 |  |  |  |  | 明细详见表-12-3
3 | 计日工 |  |  |  |  | 明细详见表-12-4
4 | 总承包服务费 |  |  |  |  | 明细详见表-12-5
5 | 提前竣工（赶工）费
6 | 优质优价奖励
合 计 | [5 empty] | —
注：材料（工程设备）暂估单价进入清单项目综合单价，此处不汇总。
表—12

## 表-12-1 暂列金额明细表
暂列金额明细表
工程名称：电气设备安装工程 |  | 标段：2025 年敦化市生态旅游区建设项目 |  |  | 第 1 页 共 1 页
序号 | 项目名称 |  | 计量单位 | 暂定金额(元) |  | 备注
1
合 计 | [5 empty] | —
注：此表由招标人填写，如不能详列，也可只列暂列金额总额，投标人应将上述暂列金额计入投标总价中。
表—12—1

## 表-12-2 材料(工程设备)暂估价及调整表
材料（工程设备）暂估单价及调整表
工程名称：电气设备安装工程 |  |  | 标段：2025 年敦化市生态旅游区建设项目 | [7 empty] | 第 1 页 共 1 页
序号 | 材料(工程设备)名称、规格、型号 | 计量单位 |  | 数量 |  | 暂估(元) |  | 确认(元) |  | 差额±(元) |  |  | 备注
|  |  |  | 暂估 | 确认 | 单价 | 合价 | 单价 | 合价 | 单价 |  | 合价
合计
注：1.此表由招标人填写“暂估单价”，并在备注栏说明暂估价的材料、工程设备拟用在那些清单项目上，投标人应将上述材料、工程设备暂估单价计入工程量清单综合单价报价中
表—12—2

## 表-12-3 专业工程暂估价及结算价表
专业工程暂估价及结算价表
工程名称：电气设备安装工程 |  |  | 标段：2025 年敦化市生态旅游区建设项目 |  |  |  | 第 1 页 共 1 页
序号 | 工程名称 | 工程内容 |  | 暂估金额（元） | 结算金额(元) | 差额±(元) |  | 备注
1
合 计 | [7 empty] | —
注：此表“暂估金额”由招标人填写，投标人应将“暂估金额”计入投标总价中。结算时按合同约定结算金额填写。
表—12—3

## 表-12-4 计日工表
计 日 工 表
工程名称：电气设备安装工程 |  | 标段：2025 年敦化市生态旅游区建设项目 | [5 empty] | 第 1 页 共 1 页
编号 | 项目名称 |  | 单位 | 暂定数量 | 实际数量 | 综合单价(元) | 合价(元)
[7 empty] | 暂定 |  | 实际
一 | 人工
人工小计
二 | 材料
材料小计
三 | 机械
机械小计
四.企业管理费和利润
总 计
注：此表项目名称、暂定数量由招标人填写，编制招标控制价时，单价由招标人按有关计价规定确定；投标时，单价由投标人自主报价，按暂定数量计算合价计入投标总价中。结算时，按发承包双方确认的实际数量计算合价。
表—12—4

## 表-12-5 总承包服务费计价表
总承包服务费计价表
工程名称：电气设备安装工程 |  | 标段：2025 年敦化市生态旅游区建设项目 |  |  |  |  | 第 1 页 共 1 页
序号 | 项目名称 |  | 项目价值(元) | 服务内容 | 计算基础 | 费率(%) |  | 金额(元)
1
合 计
注：此表项目名称、服务内容由招标人填写，编制招标控制价时，费率及金额由招标人按有关计价规定确定；投标时，费率及金额由投标人自主报价，计入投标总价中。
表—12—5

## 表-13 规费、税金项目清单与计价表
规费、税金项目计价表
工程名称：电气设备安装工程 |  |  | 标段：2025 年敦化市生态旅游区建设项目 |  |  | 第 1 页 共 1 页
序号 | 项目名称 | 计算基础 |  | 计算基数 | 计算费率(%) |  | 金额(元)
1 | 税金 | 分部分项及单价措施费合计+总价措施项目合计+其他项目清单合计 |  |  | 9
合 计
编制人（造价人员）： |  |  | 复核人（造价工程师）：
表—13